## pa_mpls2tt_pd_0
CSR节点号 | PA_MPLS_ADDR_PREFIX
寄存器名字 | 偏移量地址 | 寄存器说明 | 字段名字 | 字段范围 | 默认值 | 寄存器类型 | 寄存器字段说明 | 对应PD/FIFO结构名
PA_MPLS[n]_DEBUG_PD0 | 0x01E |  | pa_mpls[n]_debug_pd0 | 63:0 | 64'h0 | RO | debug_pd0为低bit,debug_pd21为高bit，寄存PA_MPLS输出的PD，总共1352bit | PA2TT_r
PA_MPLS[n]_DEBUG_PD1 | 0x01F |  | pa_mpls[n]_debug_pd1 | 63:0 | 64'h0 | RO
PA_MPLS[n]_DEBUG_PD2 | 0x020 |  | pa_mpls[n]_debug_pd2 | 63:0 | 64'h0 | RO
PA_MPLS[n]_DEBUG_PD3 | 0x021 |  | pa_mpls[n]_debug_pd3 | 63:0 | 64'h0 | RO
PA_MPLS[n]_DEBUG_PD4 | 0x022 |  | pa_mpls[n]_debug_pd4 | 63:0 | 64'h0 | RO
PA_MPLS[n]_DEBUG_PD5 | 0x023 |  | pa_mpls[n]_debug_pd5 | 63:0 | 64'h0 | RO
PA_MPLS[n]_DEBUG_PD6 | 0x024 |  | pa_mpls[n]_debug_pd6 | 63:0 | 64'h0 | RO
PA_MPLS[n]_DEBUG_PD7 | 0x025 |  | pa_mpls[n]_debug_pd7 | 63:0 | 64'h0 | RO
PA_MPLS[n]_DEBUG_PD8 | 0x026 |  | pa_mpls[n]_debug_pd8 | 63:0 | 64'h0 | RO
PA_MPLS[n]_DEBUG_PD9 | 0x027 |  | pa_mpls[n]_debug_pd9 | 63:0 | 64'h0 | RO
PA_MPLS[n]_DEBUG_PD10 | 0x028 |  | pa_mpls[n]_debug_pd10 | 63:0 | 64'h0 | RO
PA_MPLS[n]_DEBUG_PD11 | 0x029 |  | pa_mpls[n]_debug_pd11 | 63:0 | 64'h0 | RO
PA_MPLS[n]_DEBUG_PD12 | 0x02A |  | pa_mpls[n]_debug_pd12 | 63:0 | 64'h0 | RO
PA_MPLS[n]_DEBUG_PD13 | 0x02B |  | pa_mpls[n]_debug_pd13 | 63:0 | 64'h0 | RO
PA_MPLS[n]_DEBUG_PD14 | 0x02C |  | pa_mpls[n]_debug_pd14 | 63:0 | 64'h0 | RO
PA_MPLS[n]_DEBUG_PD15 | 0x02D |  | pa_mpls[n]_debug_pd15 | 63:0 | 64'h0 | RO
PA_MPLS[n]_DEBUG_PD16 | 0x02E |  | pa_mpls[n]_debug_pd16 | 63:0 | 64'h0 | RO
PA_MPLS[n]_DEBUG_PD17 | 0x02F |  | pa_mpls[n]_debug_pd17 | 63:0 | 64'h0 | RO
PA_MPLS[n]_DEBUG_PD18 | 0x030 |  | pa_mpls[n]_debug_pd18 | 63:0 | 64'h0 | RO
PA_MPLS[n]_DEBUG_PD19 | 0x031 |  | pa_mpls[n]_debug_pd19 | 63:0 | 64'h0 | RO
PA_MPLS[n]_DEBUG_PD20 | 0x032 |  | pa_mpls[n]_debug_pd20 | 63:0 | 64'h0 | RO
PA_MPLS[n]_DEBUG_PD21 | 0x033 |  | reserved | 63:8 | 56'h0 | RO
|  |  | pa_mpls[n]_debug_pd21 | 7:0 | 8'h0 | RO

## pa_mpls2tt_pd_1
CSR节点号 | PA_MPLS_ADDR_PREFIX
寄存器名字 | 偏移量地址 | 寄存器说明 | 字段名字 | 字段范围 | 默认值 | 寄存器类型 | 寄存器字段说明 | 对应PD/FIFO结构名
PA_MPLS[n]_DEBUG_PD0 | 0x01E + 0x029 |  | pa_mpls[n]_debug_pd0 | 63:0 | 64'h0 | RO | debug_pd0为低bit,debug_pd21为高bit，寄存PA_MPLS输出的PD，总共1352bit | PA2TT_r
PA_MPLS[n]_DEBUG_PD1 | 0x01F+0x029 |  | pa_mpls[n]_debug_pd1 | 63:0 | 64'h0 | RO
PA_MPLS[n]_DEBUG_PD2 | 0x020+0x029 |  | pa_mpls[n]_debug_pd2 | 63:0 | 64'h0 | RO
PA_MPLS[n]_DEBUG_PD3 | 0x021+0x029 |  | pa_mpls[n]_debug_pd3 | 63:0 | 64'h0 | RO
PA_MPLS[n]_DEBUG_PD4 | 0x022+0x029 |  | pa_mpls[n]_debug_pd4 | 63:0 | 64'h0 | RO
PA_MPLS[n]_DEBUG_PD5 | 0x023+0x029 |  | pa_mpls[n]_debug_pd5 | 63:0 | 64'h0 | RO
PA_MPLS[n]_DEBUG_PD6 | 0x024+0x029 |  | pa_mpls[n]_debug_pd6 | 63:0 | 64'h0 | RO
PA_MPLS[n]_DEBUG_PD7 | 0x025+0x029 |  | pa_mpls[n]_debug_pd7 | 63:0 | 64'h0 | RO
PA_MPLS[n]_DEBUG_PD8 | 0x026+0x029 |  | pa_mpls[n]_debug_pd8 | 63:0 | 64'h0 | RO
PA_MPLS[n]_DEBUG_PD9 | 0x027+0x029 |  | pa_mpls[n]_debug_pd9 | 63:0 | 64'h0 | RO
PA_MPLS[n]_DEBUG_PD10 | 0x028+0x029 |  | pa_mpls[n]_debug_pd10 | 63:0 | 64'h0 | RO
PA_MPLS[n]_DEBUG_PD11 | 0x029+0x029 |  | pa_mpls[n]_debug_pd11 | 63:0 | 64'h0 | RO
PA_MPLS[n]_DEBUG_PD12 | 0x02A+0x029 |  | pa_mpls[n]_debug_pd12 | 63:0 | 64'h0 | RO
PA_MPLS[n]_DEBUG_PD13 | 0x02B+0x029 |  | pa_mpls[n]_debug_pd13 | 63:0 | 64'h0 | RO
PA_MPLS[n]_DEBUG_PD14 | 0x02C+0x029 |  | pa_mpls[n]_debug_pd14 | 63:0 | 64'h0 | RO
PA_MPLS[n]_DEBUG_PD15 | 0x02D+0x029 |  | pa_mpls[n]_debug_pd15 | 63:0 | 64'h0 | RO
PA_MPLS[n]_DEBUG_PD16 | 0x02E+0x029 |  | pa_mpls[n]_debug_pd16 | 63:0 | 64'h0 | RO
PA_MPLS[n]_DEBUG_PD17 | 0x02F+0x029 |  | pa_mpls[n]_debug_pd17 | 63:0 | 64'h0 | RO
PA_MPLS[n]_DEBUG_PD18 | 0x030+0x029 |  | pa_mpls[n]_debug_pd18 | 63:0 | 64'h0 | RO
PA_MPLS[n]_DEBUG_PD19 | 0x031+0x029 |  | pa_mpls[n]_debug_pd19 | 63:0 | 64'h0 | RO
PA_MPLS[n]_DEBUG_PD20 | 0x032+0x029 |  | pa_mpls[n]_debug_pd20 | 63:0 | 64'h0 | RO
PA_MPLS[n]_DEBUG_PD21 | 0x033+0x029 |  | reserved | 63:8 | 56'h0 | RO
|  |  | pa_mpls[n]_debug_pd21 | 7:0 | 8'h0 | RO

## tt2pa_mpls_data_0
CSR节点号 | PA_MPLS_ADDR_PREFIX
寄存器名字 | 偏移量地址 | 寄存器说明 | 字段名字 | 字段范围 | 默认值 | 寄存器类型 | 寄存器字段说明 | 对应PD/FIFO结构名 | 备注
PA_MPLS[n]_DEBUG_TT_DATA0 | 0x034 |  | pa_mpls[n]_debug_tt_data0 | 63:0 | 64'h0 | RO | debug_tt_data0为低bit，debug_tt_data4为高bit，寄存PA_MPLS输出的TT数据，总共310bit | TT_PA_MPLS | design_doc\module_design\Tunnel Termination\tt_stage_description下的TT_PA_MPLS sheet页
PA_MPLS[n]_DEBUG_TT_DATA1 | 0x035 |  | pa_mpls[n]_debug_tt_data1 | 63:0 | 64'h0 | RO
PA_MPLS[n]_DEBUG_TT_DATA2 | 0x036 |  | pa_mpls[n]_debug_tt_data2 | 63:0 | 64'h0 | RO
PA_MPLS[n]_DEBUG_TT_DATA3 | 0x037 |  | pa_mpls[n]_debug_tt_data3 | 63:0 | 64'h0 | RO
PA_MPLS[n]_DEBUG_TT_DATA4 | 0x038 |  | reserved | 63:54 | 10'h0 | RO
|  |  | pa_mpls[n]_debug_tt_data4 | 53:0 | 54'h0 | RO

## tt2pa_mpls_data_1
CSR节点号 | PA_MPLS_ADDR_PREFIX
寄存器名字 | 偏移量地址 | 寄存器说明 | 字段名字 | 字段范围 | 默认值 | 寄存器类型 | 寄存器字段说明 | 对应PD/FIFO结构名 | 备注
PA_MPLS[n]_DEBUG_TT_DATA0 | 0x034+0x029 |  | pa_mpls[n]_debug_tt_data0 | 63:0 | 64'h0 | RO | debug_tt_data0为低bit，debug_tt_data4为高bit，寄存PA_MPLS输出的TT数据，总共310bit | TT_PA_MPLS | design_doc\module_design\Tunnel Termination\tt_stage_description下的TT_PA_MPLS sheet页
PA_MPLS[n]_DEBUG_TT_DATA1 | 0x035+0x029 |  | pa_mpls[n]_debug_tt_data1 | 63:0 | 64'h0 | RO
PA_MPLS[n]_DEBUG_TT_DATA2 | 0x036+0x029 |  | pa_mpls[n]_debug_tt_data2 | 63:0 | 64'h0 | RO
PA_MPLS[n]_DEBUG_TT_DATA3 | 0x037+0x029 |  | pa_mpls[n]_debug_tt_data3 | 63:0 | 64'h0 | RO
PA_MPLS[n]_DEBUG_TT_DATA4 | 0x038+0x029 |  | reserved | 63:54 | 10'h0 | RO
|  |  | pa_mpls[n]_debug_tt_data4 | 53:0 | 54'h0 | RO

## pa2tt_0
基地址 | TT_ADDR_PREFIX
寄存器名字 | 偏移量地址 | 寄存器说明 | 字段名字 | 字段范围 | 默认值 | 寄存器类型 | 寄存器字段说明 | 对应PD/FIFO结构名
P0_PA_TT_PD0 | 0x070 |  | csr_p0_pa_tt_pd0 | 63:0 | 64'h0 | RO | 流水线0：PA到TT的PD[63:0]
P0_PA_TT_PD1 | 0x071 |  | csr_p0_pa_tt_pd1 | 63:0 | 64'h0 | RO | 流水线0：PA到TT的PD[127:64] | PA2TT_r
P0_PA_TT_PD2 | 0x072 |  | csr_p0_pa_tt_pd2 | 63:0 | 64'h0 | RO | 流水线0：PA到TT的PD[191:128]
P0_PA_TT_PD3 | 0x073 |  | csr_p0_pa_tt_pd3 | 63:0 | 64'h0 | RO | 流水线0：PA到TT的PD[255:192]
P0_PA_TT_PD4 | 0x074 |  | csr_p0_pa_tt_pd4 | 63:0 | 64'h0 | RO | 流水线0：PA到TT的PD[319:256]
P0_PA_TT_PD5 | 0x075 |  | csr_p0_pa_tt_pd5 | 63:0 | 64'h0 | RO | 流水线0：PA到TT的PD[383:320]
P0_PA_TT_PD6 | 0x076 |  | csr_p0_pa_tt_pd6 | 63:0 | 64'h0 | RO | 流水线0：PA到TT的PD[447:384]
P0_PA_TT_PD7 | 0x077 |  | csr_p0_pa_tt_pd7 | 63:0 | 64'h0 | RO | 流水线0：PA到TT的PD[511:448]
P0_PA_TT_PD8 | 0x078 |  | csr_p0_pa_tt_pd8 | 63:0 | 64'h0 | RO | 流水线0：PA到TT的PD[575:512]
P0_PA_TT_PD9 | 0x079 |  | csr_p0_pa_tt_pd9 | 63:0 | 64'h0 | RO | 流水线0：PA到TT的PD[639:576]
P0_PA_TT_PD10 | 0x07a |  | csr_p0_pa_tt_pd10 | 63:0 | 64'h0 | RO | 流水线0：PA到TT的PD[703:640]
P0_PA_TT_PD11 | 0x07b |  | csr_p0_pa_tt_pd11 | 63:0 | 64'h0 | RO | 流水线0：PA到TT的PD[767:704]
P0_PA_TT_PD12 | 0x07c |  | csr_p0_pa_tt_pd12 | 63:0 | 64'h0 | RO | 流水线0：PA到TT的PD[831:768]
P0_PA_TT_PD13 | 0x07d |  | csr_p0_pa_tt_pd13 | 63:0 | 64'h0 | RO | 流水线0：PA到TT的PD[895:832]
P0_PA_TT_PD14 | 0x07e |  | csr_p0_pa_tt_pd14 | 63:0 | 64'h0 | RO | 流水线0：PA到TT的PD[959:896]
P0_PA_TT_PD15 | 0x07f |  | csr_p0_pa_tt_pd15 | 63:0 | 64'h0 | RO | 流水线0：PA到TT的PD[1023:960]
P0_PA_TT_PD16 | 0x080 |  | csr_p0_pa_tt_pd16 | 63:0 | 64'h0 | RO | 流水线0：PA到TT的PD[1087:1024]
P0_PA_TT_PD17 | 0x081 |  | csr_p0_pa_tt_pd17 | 63:0 | 64'h0 | RO | 流水线0：PA到TT的PD[1151:1088]
P0_PA_TT_PD18 | 0x082 |  | csr_p0_pa_tt_pd18 | 63:0 | 64'h0 | RO | 流水线0：PA到TT的PD[1215:1152]
P0_PA_TT_PD19 | 0x083 |  | csr_p0_pa_tt_pd19 | 63:0 | 64'h0 | RO | 流水线0：PA到TT的PD[1279:1216]
P0_PA_TT_PD20 | 0x084 |  | csr_p0_pa_tt_pd20 | 63:0 | 64'h0 | RO | 流水线0：PA到TT的PD[1343:1280]
P0_PA_TT_PD21 | 0x085 |  | reserved | 63:8 | 56'h0 | RO | 流水线0
|  |  | csr_p0_pa_tt_pd21 | 7:0 | 8'h0 |  | 流水线0：PA到TT的PD[1351:1344]

## pa2tt_1
基地址 | TT_ADDR_PREFIX
寄存器名字 | 偏移量地址 | 寄存器说明 | 字段名字 | 字段范围 | 默认值 | 寄存器类型 | 寄存器字段说明 | 对应PD/FIFO结构名
P1_PA_TT_PD0 | 0x090 |  | csr_p1_pa_tt_pd0 | 63:0 | 64'h0 | RO | 流水线1：PA到TT的PD[63:0] | PA2TT_r
P1_PA_TT_PD1 | 0x091 |  | csr_p1_pa_tt_pd1 | 63:0 | 64'h0 | RO | 流水线1：PA到TT的PD[127:64]
P1_PA_TT_PD2 | 0x092 |  | csr_p1_pa_tt_pd2 | 63:0 | 64'h0 | RO | 流水线1：PA到TT的PD[191:128]
P1_PA_TT_PD3 | 0x093 |  | csr_p1_pa_tt_pd3 | 63:0 | 64'h0 | RO | 流水线1：PA到TT的PD[255:192]
P1_PA_TT_PD4 | 0x094 |  | csr_p1_pa_tt_pd4 | 63:0 | 64'h0 | RO | 流水线1：PA到TT的PD[319:256]
P1_PA_TT_PD5 | 0x095 |  | csr_p1_pa_tt_pd5 | 63:0 | 64'h0 | RO | 流水线1：PA到TT的PD[383:320]
P1_PA_TT_PD6 | 0x096 |  | csr_p1_pa_tt_pd6 | 63:0 | 64'h0 | RO | 流水线1：PA到TT的PD[447:384]
P1_PA_TT_PD7 | 0x097 |  | csr_p1_pa_tt_pd7 | 63:0 | 64'h0 | RO | 流水线1：PA到TT的PD[511:448]
P1_PA_TT_PD8 | 0x098 |  | csr_p1_pa_tt_pd8 | 63:0 | 64'h0 | RO | 流水线1：PA到TT的PD[575:512]
P1_PA_TT_PD9 | 0x099 |  | csr_p1_pa_tt_pd9 | 63:0 | 64'h0 | RO | 流水线1：PA到TT的PD[639:576]
P1_PA_TT_PD10 | 0x09a |  | csr_p1_pa_tt_pd10 | 63:0 | 64'h0 | RO | 流水线1：PA到TT的PD[703:640]
P1_PA_TT_PD11 | 0x09b |  | csr_p1_pa_tt_pd11 | 63:0 | 64'h0 | RO | 流水线1：PA到TT的PD[767:704]
P1_PA_TT_PD12 | 0x09c |  | csr_p1_pa_tt_pd12 | 63:0 | 64'h0 | RO | 流水线1：PA到TT的PD[831:768]
P1_PA_TT_PD13 | 0x09d |  | csr_p1_pa_tt_pd13 | 63:0 | 64'h0 | RO | 流水线1：PA到TT的PD[895:832]
P1_PA_TT_PD14 | 0x09e |  | csr_p1_pa_tt_pd14 | 63:0 | 64'h0 | RO | 流水线1：PA到TT的PD[959:896]
P1_PA_TT_PD15 | 0x09f |  | csr_p1_pa_tt_pd15 | 63:0 | 64'h0 | RO | 流水线1：PA到TT的PD[1023:960]
P1_PA_TT_PD16 | 0x0a0 |  | csr_p1_pa_tt_pd16 | 63:0 | 64'h0 | RO | 流水线1：PA到TT的PD[1087:1024]
P1_PA_TT_PD17 | 0x0a1 |  | csr_p1_pa_tt_pd17 | 63:0 | 64'h0 | RO | 流水线1：PA到TT的PD[1151:1088]
P1_PA_TT_PD18 | 0x0a2 |  | csr_p1_pa_tt_pd18 | 63:0 | 64'h0 | RO | 流水线1：PA到TT的PD[1215:1152]
P1_PA_TT_PD19 | 0x0a3 |  | csr_p1_pa_tt_pd19 | 63:0 | 64'h0 | RO | 流水线1：PA到TT的PD[1279:1216]
P1_PA_TT_PD20 | 0x0a4 |  | csr_p1_pa_tt_pd20 | 63:0 | 64'h0 | RO | 流水线1：PA到TT的PD[1343:1280]
P1_PA_TT_PD21 | 0x0a5 |  | reserved | 63:8 | 56'h0 | RO | 流水线1
|  |  | csr_p1_pa_tt_pd21 | 7:0 | 8'h0 |  | 流水线1：PA到TT的PD[1351:1344]

## tt2vcap_0
基地址 | TT_ADDR_PREFIX
寄存器名字 | 偏移量地址 | 寄存器说明 | 字段名字 | 字段范围 | 默认值 | 寄存器类型 | 寄存器字段说明 | 对应PD/FIFO结构名
P0_TT_VCAP_PD0 | 0x0b0 |  | csr_p0_tt_vcap_pd0 | 63:0 | 64'h0 | RO | 流水线0：TT到VCAP的PD[63:0] | TT2VCAP_r
P0_TT_VCAP_PD1 | 0x0b1 |  | csr_p0_tt_vcap_pd1 | 63:0 | 64'h0 | RO | 流水线0：TT到VCAP的PD[127:64]
P0_TT_VCAP_PD2 | 0x0b2 |  | csr_p0_tt_vcap_pd2 | 63:0 | 64'h0 | RO | 流水线0：TT到VCAP的PD[191:128]
P0_TT_VCAP_PD3 | 0x0b3 |  | csr_p0_tt_vcap_pd3 | 63:0 | 64'h0 | RO | 流水线0：TT到VCAP的PD[255:192]
P0_TT_VCAP_PD4 | 0x0b4 |  | csr_p0_tt_vcap_pd4 | 63:0 | 64'h0 | RO | 流水线0：TT到VCAP的PD[319:256]
P0_TT_VCAP_PD5 | 0x0b5 |  | csr_p0_tt_vcap_pd5 | 63:0 | 64'h0 | RO | 流水线0：TT到VCAP的PD[383:320]
P0_TT_VCAP_PD6 | 0x0b6 |  | csr_p0_tt_vcap_pd6 | 63:0 | 64'h0 | RO | 流水线0：TT到VCAP的PD[447:384]
P0_TT_VCAP_PD7 | 0x0b7 |  | csr_p0_tt_vcap_pd7 | 63:0 | 64'h0 | RO | 流水线0：TT到VCAP的PD[511:448]
P0_TT_VCAP_PD8 | 0x0b8 |  | csr_p0_tt_vcap_pd8 | 63:0 | 64'h0 | RO | 流水线0：TT到VCAP的PD[575:512]
P0_TT_VCAP_PD9 | 0x0b9 |  | csr_p0_tt_vcap_pd9 | 63:0 | 64'h0 | RO | 流水线0：TT到VCAP的PD[639:576]
P0_TT_VCAP_PD10 | 0x0ba |  | reserved | 63:13 | 51'h0 | RO | 流水线0
|  |  | csr_p0_tt_vcap_pd10 | 12:0 | 13'h0 |  | 流水线0：PA到TT的PD[652:640]

## tt2vcap_1
基地址 | TT_ADDR_PREFIX
寄存器名字 | 偏移量地址 | 寄存器说明 | 字段名字 | 字段范围 | 默认值 | 寄存器类型 | 寄存器字段说明 | 对应PD/FIFO结构名
P1_TT_VCAP_PD0 | 0x0c0 |  | csr_p1_tt_vcap_pd0 | 63:0 | 64'h0 | RO | 流水线1：TT到VCAP的PD[63:0] | TT2VCAP_r
P1_TT_VCAP_PD1 | 0x0c1 |  | csr_p1_tt_vcap_pd1 | 63:0 | 64'h0 | RO | 流水线1：TT到VCAP的PD[127:64]
P1_TT_VCAP_PD2 | 0x0c2 |  | csr_p1_tt_vcap_pd2 | 63:0 | 64'h0 | RO | 流水线1：TT到VCAP的PD[191:128]
P1_TT_VCAP_PD3 | 0x0c3 |  | csr_p1_tt_vcap_pd3 | 63:0 | 64'h0 | RO | 流水线1：TT到VCAP的PD[255:192]
P1_TT_VCAP_PD4 | 0x0c4 |  | csr_p1_tt_vcap_pd4 | 63:0 | 64'h0 | RO | 流水线1：TT到VCAP的PD[319:256]
P1_TT_VCAP_PD5 | 0x0c5 |  | csr_p1_tt_vcap_pd5 | 63:0 | 64'h0 | RO | 流水线1：TT到VCAP的PD[383:320]
P1_TT_VCAP_PD6 | 0x0c6 |  | csr_p1_tt_vcap_pd6 | 63:0 | 64'h0 | RO | 流水线1：TT到VCAP的PD[447:384]
P1_TT_VCAP_PD7 | 0x0c7 |  | csr_p1_tt_vcap_pd7 | 63:0 | 64'h0 | RO | 流水线1：TT到VCAP的PD[511:448]
P1_TT_VCAP_PD8 | 0x0c8 |  | csr_p1_tt_vcap_pd8 | 63:0 | 64'h0 | RO | 流水线1：TT到VCAP的PD[575:512]
P1_TT_VCAP_PD9 | 0x0c9 |  | csr_p1_tt_vcap_pd9 | 63:0 | 64'h0 | RO | 流水线1：TT到VCAP的PD[639:576]
P1_TT_VCAP_PD10 | 0x0ca |  | reserved | 63:13 | 51'h0 | RO | 流水线1
|  |  | csr_p1_tt_vcap_pd10 | 12:0 | 13'h0 |  | 流水线1：PA到TT的PD[652:640]