## Version Record
文档说明
以一级模块为单位，规划协议流水线上的PD，包括pipeline和fifo _r后缀表示通过pipeline打拍 _f后缀表示通过FIFO传输
修改记录
更新时间 | 版本信息 | 更新说明 | 更新人
2016-01-08 | V1.0 | 初版 | 李霞娟
2016-01-09 | v1.1 | 1.修改PEA2PAB_r，增加DVP字段 2.修改PAB2ECAP_r，删除重复字段 3.修改ECAP2EVLAN_FILTER_r，增加OUTER_TPID_INDEX，PID_REPLACE_TPID_INDEX字段 4.修改EL32EVLAN_r，增加SD_TAG_TPID_INDEX,SD_TAG_TPID_CHG 5.修改EGR_L3~ECAP各级之间的PD信息，增加SD_TAG的TPID相关信息，SD_TAG_TPID_INDEX,SD_TAG_TPID_CHG，SD_TAG_MODE | 李霞娟
2016-01-12 | v1.2 | 1.修改PAB2ECAP_r，删除SD_TAG_TPID_INDEX,SD_TAG_TPID_CHG，SD_TAG_MODE字段，增加PKT_LENGTH 2.修改ECAP2EVLAN_FILTER_r、EVLAN_FILTER2PEB_r，增加matched_rule和PKT_LENGTH字段 3.修改PEA2PAB_r，增加PKT_LENGTH字段 4.修改ECAP2EVLAN_FILTER_r，删除efp_filter_enable | 尤子威
2016-01-13 | v1.3 | 1.删除EVLAN_FILTER2FC（不支持流水线回环） | 尤子威
2016-01-20 | v1.4 | 1.L3之后PE之前的PD信息增加FIRST_MC_FLAG标志位 | 李霞娟
2016-01-21 | V1.5 | 1.各级PD增加 PACKET_MIN_FLAG标志原始报文信息 2.ECAP之后的各级PD增加DST_PORT 3.PEA之后增加SOP的真实长度字段SOP_LEN | 李霞娟
2016-01-26 | V1.6 | 1.各级PD增加PID 16bits字段，部分RESERVED域段不够的，总PD位宽相应增加16bits，RESERVED大于等于16bits的，总PD位宽保持不变。 | 李霞娟
2016-3-28 | V1.7 | 修改MIRROR_ENCAP_INDEX，由2bits修改为3bits | 李霞娟
2016-5-4 | V1.8 | 1.EL3-->EVLAN-->EMIRROR-->PEA，增加OUTER_OVLAN_ADD（16bit）和OVLAN_ADD（16bit），存放第三层VLAN的tag信息。及详细说明。总PD位宽变更 | 杨健鸷
2016-5-6 | V1.9 | 1.增加EL3的说明 2.根据今日会议结论删除外层新增mac头的第三层vlan信息，最多两层 | 李霞娟
2016-5-11 | V2.0 | 1.CHG_NEW_PROTOCOL_字段多了下划线； 2.mirror_pe的字段中，NEW_VXLAN_HEADER位宽为64，reserved位宽为66 | 杨健鸷
2016-5-31 | V2.2 | 1.EL3之后的各级模块增加组播报文最后一个标志位VLAN_CPY_LAST_FLAG | 李霞娟
2016-6-7 | V2.3 | 1.修改PAB名称为PAC（因为ingress流水线有个名称为PAB) 2.修改EL32PEA_f的post_qd位宽为116 | 李霞娟
2016-6-13 | V2.4 | 1、修改PAC2ECAP_R的PD 2、修改ECAP2EVLAN_FILTER_R的PD 3、增加egress的出口PD | 尤子威
2016-6-16 | V2.5 | 1、修改PAC2ECAP_R的PD，将PID修改为reserved字段 | 杨巍
2016-6-16 | V2.6 | 整理EVLAN_FILTER2PEB字段： 1.删除VLAN_TAG的PRI/CFI/VID字段，添加TPID； 2.删除MIRROR_ENABLE，VLAN检查后消耗； 3.删除QCN_CNM_CPID_PORT_PRIFEX，前后级模块无来源无使用； 4.添加SRC_MODID给后级使用； 5.删除outer_tpid_index，在EVLAN_FILTER内部消耗； 6.添加TOS字段。用于PEB修改IP使用 | 杨健鸷
2016-6-23 | V2.7 | 整理EVLAN2MIRROR和MIRROR2PEA字段： 1.封装的报文头只有两层标签，三层标签放在“L2(内层报文L2信息域,原始报文）”域段 | 杨健鸷
2016-6-30 | V2.8 | 1.修改EL32EVLAN_r，删除MPLS_TUNNEL_FW隧道复用域段，并把相关信息合并到MPLS TUNNEL域段 2.修改EGR_ETH_PD VP_TYPE域段说明 | 李霞娟
2016-7-4 | V2.9 | 1.修改PAC2ECAP_r中L3_PKT_TYPE/NUMBER_OF_TAGS/FIRST_NH/VLAN FORMAT的字段描述 2.修改PAC2ECAP_r中FIRST_SUBCODE字段为IPV6的HOP_LIMIT字段 | 杨巍
2016-7-7 | V3.0 | 1.修改EGR_ETH_PD，增加PROTOCOL_BYPASS_FLAG域段 2.修改EL3~PEB的各个域段PD，增加PROTOCOL_BYPASS_FLAG域段 以上改动使用reserved位。 | 李霞娟
2016-7-7 | V3.1 | 1.修改PEA2PAC_r和PAC2ECAP_r页中OUTER_VLAN_MODE字段的描述 2.修改PEA2PAC_r中PD，新加PRE_QD字段。 | 杨巍
2016-8-3 | V3.2 | 1.增加PEA2PAC的PD位宽，用于PEB修改 2.修改PAC2PEB_f的位宽，包括头偏移量及SDTAG修改信息 | 杨健鸷
2016-8-3 | V3.3 | 1.增加PEA2PAC的PD位宽，增加控制字段 2.修改PAC2PEB_f的位宽，增加控制字段 | 杨健鸷
2016-8-4 | V3.4 | 1.增加PEA2PAC的PD位宽，增加inner_ip_offset编码 2.修改PAC2PEB_f的位宽，增加inner_ip_offset编码 | 杨健鸷
2016-8-11 | V3.5 | 1.PAC_PEB的fifo字段有误 | 杨健鸷
2016-8-23 | V3.5 | 1.EL3~PEA增加隧道复用域段说明，VPLS DECAP，VPWS DECAP复用MPLS ENCAP域段；VXLAN DECAP复用VXLAN_FW域段。 | 李霞娟
2016-8-23 | V3.6 | 1.PEA_PAC的PD增加ERSPAN头偏移量信息 2.PAC_PEB_FIFO的字段增加ERSPAN头偏移量信息 | 杨健鸷
2016-8-24 | V3.7 | 修改EL3~PEA INNER_IP头封装信息域（原始报文）中的TTL，tos名称，目的是为了与隧道复用域段的ttl，tos域段进行区分。 TTL/HOP LIMIT 修改为 TTL_HOP_LIMIT_PAYLOAD TOS_IPV4/TRAFFIC CLASS_IPV6 修改为 TOS_TRAFFIC_CLASS_PAYLOAD | 李霞娟
2016-8-29 | V3.8 | 修改所有PD字段： 1.PD中的MIRROR_EN全部改名为MIRROR_COPY，含义不变； 2.PD中新增一bit：REMOTE_MIRROR，表示远端镜像报文。 | 杨健鸷
2016-8-30 | V3.9 | 1.MIRROR2PEA添加字段MIRROR_ENCAP_INDEX 3bit。用于HIRAR_MIRROR流程 2.PEA2PAC添加字段MIRROR_ENCAP_ENABLE/MIRROR_ENCAP_INDEX，用于HIRAR_MIRROR流程。将MAC_OFFSET及INNER_MAC_OFFSET从5bit变成3bit。并添加其说明 3.PAC2PEB_FIFO添加字段MIRROR_ENCAP_ENABLE/MIRROR_ENCAP_INDEX，用于HIRAR_MIRROR流程。将MAC_OFFSET及INNER_MAC_OFFSET从5bit变成3bit。并添加其说明 | 杨健鸷
2016-9-26 | V4.0 | EL3~PEB增加DEBUG_PD_RULE_MATCH域段（PAB匹配抓取报文标志位），红色标注。 | 李霞娟
2016-12-21 | V4.1 | 修改egress出口PD字段域，SOP_LEN多取了1bit | 尤子威
2017-1-6 | V4.2 | 修改EGR_ETH_PD S_SWAP域段说明。 | 李霞娟
2017-1-9 | V4.3 | 修改MIRROR2PEA页面说明： 将OUTER_VLAN0字段改成OUTER_OVLAN； 强OUTER_VLAN1字段改成OUTER_IVLAN。 | 杨健鸷
2017-1-10 | V4.4 | 修改PAC2ECAP_r页面说明： 修改VLAN FORMAT/NUMBER_OF_TAGS字段描述，均来自OUTER_VLAN_MODE低2bit | 杨巍
2017-1-13 | V4.5 | 修改EL3~PEA_r页面说明： 1、增加DECAP_USE_TTL、DECAP_USE_EXP_FOR_INNER域段，使用MPLS隧道复用域段的reserved位。 2、增加ETHERTYPE的说明。 | 李霞娟

## EGR_ETH_PD
字段名 | MSB | LSB | 位宽 | 字段说明 | 备注 | 1
SRC_PORT | 6 | 0 | 7 | port id，本芯片的输入口 | for ECAP | 1
SRC_MODID | 14 | 7 | 8 | source module id, 如果是从hirar口进入 ，src_modid为前一节点芯片的modid； 如果是从普通口进入，src_modid为本芯片modid | for ECAP | 1
INT_PRI | 18 | 15 | 4 | 队列优先级，用于QON计算 | L3/L4在egress还要用 | 1
CNG | 20 | 19 | 2 | 报文颜色 | L3/L4在egress还要用 | 1
TOS_DSCP | 28 | 21 | 8 | 报文TOS/DSCP | L3/L4在egress还要用 | 1
EOH | 29 | 29 | 1 | EOH报文标识 | for ecap | 1
PKT_LENGTH | 45 | 30 | 16 | CB写入 | for pe mtu check | 1
BITMAP_FLAG | 46 | 46 | 1 | CB写入 1:报文来自L2bitamp 0： 报文来自L3bitmap | for egr_l3 | 1
XSCALE | 47 | 47 | 1 | CB写入，是否是XSCALE报文 | for ecap | 1
CPU_COS | 53 | 48 | 6 | CPU队列编码，仅针对CPU端口有效，在CPU端口上用于替代OQN | for ecap | 1
PIPELINE_FIELD_A | 56 | 54 | 3 | 输入报文编码 | for egr_l3/pe | 1
PIPELINE_FIELD_B | 57 | 57 | 1 | 隧道报文转发行为 | for egr_l3/pe | 1
PIPELINE_FIELD_Ｃ | 62 | 58 | 5 | 输出报文编码 | for egr_l3/pe | 1
GRE_BIT/L3VPN_BIT | 63 | 63 | 1 | 如果是IP_TUNNEL， 标识GRE隧道 如果是MPLS，0：L2 VPN 1:L3_VPN | for egr_l3/pe | 1
PKT_TYPE | 65 | 64 | 2 | 如果是隧道解封装，表示内层信息， 如果是隧道转发，表示外层信息， 如果是普通报文输入，表示原始报文头信息 0:UNICAST 1:MULTICAST 2:BROADCAST 3:RESERVE | for egr_l3/pe | 1
L2_BIT | 66 | 66 | 1 | L2转发标志 | for egr_l3/pe | 1
L3_BIT | 67 | 67 | 1 | L3转发标志 | for ecap l3_route | 1
OVID | 79 | 68 | 12 | OUTER VLAN TAG 其中CFI不用管，在本版芯片为reserve |  | 1
OPRI | 82 | 80 | 3 |  |  | 1
OCFI | 83 | 83 | 1 |  |  | 1
IVID | 95 | 84 | 12 | INNTER VLAN TAG 其中CFI不用管，在本版芯片为reserve |  | 1
IPRI | 98 | 96 | 3 |  |  | 1
ICFI | 99 | 99 | 1 |  |  | 1
TAG_ST | 101 | 100 | 2 | 如果原始SOT再加1层OTAG，硬件会把原本的OTAG强制变为ITAG，再加上一次新的OTAG，则{TAG_TT，TAG_ST}=3'b011 如果原始SOT再加1层OTAG和1层ITAG，那么输出OTAG为新加的OTAG，输出ITAG为原始报文OTAG；新的ITAG会被忽略，{TAG_TT，TAG_ST}=3'b011 如果原始DT再加1层OTAG，输出OTAG为新加的OTAG，输出ITAG为原始的OTAG,{TAG_TT，TAG_ST}=3'b111。 其它情况TAG_TT为0， TAG_ST表示修改过后的状态 2'b00: UT 2'b01: SIT 2'b10: SOT 2'b11:DT |  | 1
TAG_TT | 102 | 102 | 1 |  |  | 1
IP_VER | 103 | 103 | 1 | IP报文类型的区分 1：IPV4报文 0： IPV6报文 |  | 1
DST_PORT | 110 | 104 | 7 | 单播出口/组播每个复制报文出口，CB写入 |  | 1
PORT_CLASSID | 118 | 111 | 8 | 从PORT表查到的CLASS_ID | for ecap | 1
PVLAN_ENABLE | 119 | 119 | 1 | PVLAN使能 |  | 1
SRC_PVLAN_PORT_TYPE | 121 | 120 | 2 | 源口PVLAN类型 |  | 1
SVP | 134 | 122 | 13 |  |  | 1
PRIMARY_STATUS | 135 | 135 | 1 | 链路状态标志位，置位时，表示链路up，否则down。SWAP时减少查表次数控制位 作用：此流程中，当置位时，不需要判断是否再压入tunnel标签；如果为零，需要在mpls报文转发时，判断是否压入tunnel标签。 |  | 1
GLOBAL_ROUTE | 136 | 136 | 1 | 全局路由标志。1：命中路由是全局路由 0: 命中路由是私有路由。IP MPLS封装时，减少查表次数控制位 |  | 1
TTL_SWAP/TTL/TRILL_HOP_CNT | 144 | 137 | 8 | from tt2l3,MPLS SWAP or PHP/IP/TRILL的TTL复用域 |  | 1
TTL_INNER | 152 | 145 | 8 | from tt2l3 |  | 1
ING_NH_ENTRY_TYPE | 154 | 153 | 2 | for post_l3 |  | 1
MTU_SIZE | 168 | 155 | 14 | for post_l3 |  | 1
DO_NOT_CHANGE_TTL | 169 | 169 | 1 |  |  | 1
L3MC_EN | 170 | 170 | 1 |  |  | 1
ECMP_PTR/NEXT_HOP_INDEX | 184 | 171 | 14 | TRILL转发或TRILL封装的ECMP_PTR/NEXT_HOT_INDEX 由ECMP标识字段含义 |  | 1
VP_TYPE | 186 | 185 | 2 | bit 186 reserved；bit185 为VPG_TYPE |  | 1
TRILL_NETWORK_RECEIVERS_PRESENT | 187 | 187 | 1 | trill网络侧是否有接收者标志位 |  | 1
L3MC_INDEX/VPG | 200 | 188 | 13 | TRILL组播转发时使用的L3MC_INDEX 或组播TRILL封装的L3_INDEX 或是单播TRILL封装的VPG |  | 1
DVP | 213 | 201 | 13 |  |  | 1
TRILL_ACCESS_RECEIVERS_PRESENT | 214 | 214 | 1 | TRILL报文输入标识本地接收者标记 |  | 1
OUTER_PKT_TYPE | 216 | 215 | 2 | TRILL头的类型： 0:UNICAST 1:MULTICAST 2:RESERVE 3:RESERVE |  | 1
RESERVE | 227 | 217 | 11 |  |  | 1
NEXT_HOP_INDEX | 184 | 171 | 14 |  |  | 1
VP_TYPE | 186 | 185 | 2 | bit 186 reserved；bit185 为VPG_TYPE |  | 1
NETWORK_PORT | 187 | 187 | 1 |  |  | 1
L3MC_INDEX/VPG | 200 | 188 | 13 |  |  | 1
DVP | 213 | 201 | 13 |  |  | 1
VFI | 225 | 214 | 12 | L4需要，位置不一致 |  | 1
MCAST_NW_RECV_PRESENT | 226 | 226 | 1 | VXLAN的组播即解封装又转发的标志。解封装走L2层，转发走L3层 |  | 1
SD_TAG_MODE | 227 | 227 | 1 | 1：表示带SD TAG 0：表示Raw mode，原始报文不存在SD TAG |  | 1
ECMP_PTR/NEXT_HOP_INDEX | 184 | 171 | 14 |  |  | 1
VP_TYPE | 186 | 185 | 2 | bit 186 reserved；bit185 为VPG_TYPE |  | 1
NETWORK_PORT | 187 | 187 | 1 | 标志是网络侧端口，需要进行隧道头封装，否则本地转发 FOR vpls encap/vxlan encap |  | 1
L3MC_INDEX/VPG | 200 | 188 | 13 | 根据VP_TYPE确认使用VPG还是L3MC_INDEX |  | 1
VFI/DVP | 213 | 201 | 13 | VPLS的VFI或VPWS的DVP，L4需要，位置不一致 |  | 1
POP_LABLE_NUM | 215 | 214 | 2 |  |  | 1
DECAP_USE_TTL | 216 | 216 | 1 |  |  | 1
DECAP_USE_EXP_FOR_INNER | 217 | 217 | 1 |  |  | 1
S_SWAP | 218 | 218 | 1 | tt.对于非MPLS报文：全0。 最后一次查表MPLS_ENTRY所用标签的栈底标志位。 |  | 1
EXP_SWAP_INNER | 221 | 219 | 3 | 当前SWAP or PHP标签的内层标签Exp |  | 1
EXP_SWAP | 224 | 222 | 3 | 当前SWAP or PHP标签的Exp |  | 1
SD_TAG_MODE | 225 | 225 | 1 | 1：表示带SD TAG 0：表示Raw mode，原始报文不存在SD TAG |  | 1
OUTER_LABEL_POP | 226 | 226 | 1 | outer mpls action is pop.reserve |  | 1
MPLS_BOS_TERMINATED | 227 | 227 | 1 | mpls bos terminated，Set if MPLS layer is terminated and the inner payload(either L2 or L3)is processed.reserve |  | 1
ECMP_PTR/NEXT_HOP_INDEX | 184 | 171 | 14 |  |  | 1
ECMP | 184 | 185 | 0 |  |  | 1
L3_TUNNEL_HIT | 185 | 185 | 1 |  |  | 1
USE_OUTER_HDR_DSCP | 186 | 186 | 1 |  |  | 1
USE_OUTER_HDR_TTL | 187 | 187 | 1 |  |  | 1
L3MC_INDEX/VPG | 200 | 188 | 13 |  |  | 1
DONOT_CHANGE_INNER_HDR_DSCP | 201 | 201 | 1 |  |  | 1
OUTER_HDR_DSCP | 207 | 202 | 6 | 解封装时，IP隧道头内的DSCP值 |  | 1
OUTER_HDR_TTL | 215 | 208 | 8 | 解封装时，IP隧道头内的TTL值（软件删除了这个功能，建议目前保留） |  | 1
RESERVE | 227 | 216 | 12 |  |  | 1
DVP_VALID | 228 | 228 | 1 |  |  | 1
SVP_TYPE | 229 | 229 | 1 |  |  | 1
DVP_TYPE | 230 | 230 | 1 |  |  | 1
MIRROR_COPY | 231 | 231 | 1 | 标志是否是镜像报文。1：镜像使能 0：镜像不使能 |  | 1
MIRROR_TYPE | 232 | 232 | 1 | 区分输入、输出镜像报文。 1：输入镜像报文 0：输出镜像报文 |  | 1
MIRROR_ENCAP_ENABLE | 233 | 233 | 1 | 镜像报文封装使能标志位。1：镜像报文封装使能 0： 镜像报文封装不使能 |  | 1
MIRROR_ENCAP_INDEX | 236 | 234 | 3 | 镜像报文封装索引，即EGR_MIRROR_ENCAP_CONTROL和EGR_MIRROR_ENCAP_DATA_1表的地址 |  | 1
MAC_OFFSET | 241 | 237 | 5 | 报文MAC头offset值 |  | 1
CHANNEL_OFFSET | 247 | 242 | 6 | 隧道头offset值 | for pe | 1
INNER_MAC_OFFSET | 252 | 248 | 5 | inner MAC头offset值 | for pe | 1
INNER_IP_OFFSET | 258 | 253 | 6 | inner ip offset值，对于没有隧道的报文，这个表示原始报文的ip offset值 | for pe | 1
ERR | 259 | 259 | 1 | 报文错误标志 |  | 1
PACKET_MIN_FLAG | 260 | 260 | 1 | 原始报文长度小于等于128B标志位 |  | 1
PROTOCOL_BYPASS_FLAG | 261 | 261 | 1 | 从CPU下发到CB的报文需要bypass egress eth 流水线功能标志位。此位置1时，bypass egress eth 流水线el3~peb的功能。 |  | 1
PID | 277 | 262 | 16 | PID |  | 1
EMIRROR_DEST_PORT | 283 | 278 | 6 | egress mirror dest port |  | 1
REMOTE_MIRROR | 284 | 284 | 1 | 通过HIRAR口发往对板的镜像报文标志位。 0：不是上述情况的镜像报文 1：是上述情况镜像报文，EGRESS流水线除了MIRROR_ENCAP和PEA，其他模块可透传。仅仅在原始SOP上封装镜像头。
DEBUG_PD_RULE_MATCH | 285 | 285 | 1 | PAB匹配抓取报文标志位。
RESERVED | 288 | 286 | 3 | 保留 |  | 1
1
1
1
1
1
1
1
1
1
1
1
1
1
1
1
1
1
1
1
1
1
1
1
1
1
1
1
1
1
1
1

## EL32EVLAN_r
字段名 | MSB | LSB | 位宽 | 字段说明 | 备注 | 1
SRC_PORT | 6 | 0 | 7 | port id，本芯片的输入口 | for ecap | 1
DST_PORT | 13 | 7 | 7 | 单播出口/组播每个复制报文出口 |  | 1
SRC_MODID | 21 | 14 | 8 | source module id, 如果是从hirar口进入 ，src_modid为前一节点芯片的modid； 如果是从普通口进入，src_modid为本芯片modid | for ecap | 1
DROP | 22 | 22 | 1 | drop标志位 | 修改 | 1
REDIRECT_TO_CPU | 23 | 23 | 1 | redirect to cpu 标志位 | 修改 | 1
COPY_TO_CPU | 24 | 24 | 1 | copy to cpu 标志位 | 修改 | 1
CPU_REASON | 32 | 25 | 8 | cpu reason | 维持 | 1
INT_PRI | 36 | 33 | 4 | 队列优先级，用于QON计算 | for egr_l3/e_cap | 1
CNG | 38 | 37 | 2 | 报文颜色 | for egr_l3/e_cap | 1
TOS_DSCP | 46 | 39 | 8 | 报文TOS/DSCP | for egr_l3/e_cap | 1
EOH | 47 | 47 | 1 | EOH报文标识 | for ecap | 1
PKT_LENGTH | 63 | 48 | 16 | CB写入 | for pe mtu check | 1
BITMAP_FLAG | 64 | 64 | 1 | CB写入 1:报文来自L2bitamp 0： 报文来自L3bitmap | for egr_l3 | 1
XSCALE | 65 | 65 | 1 | CB写入，是否是XSCALE报文 | for ecap | 1
CPU_COS | 71 | 66 | 6 | CPU队列编码，仅针对CPU端口有效，在CPU端口上用于替代OQN | for ecap | 1
PIPELINE_FIELD_A | 74 | 72 | 3 | 输入报文编码 | for egr_l3/pe | 1
PIPELINE_FIELD_B | 75 | 75 | 1 | 隧道报文转发行为 | for egr_l3/pe | 1
PIPELINE_FIELD_C | 80 | 76 | 5 | 输出报文编码 | for egr_l3/pe | 1
GRE_BIT/L3VPN_BIT | 81 | 81 | 1 | 如果是IP_TUNNEL， 标识GRE隧道 如果是MPLS，0：L2 VPN 1:L3_VPN | for egr_l3/pe | 1
PKT_TYPE | 83 | 82 | 2 | 如果是隧道解封装，表示内层信息， 如果是隧道转发，表示外层信息， 如果是普通报文输入，表示原始报文头信息 0:UNICAST 1:MULTICAST 2:BROADCAST 3:RESERVE | for egr_l3/pe | 1
L2_BIT | 84 | 84 | 1 | L2转发标志 | for egr_l3/pe | 1
L3_BIT | 85 | 85 | 1 | L3转发标志 | for ecap l3_route | 1
PORT_CLASSID | 93 | 86 | 8 | 从PORT表查到的CLASS_ID | for ecap | 1
PVLAN_ENABLE | 94 | 94 | 1 | PVLAN使能 |  | 1
SRC_PVLAN_PORT_TYPE | 96 | 95 | 2 | 源口PVLAN类型 |  | 1
MTU_SIZE | 110 | 97 | 14 | INGRESS/EGR_L3_EGR_DVP_ATTRIBUTE/EGR_MTU. | for pe mtu check | 1
MTU_ENABLE | 111 | 111 | 1 | INGRESS/EGR_L3_EGR_DVP_ATTRIBUTE. | for pe mtu check | 1
DMAC | 159 | 112 | 48 | EGR_L3_EGR_L3_NEXT_HOP_t(普通L3/trill/ip隧道)/EGR_L3_EGR_MAC_DA_PROFILE_t（for mpls封装 or 转发）/EGR_L3_ip_tunnel_t(for l2vxlan 封装或者l3vxlan封装) |  | 1
SMAC | 207 | 160 | 48 | EGR_L3_EGR_INTF_t/EGR_L3_ip_tunnel_t(for l2vxlan 封装或者l3vxlan封装) |  | 1
OUTER_VLAN_MODE | 210 | 208 | 3 | 用于新增MAC头的VLAN_TAG，VLAN_TAG有效层数： 3'd0: UT 3'd1: SIT 3'd2: SOT 3'd3: DT 3'd4: DT+SOT_ADD，三层 |  | 1
OUTER_OPRI | 213 | 211 | 3 | EGR_L3_EGR_INTF_t.新增MAC头，第2层VLAN_TAG的优先级 |  | 1
OUTER_OCFI | 214 | 214 | 1 | EGR_L3_EGR_INTF_t.新增MAC头，第2层VLAN_TAG的CFI标记位 |  | 1
OUTER_OVID | 226 | 215 | 12 | EGR_L3_EGR_INTF_t.新增MAC头，第2层VLAN_TAG的VLAN标识符 |  | 1
OUTER_IPRI | 229 | 227 | 3 | EGR_L3_EGR_INTF_t.新增MAC头，第1层VLAN_TAG的优先级 |  | 1
OUTER_ICFI | 230 | 230 | 1 | EGR_L3_EGR_INTF_t.新增MAC头，第1层VLAN_TAG的CFI标记位 |  | 1
OUTER_IVID | 242 | 231 | 12 | EGR_L3_EGR_INTF_t.新增MAC头，第1层VLAN_TAG的标识符 |  | 1
ETHERTYPE | 258 | 243 | 16 | EGR_L3.隧道封装、隧道终结时有效。 |  | 1
FIRST_MC_FLAG | 259 | 259 | 1 | EGR_L3.1:第一个组播报文 0：组播复制报文。 |  | 1
RESERVED | 266 | 260 | 7 |  |  | 1
DVP | 279 | 267 | 13 |  |  | 1
RESERVED | 291 | 280 | 12 |  |  | 1
TRILL_NETWORK_RECEIVERS_PRESENT | 292 | 292 | 1 | trill网络侧是否有接收者标志位 |  | 1
TRILL_ACCESS_RECEIVERS_PRESENT | 293 | 293 | 1 | TRILL报文输入标识本地接收者标记 |  | 1
OUTER_PKT_TYPE | 295 | 294 | 2 | TRILL头的类型： 0:UNICAST 1:MULTICAST 2:RESERVE 3:RESERVE |  | 1
NEW_TRILL_HEADER | 343 | 296 | 48 | EGR_L3_EGR_DVP_ATTRIBUTE_t(单播)/EGR_L3_EGR_TRILL_TREE_PROFILE_t（组播）/EGR_L3 |  | 1
RESERVED | 646 | 344 | 303 |  | #REF! | 1
DVP | 279 | 267 | 13 | INGRESS/EGR_L3_EGR_L3_NEXT_HOP_t.对于vxlan组播报文或者L3vxlan报文来自于EGR_L3_EGR_L3_NEXT_HOP_t。 |  | 1
VFI | 291 | 280 | 12 | INGRESS/EGR_L3_EGR_L3_NEXT_HOP_t.对于vxlan组播报文或者L3vxlan报文来自于EGR_L3_EGR_L3_NEXT_HOP_t。 |  | 1
MCAST_NW_RECV_PRESENT | 292 | 292 | 1 | VXLAN的组播即解封装又转发的标志。解封装走L2层，转发走L3层 |  | 1
NEW_IP_HEADER | 452 | 293 | 160 | EGR_L3_EGR_IP_TUNNEL_t.vxlan只支持ipv4的封装 |  | 1
NEW_UDP_HEADER | 516 | 453 | 64 | EGR_L3_EGR_IP_TUNNEL_t.vxlan只支持ipv4的封装 |  | 1
NEW_VXLAN_HEADER | 580 | 517 | 64 | EGR_L3.此域段全部填零。evlan摸块会再继续修改这个域段。 |  | 1
RESERVED | 646 | 581 | 66 |  | #REF! | 1
DVP | 279 | 267 | 13 | VPLS的VFI或VPWS的DVP，L4需要，位置不一致 |  | 1
VFI | 291 | 280 | 12 |  |  | 1
POP_LABLE_NUM | 293 | 292 | 2 |  |  | 1
ADD_LABLE_NUM | 295 | 294 | 2 |  |  | 1
OUTER_LABEL_POP | 296 | 296 | 1 | outer mpls action is pop.reserve |  | 1
NEW_MPLS_TAG0 | 328 | 297 | 32 | EGR_L3_EGR_MPLS_VC_AND_SWAP_LABEL_t. |  | 1
NEW_MPLS_TAG1 | 360 | 329 | 32 | EGR_L3_EGR_IP_MPLS_TUNNEL_t |  | 1
NEW_MPLS_TAG2 | 392 | 361 | 32 | EGR_L3_EGR_IP_MPLS_TUNNEL_t |  | 1
EXP_INNER | 395 | 393 | 3 |  |  | 1
TTL_INNER | 403 | 396 | 8 |  |  | 1
DECAP_USE_TTL | 404 | 404 | 1 |  |  | 1
DECAP_USE_EXP_FOR_INNER | 405 | 405 | 1 |  |  | 1
RESERVED | 646 | 406 | 241 |  | #REF! | 1
RESERVED0 | 279 | 267 | 13 |  |  | 1
RESERVED0 | 292 | 280 | 13 |  |  | 1
NEW_IP_HEADER | 612 | 293 | 320 | EGR_L3_EGR_IP_TUNNEL_t/EGR_L3_EGR_IP_TUNNEL_IPV6_t.for ipv6/ipv4,ipv4使用低160bits |  | 1
IP_ENCAP_VER | 613 | 613 | 1 | EGR_L3_EGR_IP_TUNNEL_t/EGR_L3_EGR_IP_TUNNEL_IPV6_t.IP报文类型的区分 1：IPV4报文 0： IPV6报文 |  | 1
RESERVED3 | 646 | 614 | 33 |  | #REF! | 1
RESERVED0 | 279 | 267 | 13 |  |  | 1
RESERVED1 | 292 | 280 | 13 |  |  | 1
NEW_IP_HEADER | 612 | 293 | 320 | EGR_L3_EGR_IP_TUNNEL_t/EGR_L3_EGR_IP_TUNNEL_IPV6_t.for ipv6/ipv4,ipv4使用低160bits |  | 1
IP_ENCAP_VER | 613 | 613 | 1 | EGR_L3_EGR_IP_TUNNEL_t/EGR_L3_EGR_IP_TUNNEL_IPV6_t.IP报文类型的区分 1：IPV4报文 0： IPV6报文 |  | 1
NEW_GRE_HEADER | 645 | 614 | 32 | EGR_L3_EGR_IP_TUNNEL_t/EGR_L3_EGR_IP_TUNNEL_IPV6_t. |  | 1
RESERVED | 646 | 646 | 1 |  | #REF! | 1
DVP | 279 | 267 | 13 | trill网络侧是否有接收者标志位 |  | 1
RESERVED | 291 | 280 | 12 |  |  | 1
TRILL_NETWORK_RECEIVERS_PRESENT | 292 | 292 | 1 |  |  | 1
TRILL_ACCESS_RECEIVERS_PRESENT | 293 | 293 | 1 | TRILL报文输入标识本地接收者标记 |  | 1
OUTER_PKT_TYPE | 295 | 294 | 2 | TRILL头的类型： 0:UNICAST 1:MULTICAST 2:RESERVE 3:RESERVE |  | 1
TRILL_HOP_CNT | 303 | 296 | 8 | INGRESS/EGR_L3 |  | 1
RESERVED | 646 | 304 | 343 |  | #REF! | 1
DVP | 279 | 267 | 13 |  |  | 1
VFI | 291 | 280 | 12 | L4需要，位置不一致 |  | 1
MCAST_NW_RECV_PRESENT | 292 | 292 | 1 | VXLAN的组播即解封装又转发的标志。解封装走L2层，转发走L3层 |  | 1
TTL/HOP LIMIT | 300 | 293 | 8 | INGRESS/EGR_L3 |  | 1
TOS_IPV4/TRAFFIC CLASS_IPV6 | 308 | 301 | 8 |  |  | 1
IP_VER | 309 | 309 | 1 |  |  | 1
RESERVED | 646 | 309 | 338 |  | #REF! | 1
RESERVED0 | 279 | 267 | 13 |  |  | 1
RESERVED1 | 291 | 280 | 12 |  |  | 1
TTL/HOP LIMIT | 299 | 292 | 8 | INGRESS/EGR_L3.ttl for ipv4;hop limit for ipv6 |  | 1
TOS_IPV4/TRAFFIC CLASS_IPV6 | 307 | 300 | 8 |  |  | 1
IP_VER | 308 | 308 | 1 |  |  | 1
RESERVED | 646 | 309 | 338 |  | #REF! | 1
OVID_ADD | 658 | 647 | 12 | 第3层vlan_tag.INGRESS/EGR_L3_EGR_INTF_t/EGR_L3_EGR_MPLS_VC_AND_SWAP_LABEL_t.只针对l3vxlan报文或者sdtag应用修改。 |  | 1
OPRI_ADD | 661 | 659 | 3 |  |  | 1
OCFI_ADD | 662 | 662 | 1 |  |  | 1
OVID | 674 | 663 | 12 | 第2层vlan_tag。INGRESS/EGR_L3_EGR_INTF_t/EGR_L3_EGR_MPLS_VC_AND_SWAP_LABEL_t.只针对l3vxlan报文或者sdtag应用修改。 其中CFI不用管，在本版芯片为reserve |  | 1
OPRI | 677 | 675 | 3 |  |  | 1
OCFI | 678 | 678 | 1 |  |  | 1
IVID | 690 | 679 | 12 | 第1层vlan_tag层.INGRESS/EGR_L3_EGR_INTF_t/EGR_L3_EGR_MPLS_VC_AND_SWAP_LABEL_t.只针对l3vxlan报文或者sdtag应用修改。 其中CFI不用管，在本版芯片为reserve |  | 1
IPRI | 693 | 691 | 3 |  |  | 1
ICFI | 694 | 694 | 1 |  |  | 1
TAG_ST | 696 | 695 | 2 | 内层MAC头中，VLAN_TAG有效层数： 3'd0: UT 3'd1: SIT 3'd2: SOT 3'd3: DT 3'b111: DT+SOT_ADD，三层 |  | 1
TAG_TT | 697 | 697 | 1 |  |  | 1
CHG_MAC_ENABLE | 698 | 698 | 1 | EGR_L3.l3vxlan报文需要改变内层mac地址。 |  | 1
CHG_NEW_SMAC | 746 | 699 | 48 | EGR_L3_EGR_L3_INTF_t. |  | 1
CHG_NEW_DMAC | 794 | 747 | 48 | EGR_L3_EGR_MAC_DA_PROFILE_t. |  | 1
SDTAG_TPID_INDEX | 796 | 795 | 2 | EGR_L3_EGR_L3_NEXT_HOP_t/EGR_L3_EGR_MPLS_VC_AND_SWAP_LABEL_t.sdtag应用情况，解封装或者本地转发时，信息来自EGR_L3_NEXT_HOP_t；mpls封装时信息来自EGR_L3_EGR_MPLS_VC_AND_SWAP_LABEL_t。 |  | 1
SDTAG_TPID_CHG | 797 | 797 | 1 | EGR_L3_EGR_L3_NEXT_HOP_t/EGR_L3_EGR_MPLS_VC_AND_SWAP_LABEL_t.sdtag应用情况，解封装或者本地转发时，信息来自EGR_L3_NEXT_HOP_t；mpls封装时信息来自EGR_L3_EGR_MPLS_VC_AND_SWAP_LABEL_t。 |  | 1
SD_TAG_MODE | 798 | 798 | 1 |  |  | 1
L3_UC_SA_DISABLE | 799 | 799 | 1 | EGR_L3_EGR_L3_NEXT_HOP_t.(l3单播为table所配，其它类型报文该位恒为0） |  | 1
L3_UC_VLAN_DISABLE | 800 | 800 | 1 | EGR_L3_EGR_L3_NEXT_HOP_t.(l3单播为table所配，其它类型报文该位恒为0） |  | 1
L3_UC_DA_DISABLE | 801 | 801 | 1 | EGR_L3_EGR_L3_NEXT_HOP_t.(l3单播为table所配，l3组播该位恒为1，其它类型报文该位恒为0） |  | 1
TTL_HOP_LIMIT_PAYLOAD | 809 | 802 | 8 | INGRESS/EGR_L3. |  | 1
TOS_TRAFFIC_CLASS_PAYLOAD | 817 | 810 | 8 | INGRESS. |  | 1
CHG_SIP_EN | 818 | 818 | 1 | EGR_L3_EGR_L3_IP_CHANGE_t.from 只支持普通ipv4报文ip的修改，不包括隧道报文 |  | 1
CHG_DIP_EN | 819 | 819 | 1 | EGR_L3_EGR_L3_IP_CHANGE_t.from 只支持普通ipv4报文ip的修改，不包括隧道报文 |  | 1
CHG_NEW_SIP | 851 | 820 | 32 | EGR_L3_EGR_L3_IP_CHANGE_t.from 只支持普通ipv4报文ip的修改，不包括隧道报文 |  | 1
CHG_NEW_DIP | 883 | 852 | 32 | EGR_L3_EGR_L3_IP_CHANGE_t.from 只支持普通ipv4报文ip的修改，不包括隧道报文 |  | 1
CHG_PROTOCOL_EN | 884 | 884 | 1 | EGR_L3_EGR_L3_IP_CHANGE_t.from 只支持普通ipv4报文ip的修改，不包括隧道报文 |  | 1
CHG_NEW_PROTOCOL | 892 | 885 | 8 | EGR_L3_EGR_L3_IP_CHANGE_t.from 只支持普通ipv4报文ip的修改，不包括隧道报文 |  | 1
DVP_VALID | 893 | 893 | 1 |  |  | 1
SVP_TYPE | 894 | 894 | 1 |  |  | 1
DVP_TYPE | 895 | 895 | 1 |  |  | 1
MIRROR_COPY | 896 | 896 | 1 | 标志是否是镜像报文。1：镜像使能 0：镜像不使能 |  | 1
MIRROR_TYPE | 897 | 897 | 1 | 区分输入、输出镜像报文。 1：输入镜像报文 0：输出镜像报文 |  | 1
MIRROR_ENCAP_ENABLE | 898 | 898 | 1 | 镜像报文封装使能标志位。1：镜像报文封装使能 0： 镜像报文封装不使能 |  | 1
MIRROR_ENCAP_INDEX | 901 | 899 | 3 | 镜像报文封装索引，即EGR_MIRROR_ENCAP_CONTROL和EGR_MIRROR_ENCAP_DATA_1表的地址 |  | 1
MAC_OFFSET | 906 | 902 | 5 | 报文MAC头offset值 |  | 1
CHANNEL_OFFSET | 912 | 907 | 6 | 隧道头offset值 | for pe | 1
INNER_MAC_OFFSET | 917 | 913 | 5 | inner MAC头offset值 | for pe | 1
INNER_IP_OFFSET | 923 | 918 | 6 | inner ip offset值，对于没有隧道的报文，这个表示原始报文的ip offset值 | for pe | 1
EN_FILTER | 924 | 924 | 1 | EGR_L3_EGR_PORT_t.if set,vlan membership check is done for the outgoing port |  | 1
EGR_PORT_GROUP_ID | 932 | 925 | 8 | EGR_L3_EGR_PORT_t. | for ecap | 1
VT_PORT_GROUP_ID | 939 | 933 | 7 | EGR_L3_EGR_PORT_t.for egerss valn translation |  | 1
EFP_FILTER_ENABLE | 940 | 940 | 1 | EGR_L3_EGR_PORT_t.efp filter enable,to enable lookups | for ecap | 1
PORT_VID | 952 | 941 | 12 | EGR_L3_EGR_PORT_t.用于PVLAN转发时判断PVLAN类型
ERG_PVLAN_ENALBE | 953 | 952 | 1 | EGR_L3_EGR_PORT_t. |  | 1
RESERVE | 969 | 954 | 16 |  |  | 1
ERR | 970 | 970 | 1 |  |  | 1
PACKET_MIN_FLAG | 971 | 971 | 1 | 原始报文长度小于等于128B标志位 |  | 1
PROTOCOL_BYPASS_FLAG | 972 | 972 | 1 | 从CPU下发到CB的报文需要bypass egress eth 流水线功能标志位。此位置1时，bypass egress eth 流水线el3~peb的功能。 |  | 1
REMOTE_MIRROR | 973 | 973 | 1 | 通过HIRAR口发往对板的镜像报文标志位。 0：不是上述情况的镜像报文 1：是上述情况镜像报文，EGRESS流水线除了MIRROR_ENCAP和PEA，其他模块可透传。仅仅在原始SOP上封装镜像头。 |  | 1
RESERVE | 987 | 974 | 14 |  |  | 1
OUTER_EVLAN_CHG_FLAG | 988 | 988 | 1 | EGR_L3.1:表示evlan模块需要处理"报文MAC头封装信息域vlan" 0：evlan模块需要处理"内层报文L2信息域vlan" |  | 1
VLAN_CPY_LAST_FLAG | 989 | 989 | 1 | 组播复制最后一个报文标志位 for组播， 1 表示组播报文的最后一个vlan复制报文 0 非最后一个vlan复制报文 for单播， 此位恒为1 |  | 1
DEBUG_PD_RULE_MATCH | 990 | 990 | 1 | PAB匹配抓取报文标志位。 |  | 1
RESERVE | 996 | 991 | 6 |  | for pe | 1
1
1
1
1
1
1
1
1
1
1
1
1
1
1
1
1
1
1
1
1
1
1
1
1
1
1
1
1
1
1
1

## EVLAN2MIRROR_r
字段名 | MSB | LSB | 位宽 | 字段说明 | 备注 | 1
SRC_PORT | 6 | 0 | 7 | port id，本芯片的输入口 | for ecap | 1
DST_PORT | 13 | 7 | 7 | 单播出口/组播每个复制报文出口 |  | 1
SRC_MODID | 21 | 14 | 8 | source module id, 如果是从hirar口进入 ，src_modid为前一节点芯片的modid； 如果是从普通口进入，src_modid为本芯片modid | for ecap | 1
DROP | 22 | 22 | 1 | drop标志位 | 修改 | 1
REDIRECT_TO_CPU | 23 | 23 | 1 | redirect to cpu 标志位 | 修改 | 1
COPY_TO_CPU | 24 | 24 | 1 | copy to cpu 标志位 | 修改 | 1
CPU_REASON | 32 | 25 | 8 | cpu reason | 维持 | 1
INT_PRI | 36 | 33 | 4 | 队列优先级，用于QON计算 | for egr_l3/e_cap | 1
CNG | 38 | 37 | 2 | 报文颜色 | for egr_l3/e_cap | 1
TOS_DSCP | 46 | 39 | 8 | 报文TOS/DSCP | for egr_l3/e_cap | 1
EOH | 47 | 47 | 1 | EOH报文标识 | for ecap | 1
PKT_LENGTH | 63 | 48 | 16 | CB写入 | for pe mtu check | 1
BITMAP_FLAG | 64 | 64 | 1 | CB写入 1:报文来自L2bitamp 0： 报文来自L3bitmap | for egr_l3 | 1
XSCALE | 65 | 65 | 1 | CB写入，是否是XSCALE报文 | for ecap | 1
CPU_COS | 71 | 66 | 6 | CPU队列编码，仅针对CPU端口有效，在CPU端口上用于替代OQN | for ecap | 1
PIPELINE_FIELD_A | 74 | 72 | 3 | 输入报文编码 | for egr_l3/pe | 1
PIPELINE_FIELD_B | 75 | 75 | 1 | 隧道报文转发行为 | for egr_l3/pe | 1
PIPELINE_FIELD_Ｃ | 80 | 76 | 5 | 输出报文编码 | for egr_l3/pe | 1
GRE_BIT/L3VPN_BIT | 81 | 81 | 1 | 如果是IP_TUNNEL， 标识GRE隧道 如果是MPLS，0：L2 VPN 1:L3_VPN | for egr_l3/pe | 1
PKT_TYPE | 83 | 82 | 2 | 如果是隧道解封装，表示内层信息， 如果是隧道转发，表示外层信息， 如果是普通报文输入，表示原始报文头信息 0:UNICAST 1:MULTICAST 2:BROADCAST 3:RESERVE | for egr_l3/pe | 1
L2_BIT | 84 | 84 | 1 | L2转发标志 | for egr_l3/pe | 1
L3_BIT | 85 | 85 | 1 | L3转发标志 | for ecap l3_route | 1
PORT_CLASSID | 93 | 86 | 8 | 从PORT表查到的CLASS_ID | for ecap | 1
PVLAN_ENABLE | 94 | 94 | 1 | PVLAN使能 |  | 1
SRC_PVLAN_PORT_TYPE | 96 | 95 | 2 | 源口PVLAN类型 |  | 1
MTU_SIZE | 110 | 97 | 14 | from egr_dvp_table or ingresspd | for pe mtu check | 1
MTU_ENABLE | 111 | 111 | 1 | from egr_dvp_table | for pe mtu check | 1
DMAC | 159 | 112 | 48 |  |  | 1
SMAC | 207 | 160 | 48 |  |  | 1
OUTER_VLAN_MODE | 210 | 208 | 3 | 用于新增MAC头的VLAN_TAG，VLAN_TAG有效层数： 3'd0: UT 3'd1: SIT 3'd2: SOT 3'd3: DT 3'd4: DT+SOT_ADD，三层 |  | 1
OUTER_OPRI | 213 | 211 | 3 | 新增MAC头，第2层VLAN_TAG的优先级 |  | 1
OUTER_OCFI | 214 | 214 | 1 | 新增MAC头，第2层VLAN_TAG的CFI标记位 |  | 1
OUTER_OVID | 226 | 215 | 12 | 新增MAC头，第2层VLAN_TAG的VLAN标识符 |  | 1
OUTER_IPRI | 229 | 227 | 3 | 新增MAC头，第1层VLAN_TAG的优先级 |  | 1
OUTER_ICFI | 230 | 230 | 1 | 新增MAC头，第1层VLAN_TAG的CFI标记位 |  | 1
OUTER_IVID | 242 | 231 | 12 | 新增MAC头，第1层VLAN_TAG的标识符 |  | 1
ETHERTYPE | 258 | 243 | 16 | 隧道封装、隧道终结时有效 |  | 1
FIRST_MC_FLAG | 259 | 259 | 1 |  |  | 1
RESERVED | 266 | 260 | 7 |  |  | 1
DVP | 279 | 267 | 13 |  |  | 1
RESERVED | 291 | 280 | 12 |  |  | 1
TRILL_NETWORK_RECEIVERS_PRESENT | 292 | 292 | 1 | trill网络侧是否有接收者标志位 |  | 1
TRILL_ACCESS_RECEIVERS_PRESENT | 293 | 293 | 1 | TRILL报文输入标识本地接收者标记 |  | 1
OUTER_PKT_TYPE | 295 | 294 | 2 | TRILL头的类型： 0:UNICAST 1:MULTICAST 2:RESERVE 3:RESERVE |  | 1
NEW_TRILL_HEADER | 343 | 296 | 48 | TRILL头的类型： 0:UNICAST 1:MULTICAST 2:RESERVE 3:RESERVE |  | 1
RESERVED | 646 | 344 | 303 |  | #REF! | 1
DVP | 279 | 267 | 13 |  |  | 1
VFI | 291 | 280 | 12 | L4需要，位置不一致 |  | 1
MCAST_NW_RECV_PRESENT | 292 | 292 | 1 | VXLAN的组播即解封装又转发的标志。解封装走L2层，转发走L3层 |  | 1
NEW_IP_HEADER | 452 | 293 | 160 | for ipv6/ipv4 |  | 1
NEW_UDP_HEADER | 516 | 453 | 64 |  |  | 1
NEW_VXLAN_HEADER | 580 | 517 | 64 |  |  | 1
RESERVED | 646 | 581 | 66 |  | #REF! | 1
DVP | 279 | 267 | 13 | VPLS的VFI或VPWS的DVP，L4需要，位置不一致 |  | 1
VFI | 291 | 280 | 12 |  |  | 1
POP_LABLE_NUM | 293 | 292 | 2 |  |  | 1
ADD_LABLE_NUM | 295 | 294 | 2 |  |  | 1
OUTER_LABEL_POP | 296 | 296 | 1 | outer mpls action is pop.reserve |  | 1
NEW_MPLS_TAG0 | 328 | 297 | 32 |  |  | 1
NEW_MPLS_TAG1 | 360 | 329 | 32 |  |  | 1
NEW_MPLS_TAG2 | 392 | 361 | 32 |  |  | 1
EXP_INNER | 395 | 393 | 3 |  |  | 1
TTL_INNER | 403 | 396 | 8 |  |  | 1
DECAP_USE_TTL | 404 | 404 | 1 |  |  | 1
DECAP_USE_EXP_FOR_INNER | 405 | 405 | 1 |  |  | 1
RESERVED | 646 | 406 | 241 |  | #REF! | 1
RESERVED0 | 279 | 267 | 13 |  |  | 1
RESERVED0 | 292 | 280 | 13 |  |  | 1
NEW_IP_HEADER | 612 | 293 | 320 | for ipv6/ipv4,ipv4使用低160bits |  | 1
IP_ENCAP_VER | 613 | 613 | 1 |  |  | 1
RESERVED3 | 646 | 614 | 33 |  | #REF! | 1
RESERVED0 | 279 | 267 | 13 |  |  | 1
RESERVED1 | 292 | 280 | 13 |  |  | 1
NEW_IP_HEADER | 612 | 293 | 320 | for ipv6/ipv4,ipv4使用低160bits |  | 1
IP_ENCAP_VER | 613 | 613 | 1 |  |  | 1
NEW_GRE_HEADER | 645 | 614 | 32 |  |  | 1
RESERVED | 646 | 646 | 1 |  | #REF! | 1
DVP | 279 | 267 | 13 | trill网络侧是否有接收者标志位 |  | 1
RESERVED | 291 | 280 | 12 |  |  | 1
TRILL_NETWORK_RECEIVERS_PRESENT | 292 | 292 | 1 |  |  | 1
TRILL_ACCESS_RECEIVERS_PRESENT | 293 | 293 | 1 | TRILL报文输入标识本地接收者标记 |  | 1
OUTER_PKT_TYPE | 295 | 294 | 2 | TRILL头的类型： 0:UNICAST 1:MULTICAST 2:RESERVE 3:RESERVE |  | 1
TRILL_HOP_CNT | 303 | 296 | 8 |  |  | 1
RESERVED | 646 | 304 | 343 |  | #REF! | 1
DVP | 279 | 267 | 13 |  |  | 1
VFI | 291 | 280 | 12 | L4需要，位置不一致 |  | 1
MCAST_NW_RECV_PRESENT | 292 | 292 | 1 | VXLAN的组播即解封装又转发的标志。解封装走L2层，转发走L3层 |  | 1
TTL/HOP LIMIT | 300 | 293 | 8 |  |  | 1
TOS_IPV4/TRAFFIC CLASS_IPV6 | 308 | 301 | 8 |  |  | 1
IP_VER | 309 | 309 | 1 |  |  | 1
RESERVED | 646 | 309 | 338 |  | #REF! | 1
RESERVED0 | 279 | 267 | 13 |  |  | 1
RESERVED1 | 291 | 280 | 12 |  |  | 1
TTL/HOP LIMIT | 299 | 292 | 8 |  |  | 1
TOS_IPV4/TRAFFIC CLASS_IPV6 | 307 | 300 | 8 |  |  | 1
IP_VER | 308 | 308 | 1 |  |  | 1
RESERVED | 646 | 309 | 338 |  | #REF! | 1
OVID_ADD | 658 | 647 | 12 | 第3层vlan_tag |  | 1
OPRI_ADD | 661 | 659 | 3 |  |  | 1
OCFI_ADD | 662 | 662 | 1 |  |  | 1
OVID | 674 | 663 | 12 | 第2层vlan_tag 其中CFI不用管，在本版芯片为reserve |  | 1
OPRI | 677 | 675 | 3 |  |  | 1
OCFI | 678 | 678 | 1 |  |  | 1
IVID | 690 | 679 | 12 | 第1层vlan_tag 其中CFI不用管，在本版芯片为reserve |  | 1
IPRI | 693 | 691 | 3 |  |  | 1
ICFI | 694 | 694 | 1 |  |  | 1
TAG_ST | 696 | 695 | 2 | 内层MAC头中，VLAN_TAG有效层数： 3'd0: UT 3'd1: SIT 3'd2: SOT 3'd3: DT 3'd4: DT+SOT_ADD，三层 |  | 1
TAG_TT | 697 | 697 | 1 |  |  | 1
CHG_MAC_ENABLE | 698 | 698 | 1 |  |  | 1
CHG_NEW_SMAC | 746 | 699 | 48 |  |  | 1
CHG_NEW_DMAC | 794 | 747 | 48 |  |  | 1
SDTAG_TPID_INDEX | 796 | 795 | 2 |  |  | 1
SDTAG_TPID_CHG | 797 | 797 | 1 |  |  | 1
SD_TAG_MODE | 798 | 798 | 1 |  |  | 1
L3_UC_SA_DISABLE | 799 | 799 | 1 | for pe |  | 1
L3_UC_VLAN_DISABLE | 800 | 800 | 1 | for egr_vlan |  | 1
L3_UC_DA_DISABLE | 801 | 801 | 1 | for pe |  | 1
TTL_HOP_LIMIT_PAYLOAD | 809 | 802 | 8 |  |  | 1
TOS_TRAFFIC_CLASS_PAYLOAD | 817 | 810 | 8 |  |  | 1
CHG_SIP_EN | 818 | 818 | 1 | from egr_l3_ip_change_t,只支持普通ipv4报文ip的修改，不包括隧道报文 |  | 1
CHG_DIP_EN | 819 | 819 | 1 | from egr_l3_ip_change_t,只支持普通ipv4报文ip的修改，不包括隧道报文 |  | 1
CHG_NEW_SIP | 851 | 820 | 32 | from egr_l3_ip_change_t,只支持普通ipv4报文ip的修改，不包括隧道报文 |  | 1
CHG_NEW_DIP | 883 | 852 | 32 | from egr_l3_ip_change_t,只支持普通ipv4报文ip的修改，不包括隧道报文 |  | 1
CHG_PROTOCOL_EN | 884 | 884 | 1 | from egr_l3_ip_change_t,只支持普通ipv4报文ip的修改，不包括隧道报文 |  | 1
CHG_NEW_PROTOCOL | 892 | 885 | 8 | from egr_l3_ip_change_t,只支持普通ipv4报文ip的修改，不包括隧道报文 |  | 1
DVP_VALID | 893 | 893 | 1 |  |  | 1
SVP_TYPE | 894 | 894 | 1 |  |  | 1
DVP_TYPE | 895 | 895 | 1 |  |  | 1
MIRROR_COPY | 896 | 896 | 1 | 标志是否是镜像报文。1：镜像使能 0：镜像不使能 |  | 1
MIRROR_TYPE | 897 | 897 | 1 | 区分输入、输出镜像报文。 1：输入镜像报文 0：输出镜像报文 |  | 1
MIRROR_ENCAP_ENABLE | 898 | 898 | 1 | 镜像报文封装使能标志位。1：镜像报文封装使能 0： 镜像报文封装不使能 |  | 1
MIRROR_ENCAP_INDEX | 901 | 899 | 3 | 镜像报文封装索引，即EGR_MIRROR_ENCAP_CONTROL和EGR_MIRROR_ENCAP_DATA_1表的地址 |  | 1
MAC_OFFSET | 906 | 902 | 5 | 报文MAC头offset值 |  | 1
CHANNEL_OFFSET | 912 | 907 | 6 | 隧道头offset值 | for pe | 1
INNER_MAC_OFFSET | 917 | 913 | 5 | inner MAC头offset值 | for pe | 1
INNER_IP_OFFSET | 923 | 918 | 6 | inner ip offset值，对于没有隧道的报文，这个表示原始报文的ip offset值 | for pe | 1
EN_FILTER | 924 | 924 | 1 | if set,vlan membership check is done for the outgoing port |  | 1
EGR_PORT_GROUP_ID | 932 | 925 | 8 |  | for ecap | 1
EFP_FILTER_ENABLE | 933 | 933 | 1 | efp filter enable,to enable lookups | for ecap | 1
PORT_VID | 945 | 934 | 12 | 用于PVLAN转发时判断PVLAN类型
ERG_PVLAN_ENALBE | 946 | 945 | 1 | 从EGR_PORT查出的pvlan_enable |  | 1
RESERVE | 962 | 947 | 16 |  |  | 1
ERR | 963 | 963 | 1 |  |  | 1
PACKET_MIN_FLAG | 964 | 964 | 1 | 原始报文长度小于等于128B标志位 |  | 1
PROTOCOL_BYPASS_FLAG | 965 | 965 | 1 | 从CPU下发到CB的报文需要bypass egress eth 流水线功能标志位。此位置1时，bypass egress eth 流水线el3~peb的功能。 |  | 1
REMOTE_MIRROR | 966 | 966 | 1 | 通过HIRAR口发往对板的镜像报文标志位。 0：不是上述情况的镜像报文 1：是上述情况镜像报文，EGRESS流水线除了MIRROR_ENCAP和PEA，其他模块可透传。仅仅在原始SOP上封装镜像头。 |  | 1
RESERVE | 980 | 967 | 14 |  |  | 1
EGRVXLTHIT | 981 | 981 | 1 | EGR_VLANXLATE表项HIT标志位 | add by yangjianzhi | 1
OUTER_EVLAN_CHG_FLAG | 982 | 982 | 1 | EGR_L3.1:表示evlan模块需要处理"报文MAC头封装信息域vlan" 0：evlan模块需要处理"内层报文L2信息域vlan" |  | 1
VLAN_CPY_LAST_FLAG | 983 | 983 | 1 | 组播复制最后一个报文标志位 for组播， 1 表示组播报文的最后一个vlan复制报文 0 非最后一个vlan复制报文 for单播， 此位恒为1 |  | 1
DEBUG_PD_RULE_MATCH | 984 | 984 | 1 | PAB匹配抓取报文标志位。 |  | 1
RESERVE | 989 | 985 | 5 |  | for pe | 1
1
1
1
1
1
1
1
1
1
1
1
1
1
1
1
1
1
1
1
1
1
1
1
1
1
1
1
1
1
1
1
1
1

## MIRROR2PEA_r
字段名 | MSB | LSB | 位宽 | 字段说明 | 备注 | 1
SRC_PORT | 6 | 0 | 7 | port id，本芯片的输入口 | for ecap | 1
DST_PORT | 13 | 7 | 7 | 单播出口/组播每个复制报文出口 |  | 1
SRC_MODID | 21 | 14 | 8 | source module id, 如果是从hirar口进入 ，src_modid为前一节点芯片的modid； 如果是从普通口进入，src_modid为本芯片modid | for ecap | 1
DROP | 22 | 22 | 1 | drop标志位 | 修改 | 1
REDIRECT_TO_CPU | 23 | 23 | 1 | redirect to cpu 标志位 | 修改 | 1
COPY_TO_CPU | 24 | 24 | 1 | copy to cpu 标志位 | 修改 | 1
CPU_REASON | 32 | 25 | 8 | cpu reason | 维持 | 1
INT_PRI | 36 | 33 | 4 | 队列优先级，用于QON计算 | for egr_l3/e_cap | 1
CNG | 38 | 37 | 2 | 报文颜色 | for egr_l3/e_cap | 1
TOS_DSCP | 46 | 39 | 8 | 报文TOS/DSCP | for egr_l3/e_cap | 1
EOH | 47 | 47 | 1 | EOH报文标识 | for ecap | 1
PKT_LENGTH | 63 | 48 | 16 | CB写入 | for pe mtu check | 1
BITMAP_FLAG | 64 | 64 | 1 | CB写入 1:报文来自L2bitamp 0： 报文来自L3bitmap | for egr_l3 | 1
XSCALE | 65 | 65 | 1 | CB写入，是否是XSCALE | for ecap | 1
CPU_COS | 71 | 66 | 6 | CPU队列编码，仅针对CPU端口有效，在CPU端口上用于替代OQN | for ecap | 1
PIPELINE_FIELD_A | 74 | 72 | 3 | 输入报文编码 | for egr_l3/pe | 1
PIPELINE_FIELD_B | 75 | 75 | 1 | 隧道报文转发行为 | for egr_l3/pe | 1
PIPELINE_FIELD_C | 80 | 76 | 5 | 输出报文编码 | for egr_l3/pe | 1
GRE_BIT/L3VPN_BIT | 81 | 81 | 1 | 如果是IP_TUNNEL， 标识GRE隧道 如果是MPLS，0：L2 VPN 1:L3_VPN | for egr_l3/pe | 1
PKT_TYPE | 83 | 82 | 2 | 如果是隧道解封装，表示内层信息， 如果是隧道转发，表示外层信息， 如果是普通报文输入，表示原始报文头信息 0:UNICAST 1:MULTICAST 2:BROADCAST 3:RESERVE | for egr_l3/pe | 1
L2_BIT | 84 | 84 | 1 | L2转发标志 | for egr_l3/pe | 1
L3_BIT | 85 | 85 | 1 | L3转发标志 | for ecap l3_route | 1
PORT_CLASSID | 93 | 86 | 8 | 从PORT表查到的CLASS_ID | for ecap | 1
PVLAN_ENABLE | 94 | 94 | 1 | PVLAN使能 |  | 1
SRC_PVLAN_PORT_TYPE | 96 | 95 | 2 | 源口PVLAN类型 |  | 1
MTU_SIZE | 110 | 97 | 14 | from egr_dvp_table or ingresspd | for pe mtu check | 1
MTU_ENABLE | 111 | 111 | 1 | from egr_dvp_table | for pe mtu check | 1
DMAC | 159 | 112 | 48 |  |  | 1
SMAC | 207 | 160 | 48 |  |  | 1
OUTER_VLAN_MODE | 210 | 208 | 3 | 用于新增MAC头的VLAN_TAG，VLAN_TAG有效层数： 3'd0: UT 3'd1: SIT 3'd2: SOT 3'd3: DT 3'd4: DT+SOT_ADD，三层 |  | 1
OUTER_IVLAN_PRI | 213 | 211 | 3 | 新增MAC头，第2层VLAN_TAG的优先级 |  | 1
OUTER_IVLAN_CFI | 214 | 214 | 1 | 新增MAC头，第2层VLAN_TAG的CFI标记位 |  | 1
OUTER_IVLAN_VID | 226 | 215 | 12 | 新增MAC头，第2层VLAN_TAG的VLAN标识符 |  | 1
OUTER_OVLAN_PRI | 229 | 227 | 3 | 新增MAC头，第1层VLAN_TAG的优先级 |  | 1
OUTER_OVLAN_CFI | 230 | 230 | 1 | 新增MAC头，第1层VLAN_TAG的CFI标记位 |  | 1
OUTER_OVLAN_VID | 242 | 231 | 12 | 新增MAC头，第1层VLAN_TAG的标识符 |  | 1
ETHERTYPE | 258 | 243 | 16 | 隧道封装、隧道终结时有效 |  | 1
FIRST_MC_FLAG | 259 | 259 | 1 |  |  | 1
RESERVED | 266 | 260 | 7 |  |  | 1
DVP | 279 | 267 | 13 |  |  | 1
RESERVED | 291 | 280 | 12 |  |  | 1
TRILL_NETWORK_RECEIVERS_PRESENT | 292 | 292 | 1 | trill网络侧是否有接收者标志位 |  | 1
TRILL_ACCESS_RECEIVERS_PRESENT | 293 | 293 | 1 | TRILL报文输入标识本地接收者标记 |  | 1
OUTER_PKT_TYPE | 295 | 294 | 2 | TRILL头的类型： 0:UNICAST 1:MULTICAST 2:RESERVE 3:RESERVE |  | 1
NEW_TRILL_HEADER | 343 | 296 | 48 | TRILL头的类型： 0:UNICAST 1:MULTICAST 2:RESERVE 3:RESERVE |  | 1
RESERVED | 646 | 344 | 303 |  | #REF! | 1
DVP | 279 | 267 | 13 |  |  | 1
VFI | 291 | 280 | 12 | L4需要，位置不一致 |  | 1
MCAST_NW_RECV_PRESENT | 292 | 292 | 1 | VXLAN的组播即解封装又转发的标志。解封装走L2层，转发走L3层 |  | 1
NEW_IP_HEADER | 452 | 293 | 160 | for ipv6/ipv4 |  | 1
NEW_UDP_HEADER | 516 | 453 | 64 |  |  | 1
NEW_VXLAN_HEADER | 580 | 517 | 64 |  |  | 1
RESERVED | 646 | 581 | 66 |  | #REF! | 1
DVP | 279 | 267 | 13 | VPLS的VFI或VPWS的DVP，L4需要，位置不一致 |  | 1
VFI | 291 | 280 | 12 |  |  | 1
POP_LABLE_NUM | 293 | 292 | 2 |  |  | 1
ADD_LABLE_NUM | 295 | 294 | 2 |  |  | 1
OUTER_LABEL_POP | 296 | 296 | 1 | outer mpls action is pop.reserve |  | 1
NEW_MPLS_TAG0 | 328 | 297 | 32 |  |  | 1
NEW_MPLS_TAG1 | 360 | 329 | 32 |  |  | 1
NEW_MPLS_TAG2 | 392 | 361 | 32 |  |  | 1
EXP_INNER | 395 | 393 | 3 |  |  | 1
TTL_INNER | 403 | 396 | 8 |  |  | 1
DECAP_USE_TTL | 404 | 404 | 1 |  |  | 1
DECAP_USE_EXP_FOR_INNER | 405 | 405 | 1 |  |  | 1
RESERVED | 646 | 406 | 241 |  | #REF! | 1
RESERVED0 | 279 | 267 | 13 |  |  | 1
RESERVED0 | 292 | 280 | 13 |  |  | 1
NEW_IP_HEADER | 612 | 293 | 320 | for ipv6/ipv4,ipv4使用低160bits |  | 1
IP_ENCAP_VER | 613 | 613 | 1 |  |  | 1
RESERVED3 | 646 | 614 | 33 |  | #REF! | 1
RESERVED0 | 279 | 267 | 13 |  |  | 1
RESERVED1 | 292 | 280 | 13 |  |  | 1
NEW_IP_HEADER | 612 | 293 | 320 | for ipv6/ipv4,ipv4使用低160bits |  | 1
IP_ENCAP_VER | 613 | 613 | 1 |  |  | 1
NEW_GRE_HEADER | 645 | 614 | 32 |  |  | 1
RESERVED | 646 | 646 | 1 |  | #REF! | 1
DVP | 279 | 267 | 13 | trill网络侧是否有接收者标志位 |  | 1
RESERVED | 291 | 280 | 12 |  |  | 1
TRILL_NETWORK_RECEIVERS_PRESENT | 292 | 292 | 1 |  |  | 1
TRILL_ACCESS_RECEIVERS_PRESENT | 293 | 293 | 1 | TRILL报文输入标识本地接收者标记 |  | 1
OUTER_PKT_TYPE | 295 | 294 | 2 | TRILL头的类型： 0:UNICAST 1:MULTICAST 2:RESERVE 3:RESERVE |  | 1
TRILL_HOP_CNT | 303 | 296 | 8 |  |  | 1
RESERVED | 646 | 304 | 343 |  | #REF! | 1
DVP | 279 | 267 | 13 |  |  | 1
VFI | 291 | 280 | 12 | L4需要，位置不一致 |  | 1
MCAST_NW_RECV_PRESENT | 292 | 292 | 1 | VXLAN的组播即解封装又转发的标志。解封装走L2层，转发走L3层 |  | 1
TTL/HOP LIMIT | 300 | 293 | 8 |  |  | 1
TOS_IPV4/TRAFFIC CLASS_IPV6 | 308 | 301 | 8 |  |  | 1
IP_VER | 309 | 309 | 1 |  |  | 1
RESERVED | 646 | 310 | 337 |  | #REF! | 1
RESERVED0 | 279 | 267 | 13 |  |  | 1
RESERVED1 | 291 | 280 | 12 |  |  | 1
TTL/HOP LIMIT | 299 | 292 | 8 |  |  | 1
TOS_IPV4/TRAFFIC CLASS_IPV6 | 307 | 300 | 8 |  |  | 1
IP_VER | 308 | 308 | 1 |  |  | 1
RESERVED | 646 | 309 | 338 |  | #REF! | 1
OVID_ADD | 658 | 647 | 12 | 第3层vlan_tag |  | 1
OPRI_ADD | 661 | 659 | 3 |  |  | 1
OCFI_ADD | 662 | 662 | 1 |  |  | 1
OVID | 674 | 663 | 12 | 第2层vlan_tag 其中CFI不用管，在本版芯片为reserve |  | 1
OPRI | 677 | 675 | 3 |  |  | 1
OCFI | 678 | 678 | 1 |  |  | 1
IVID | 690 | 679 | 12 | 第1层vlan_tag 其中CFI不用管，在本版芯片为reserve |  | 1
IPRI | 693 | 691 | 3 |  |  | 1
ICFI | 694 | 694 | 1 |  |  | 1
TAG_ST | 696 | 695 | 2 | 内层MAC头中，VLAN_TAG有效层数： 3'd0: UT 3'd1: SIT 3'd2: SOT 3'd3: DT 3'd4: DT+SOT_ADD，三层 |  | 1
TAG_TT | 697 | 697 | 1 |  |  | 1
CHG_MAC_ENABLE | 698 | 698 | 1 |  |  | 1
CHG_NEW_SMAC | 746 | 699 | 48 |  |  | 1
CHG_NEW_DMAC | 794 | 747 | 48 |  |  | 1
SDTAG_TPID_INDEX | 796 | 795 | 2 |  |  | 1
SDTAG_TPID_CHG | 797 | 797 | 1 |  |  | 1
SD_TAG_MODE | 798 | 798 | 1 |  |  | 1
L3_UC_SA_DISABLE | 799 | 799 | 1 | for pe |  | 1
L3_UC_VLAN_DISABLE | 800 | 800 | 1 | for egr_vlan |  | 1
L3_UC_DA_DISABLE | 801 | 801 | 1 | for pe |  | 1
TTL_HOP_LIMIT_PAYLOAD | 809 | 802 | 8 |  |  | 1
TOS_TRAFFIC_CLASS_PAYLOAD | 817 | 810 | 8 |  |  | 1
CHG_SIP_EN | 818 | 818 | 1 | from egr_l3_ip_change_t,只支持普通ipv4报文ip的修改，不包括隧道报文 |  | 1
CHG_DIP_EN | 819 | 819 | 1 | from egr_l3_ip_change_t,只支持普通ipv4报文ip的修改，不包括隧道报文 |  | 1
CHG_NEW_SIP | 851 | 820 | 32 | from egr_l3_ip_change_t,只支持普通ipv4报文ip的修改，不包括隧道报文 |  | 1
CHG_NEW_DIP | 883 | 852 | 32 | from egr_l3_ip_change_t,只支持普通ipv4报文ip的修改，不包括隧道报文 |  | 1
CHG_PROTOCOL_EN | 884 | 884 | 1 | from egr_l3_ip_change_t,只支持普通ipv4报文ip的修改，不包括隧道报文 |  | 1
CHG_NEW_PROTOCOL | 892 | 885 | 8 | from egr_l3_ip_change_t,只支持普通ipv4报文ip的修改，不包括隧道报文 |  | 1
DVP_VALID | 893 | 893 | 1 |  |  | 1
SVP_TYPE | 894 | 894 | 1 |  |  | 1
DVP_TYPE | 895 | 895 | 1 |  |  | 1
MIRROR_COPY | 896 | 896 | 1 | 标志是否是镜像报文。1：镜像使能 0：镜像不使能 |  | 1
MIRROR_TYPE | 897 | 897 | 1 | 区分输入、输出镜像报文。 1：输入镜像报文 0：输出镜像报文 |  | 1
MIRROR_ENCAP_ENABLE | 898 | 898 | 1 | 镜像报文封装使能标志位。1：镜像报文封装使能 0： 镜像报文封装不使能 |  | 1
MIRROR_ENCAP_TYPE | 899 | 899 | 1 | EMIRROR_EGR_MIRROR_ENCAP_CONTROL, 0:RSPAN镜像头 1:ERSPAN镜像头 |  | 1
ENCAP_ADD_TAG | 900 | 900 | 1 | EMIRROR_EGR_MIRROR_ENCAP_CONTROL, ERSPAN/RSPAN是否加VLAN TAG |  | 1
ENCAP_HEADER | 1236 | 901 | 336 | EMIRROR_EGR_MIRROR_ENCAP_DATA, 1.封装RSPAN，低4B代表VLAN TAG，其它字段无效。 2.封装ERSPAN：ENCAP_ADD_TAG为0，低38B为封装头，不添加VLAN；如果ENCAP_ADD_TAG为1,封装完整镜像头。 |  | 1
MAC_OFFSET | 1241 | 1237 | 5 | 报文MAC头offset值 |  | 1
CHANNEL_OFFSET | 1247 | 1242 | 6 | 隧道头offset值 | for pe | 1
INNER_MAC_OFFSET | 1252 | 1248 | 5 | inner MAC头offset值 | for pe | 1
INNER_IP_OFFSET | 1258 | 1253 | 6 | inner ip offset值，对于没有隧道的报文，这个表示原始报文的ip offset值 | for pe | 1
EN_FILTER | 1259 | 1259 | 1 | if set,vlan membership check is done for the outgoing port |  | 1
EGR_PORT_GROUP_ID | 1267 | 1260 | 8 |  | for ecap | 1
EFP_FILTER_ENABLE | 1268 | 1268 | 1 | efp filter enable,to enable lookups | for ecap | 1
PORT_VID | 1280 | 1269 | 12 | 用于PVLAN转发时判断PVLAN类型 |  | 1
ERG_PVLAN_ENALBE | 1281 | 1281 | 1 | 从EGR_PORT查出的pvlan_enable |  | 1
RESERVE | 1297 | 1282 | 16 |  |  | 1
ERR | 1298 | 1298 | 1 |  |  | 1
PACKET_MIN_FLAG | 1299 | 1299 | 1 | 原始报文长度小于等于128B标志位 |  | 1
PROTOCOL_BYPASS_FLAG | 1300 | 1300 | 1 | 从CPU下发到CB的报文需要bypass egress eth 流水线功能标志位。此位置1时，bypass egress eth 流水线el3~peb的功能。 |  | 1
REMOTE_MIRROR | 1301 | 1301 | 1 | 通过HIRAR口发往对板的镜像报文标志位。 0：不是上述情况的镜像报文 1：是上述情况镜像报文，EGRESS流水线除了MIRROR_ENCAP和PEA，其他模块可透传。仅仅在原始SOP上封装镜像头。 |  | 1
MIRROR_ENCAP_INDEX | 1304 | 1302 | 3 | 镜像报文封装索引，即EGR_MIRROR_ENCAP_CONTROL和EGR_MIRROR_ENCAP_DATA_1表的地址 |  | 1
RESERVE | 1315 | 1305 | 11 |  |  | 1
EGRVXLTHIT | 1316 | 1316 | 1 | EGR_VLANXLATE表项HIT标志位 | add by yangjianzhi | 1
VLAN_CPY_LAST_FLAG | 1317 | 1317 | 1 | 组播复制最后一个报文标志位 for组播， 1 表示组播报文的最后一个vlan复制报文 0 非最后一个vlan复制报文 for单播， 此位恒为1 |  | 1
DEBUG_PD_RULE_MATCH | 1318 | 1318 | 1 | PAB匹配抓取报文标志位。 |  | 1
RESERVE | 1325 | 1319 | 7 |  | for pe | 1
1
1
1
1
1
1
1
1
1
1
1
1
1
1
1
1
1
1
1
1
1
1
1
1
1
1
1
1
1
1
1
1
1

## PEA2PAC_r
字段名 | MSB | LSB | 位宽 | 字段说明 | 备注 | 1
SRC_PORT | 6 | 0 | 7 | port id，本芯片的输入口 | for ecap,ing_port_id | 1
DST_PORT | 13 | 7 | 7 | 单播出口/组播每个复制报文出口 | for ecap,egr_port_id | 1
SRC_MODID | 21 | 14 | 8 | source module id, 如果是从hirar口进入 ，src_modid为前一节点芯片的modid； 如果是从普通口进入，src_modid为本芯片modid | for ecap,src_modid | 1
DROP | 22 | 22 | 1 | drop标志位 | 修改 | 1
REDIRECT_TO_CPU | 23 | 23 | 1 | redirect to cpu 标志位 | 修改 | 1
COPY_TO_CPU | 24 | 24 | 1 | copy to cpu 标志位 | 修改 | 1
CPU_REASON | 32 | 25 | 8 | cpu reason | 维持 | 1
INT_PRI | 36 | 33 | 4 | 队列优先级，用于QON计算 | for egr_l3/e_cap | 1
CNG | 38 | 37 | 2 | 报文颜色 | for egr_l3/e_cap | 1
EOH | 39 | 39 | 1 | EOH报文标识 | for ecap | 1
PKT_LENGTH | 55 | 40 | 16 | 报文长度 |  | 1
XSCALE | 56 | 56 | 1 | CB写入，是否是XSCALE报文 | for ecap | 1
CPU_COS | 62 | 57 | 6 | CPU队列编码，仅针对CPU端口有效，在CPU端口上用于替代OQN | for ecap | 1
L3_BIT | 63 | 63 | 1 | L3转发标志 | for ecap ,l3 | 1
PORT_CLASSID | 71 | 64 | 8 | 从PORT表查到的CLASS_ID | for ecap | 1
PVLAN_ENABLE | 72 | 72 | 1 | PVLAN使能 |  | 1
SRC_PVLAN_PORT_TYPE | 74 | 73 | 2 | 源口PVLAN类型 |  | 1
DVP | 87 | 75 | 13 |  |  | 1
DVP_VALID | 88 | 88 | 1 |  |  | 1
SVP_TYPE | 89 | 89 | 1 | for ecap |  | 1
DVP_TYPE | 90 | 90 | 1 | for ecap |  | 1
MIRROR_COPY | 91 | 91 | 1 | 标志是否是镜像报文。1：镜像使能 0：镜像不使能 |  | 1
EN_FILTER | 92 | 92 | 1 | if set,vlan membership check is done for the outgoing port |  | 1
EGR_PORT_GROUP_ID | 100 | 93 | 8 |  | for ecap | 1
VT_PORT_GROUP_ID(reserved) | 107 | 101 | 7 | for egerss valn translation |  | 1
EFP_FILTER_ENABLE | 108 | 108 | 1 | efp filter enable,to enable lookups | for ecap | 1
PORT_VID | 120 | 109 | 12 | 用于PVLAN转发时判断PVLAN类型 |  | 1
ERG_PVLAN_ENALBE | 121 | 121 | 1 | 从EGR_PORT查出的pvlan_enable |  | 1
RESERVE | 137 | 122 | 16 |  |  | 1
EGRVXLTHIT | 138 | 138 | 1 | EGR_VLANXLATE表项HIT标志位 | for ecap | 1
SDTAG_TPID_INDEX(reserved) | 140 | 139 | 2 |  |  | 1
SDTAG_TPID_CHG(reserved) | 141 | 141 | 1 |  |  | 1
SD_TAG_MODE(reserved) | 142 | 142 | 1 |  |  | 1
ERR | 143 | 143 | 1 |  |  | 1
PACKET_MIN_FLAG | 144 | 144 | 1 | 原始报文长度小于等于128B标志位 |  | 1
SOP_LEN | 152 | 145 | 8 | PE输出的真实SOP长度值 |  | 1
PROTOCOL_BYPASS_FLAG | 153 | 153 | 1 | 从CPU下发到CB的报文需要bypass egress eth 流水线功能标志位。此位置1时，bypass egress eth 流水线el3~peb的功能。 |  | 1
REMOTE_MIRROR | 154 | 154 | 1 | 通过HIRAR口发往对板的镜像报文标志位。 0：不是上述情况的镜像报文 1：是上述情况镜像报文，EGRESS流水线除了MIRROR_ENCAP和PEA，其他模块可透传。仅仅在原始SOP上封装镜像头。 |  | 1
RESERVE | 168 | 155 | 14 |  |  | 1
VLAN_CPY_LAST_FLAG | 169 | 169 | 1 | 组播复制最后一个报文标志位 for组播， 1 表示组播报文的最后一个vlan复制报文 0 非最后一个vlan复制报文 for单播， 此位恒为1 |  | 1
OUTER_VLAN_MODE | 172 | 170 | 3 | [0]表示最里层TAG有效。INNER_VLAN有效。 [1]表示中间层TAG有效。OUTER_VLAN有效。 [2]表示最外层TAG有效。PAC不使用。 |  | 1
OUTER_VLAN_PRI | 175 | 173 | 3 |  |  | 1
OUTER_VLAN_CFI | 176 | 176 | 1 |  |  | 1
OUTER_VLAN_VID | 188 | 177 | 12 |  |  | 1
INNER_VLAN_PRI | 191 | 189 | 3 |  |  | 1
INNER_VLAN_CFI | 192 | 192 | 1 |  |  | 1
INNER_VLAN_VID | 204 | 193 | 12 |  |  | 1
DEBUG_PD_RULE_MATCH | 205 | 205 | 1 | PAB匹配抓取报文标志位。 |  | 1
RESERVE | 213 | 206 | 8 |  | for pe | 1
NEW_SOP | 1797 | 214 | 1584 | 输出新的报文SOP |  | 1
PRE_QD | 1913 | 1798 | 116 |  |  | 1
ERSPAN_OFFSET | 1915 | 1914 | 2 | 镜像头offset编码： 00：无ERPSAN镜像头 01：ERSPAN长度为38B 10：ERSPAN长度为42B | for pe | 1
MAC_OFFSET | 1918 | 1916 | 3 | 报文MAC头offset值编码： 0：长度为0 1：长度为14 2：长度为18 3：长度为22 4：长度为26 其他：无效 |  | 1
CHANNEL_OFFSET | 1924 | 1919 | 6 | 隧道头offset值 | for pe | 1
INNER_MAC_OFFSET | 1927 | 1925 | 3 | inner MAC头offset值编码： 0：长度为0 1：长度为14 2：长度为18 3：长度为22 4：长度为26 其他：无效 | for pe | 1
INNER_IP_OFFSET | 1929 | 1928 | 2 | inner IP头offset编码： 00：无inner_ip 01：inner_ip为IPV4 10：inerr_ip为IPV6 | for pe | 1
SDTAG_TPID_CHG | 1930 | 1930 | 1 | SD_TAG是否添加了TPID |  | 1
ADD_OUTER_MAC_FLAG | 1931 | 1931 | 1 | 外层头是否为新增的（不是在原始头上面修改） |  | 1
OUTER_VLAN_MODE | 1934 | 1932 | 3 | 隧道外MAC头VLAN层数 |  | 1
INNER_VLAN_MODE | 1937 | 1935 | 3 | 隧道内MAC头VLAN层数 |  | 1
MIRROR_ENCAP_ENABLE | 1938 | 1938 | 1 | 镜像报文封装使能标志位。1：镜像报文封装使能 0： 镜像报文封装不使能 |  | 1
MIRROR_ENCAP_INDEX | 1941 | 1939 | 3 | 镜像报文封装索引，即EGR_MIRROR_ENCAP_CONTROL和EGR_MIRROR_ENCAP_DATA_1表的地址 |  | 1
1
1
1
1
1
1
1
1
1
1
1
1
1
1
1
1
1
1
1
1
1
1

## PAC2ECAP_r
字段名 | MSB | LSB | 位宽 | 字段说明 | 备注 | 1
SRC_PORT | 6 | 0 | 7 | port id，本芯片的输入口 | ingress带来，for ecap,ing_port_id | 1
DST_PORT | 13 | 7 | 7 | 单播出口/组播每个复制报文出口 | ingress带来，for ecap,egr_port_id | 1
SRC_MODID | 21 | 14 | 8 | source module id, 如果是从hirar口进入 ，src_modid为前一节点芯片的modid； 如果是从普通口进入，src_modid为本芯片modid | ingress带来，for ecap,src_modid | 1
DROP | 22 | 22 | 1 | drop标志位 |  | 1
REDIRECT_TO_CPU | 23 | 23 | 1 | redirect to cpu 标志位 |  | 1
COPY_TO_CPU | 24 | 24 | 1 | copy to cpu 标志位 |  | 1
CPU_REASON | 32 | 25 | 8 | cpu reason |  | 1
INT_PRI | 36 | 33 | 4 | 队列优先级，用于QON计算 | for egr_l3/e_cap | 1
CNG | 38 | 37 | 2 | 报文颜色 | for egr_l3/e_cap | 1
EOH | 39 | 39 | 1 | EOH报文标识 | for ecap | 1
PKT_LENGTH | 55 | 40 | 16 | CB写入，高2bit恒为0 |  | 1
XSCALE | 56 | 56 | 1 | CB写入，是否是XSCALE报文 | for ecap | 1
CPU_COS | 62 | 57 | 6 | CPU队列编码，仅针对CPU端口有效，在CPU端口上用于替代OQN | for ecap | 1
L3_BIT | 63 | 63 | 1 | L3转发标志 | for ecap ,l3 | 1
PORT_CLASSID | 71 | 64 | 8 | 从PORT表查到的CLASS_ID | for ecap | 1
PVLAN_ENABLE | 72 | 72 | 1 | PVLAN使能 |  | 1
SRC_PVLAN_PORT_TYPE | 74 | 73 | 2 | 源口PVLAN类型 |  | 1
OUTER_VLAN_MODE | 77 | 75 | 3 | [0]表示最里层TAG有效。 [1]表示中间层TAG有效。 [2]表示最外层TAG有效。 | from PEA | 1
OUTER_VLAN_PRI | 80 | 78 | 3 | outer_vlan_tag字段 | from PEA | 1
OUTER_VLAN_CFI | 81 | 81 | 1 | outer_vlan_tag字段 | from PEA | 1
OUTER_VLAN_VID | 93 | 82 | 12 | outer_vlan_tag字段 | from PEA | 1
INNER_VLAN_PRI | 96 | 94 | 3 | inner_vlan_tag字段 | from PEA | 1
INNER_VLAN_CFI | 97 | 97 | 1 | inner_vlan_tag字段 | from PEA | 1
INNER_VLAN_VID | 109 | 98 | 12 | inner_vlan_tag字段 | from PEA | 1
DVP | 122 | 110 | 13 |  | ingress带来 | 1
DVP_VALID | 123 | 123 | 1 |  | ingress带来 | 1
SVP_TYPE | 124 | 124 | 1 | for ecap | ingress带来（source vp表中的network_port） | 1
DVP_TYPE | 125 | 125 | 1 | for ecap | ingress带来（ING_DVP表中的network_port） | 1
MIRROR_COPY | 126 | 126 | 1 | 标志是否是镜像报文。1：镜像使能 0：镜像不使能 |  | 1
EN_FILTER | 127 | 127 | 1 | if set,vlan membership check is done for the outgoing port |  | 1
EGR_PORT_GROUP_ID | 135 | 128 | 8 |  | for ecap | 1
EFP_FILTER_ENABLE | 136 | 136 | 1 | efp filter enable,to enable lookups | for ecap | 1
PORT_VID | 148 | 137 | 12 | 用于PVLAN转发时判断PVLAN类型 |  | 1
ERG_PVLAN_ENALBE | 149 | 149 | 1 | 从EGR_PORT查出的pvlan_enable |  | 1
RESERVE | 165 | 150 | 16 |  |  | 1
EGRVXLTHIT | 166 | 166 | 1 | EGR_VLANXLATE表项HIT标志位 | for ecap | 1
PROTOCOL_BYPASS_FLAG | 167 | 167 | 1 | 从CPU下发到CB的报文需要bypass egress eth 流水线功能标志位。此位置1时，bypass egress eth 流水线el3~peb的功能。 |  | 1
REMOTE_MIRROR | 168 | 168 | 1 | 通过HIRAR口发往对板的镜像报文标志位。 0：不是上述情况的镜像报文 1：是上述情况镜像报文，EGRESS流水线除了MIRROR_ENCAP和PEA，其他模块可透传。仅仅在原始SOP上封装镜像头。 |  | 1
DEBUG_PD_RULE_MATCH | 169 | 169 | 1 | PAB匹配抓取报文标志位。 |  | 1
RESERVE | 170 | 170 | 1 |  |  | 1
IP_TYPE | 172 | 171 | 2 | 需要知道报文类型： 0、非L3 1、L3 IPV4 2、L3 IPV6 3、reserved |  | 1
L3_PKT_TYPE | 176 | 173 | 4 | 这4个bit指示进来报文的3层类型的16种可能的情况 0x0:Incoming packet is IPv4 packet without options. 0x1:Incoming packet is IPv4 packet with options. 0x2-0x3:Reserved 0x4:Incoming packet is IPv6 packet without extension header. 0x5:Incoming packet is IPv6 packet with extension header 0x6:Reserved 0x7:Reserved 0x8:Incoming packet is ARP request 0x9:Incoming packet is ARP reply 0xa:Incoming packet is TRILL 0xb:Incoming packet is MPLS unicast packet with EtherType=0x8847 0xc:Incoming packet is MPLS multicast packet with EtherType=0x8848 0xd:Incoming packet is L2 MPLS(VPWS/VPLS)-terminated packet 0xe:none of above 0xf:reserved | PAC解析，外层头信息 | 1
NUMBER_OF_TAGS | 178 | 177 | 2 | [0]表示最里层TAG有效。 [1]表示中间层TAG有效。 来自OUTER_VLAN_MODE低2bit | PAC解析，外层头信息 | 1
TOS | 186 | 179 | 8 | TOS_BYTE | PAC解析，外层头信息 | 1
SIPV6 | 314 | 187 | 128 | IPV4,IPV6复用，IPV4取低32bits | PAC解析，外层头信息 | 1
DIPV6 | 442 | 315 | 128 | IPV4,IPV6复用，IPV4取低33bits | PAC解析，外层头信息 | 1
IP_PROTOCOL | 450 | 443 | 8 | IPV4的protocol,不代表IPV6 | PAC解析，外层头信息 | 1
TTL | 458 | 451 | 8 | TTL | PAC解析，外层头信息 | 1
L4_SRC_PORT | 474 | 459 | 16 | L4_SRC_PORT | PAC解析，外层头信息 | 1
L4_DEST_PORT | 490 | 475 | 16 | L4_DEST_PORT | PAC解析，外层头信息 | 1
TCP_CONTROL | 496 | 491 | 6 | TCP_CONTROL（TCP报文头标准域，TCP控制字段，同ICAP中的TCP_FN） | PAC解析，外层头信息 | 1
IP_FRAG | 498 | 497 | 2 | 是否分片： bit 0: FIRST_FRAGMENT,指示报文没有分片或者是报文分片中的第一片 bit 1: WHOLE_PACKET,指示报文没有被分片 | PAC解析，外层头信息 | 1
L4_VALID | 499 | 499 | 1 |  | PAC解析，外层头信息 | 1
NEXT_HEADER | 507 | 500 | 8 | NEXT_HEADER（IPV6报文的扩展头的IP_PROTOCOL） |  | 1
FIRST_NH | 515 | 508 | 8 | protocol field of IPV4 header or the next_header field in the IPV6 header. For tunnel packets,use the inner or outer IP headers as the key input depending on the slice configuration. For non-IP header,this field is set to 0。对于普通ipv4和ipv6报文以及隧道报文来说，固定指的就是IPv4或者IPv6头部的协议号字段（8bit）。 |  | 1
FIRST_SUBCODE HOP_LIMIT | 523 | 516 | 8 | For IPv6 packets with extension a header, the FIRST_SUB_CODE field value is copied from the third byte(offset 2) of the first extension header.For other packets this field is always zero。IPV6生存周期。 |  | 1
MAC_DA | 571 | 524 | 48 |  | PAC解析，外层头信息 | 1
MAC_SA | 619 | 572 | 48 |  | PAC解析，外层头信息 | 1
ETHERTYPE | 635 | 620 | 16 |  | PAC解析，外层头信息 | 1
L2_HEADER_TYPE | 637 | 636 | 2 | 这2个bit值指示进来报文的层2类型 2'b00: Ethernet II; 2'b01: SNAP; 2'b10: LLC; 2'b11: None of the above | PAC解析，外层头信息 | 1
VLAN FORMAT | 639 | 638 | 2 | 2'bx1:inner tagged; 2'b1x:outer tagged. 这里是指外面2层的TAG，来自OUTER_VLAN_MODE低2bit | PAC解析，外层头信息 | 1
PACKET_RESOLUTION | 640 | 640 | 1 | packet resolution: 1'b0:DA is Unicast; 1'b1:DA is multicast | PAC解析，外层头信息 | 1
ERR | 641 | 641 | 1 |  |  | 1
PACKET_MIN_FLAG | 642 | 642 | 1 | 原始报文长度小于等于128B标志位 |  | 1
SOP_LEN | 650 | 643 | 8 | PE输出的真实SOP长度值 |  | 1
PID(reserved) | 666 | 651 | 16 |  |  | 1
VLAN_CPY_LAST_FLAG | 667 | 667 | 1 | 组播复制最后一个报文标志位 for组播， 1 表示组播报文的最后一个vlan复制报文 0 非最后一个vlan复制报文 for单播， 此位恒为1 |  | 1
RESERVE | 668 | 668 | 1 |  | for pe | 1
1
1

## ECAP2EVLAN_FILTER_r
字段名 | MSB | LSB | 位宽 | 字段说明 | 备注 | 1
DROP | 0 | 0 | 1 | drop标志位 |  | 1
REDIRECT_TO_CPU | 1 | 1 | 1 | redirect to cpu 标志位 |  | 1
COPY_TO_CPU | 2 | 2 | 1 | copy to cpu 标志位 |  | 1
CPU_REASON | 10 | 3 | 8 | cpu reason |  | 1
INT_PRI | 14 | 11 | 4 | 队列优先级，用于QON计算 | for egr_l3/e_cap | 1
CNG | 16 | 15 | 2 | 报文颜色 | for egr_l3/e_cap | 1
EOH | 17 | 17 | 1 | EOH报文标识 | for ecap | 1
XSCALE | 18 | 18 | 1 | CB写入，是否是XSCALE报文 | for ecap | 1
PVLAN_ENABLE | 19 | 19 | 1 | PVLAN使能 |  | 1
SRC_PVLAN_PORT_TYPE | 21 | 20 | 2 | 源口PVLAN类型 |  | 1
OUTER_VLAN_MODE | 24 | 22 | 3 |  |  | 1
OUTER_VLAN0_PRI | 27 | 25 | 3 |  | ecap可能会做修改，如果没有做修改，则透传原来的IVID，需要PEB将此字段封装进报文头 | 1
OUTER_VLAN0_CFI | 28 | 28 | 1 |  |  | 1
OUTER_VLAN0_VID | 40 | 29 | 12 |  | ecap可能会做修改，如果没有做修改，则透传原来的IVID，需要PEB将此字段封装进报文头 | 1
INNER_VLAN0_PRI | 43 | 41 | 3 |  |  | 1
INNER_VLAN0_CFI | 44 | 44 | 1 |  |  | 1
INNER_VLAN0_VID | 56 | 45 | 12 |  | ecap可能会做修改，如果没有做修改，则透传原来的IVID，需要PEB将此字段封装进报文头 | 1
MIRROR_COPY | 57 | 57 | 1 | 标志是否是镜像报文。1：镜像使能 0：镜像不使能 |  | 1
EN_FILTER | 58 | 58 | 1 | if set,vlan membership check is done for the outgoing port |  | 1
PROTOCOL_BYPASS_FLAG | 59 | 59 | 1 | 从CPU下发到CB的报文需要bypass egress eth 流水线功能标志位。此位置1时，bypass egress eth 流水线el3~peb的功能。 |  | 1
PORT_VID | 71 | 60 | 12 | 用于PVLAN转发时判断PVLAN类型 |  | 1
ERG_PVLAN_ENALBE | 72 | 72 | 1 | 从EGR_PORT查出的pvlan_enable |  | 1
SRC_MODID | 80 | 73 | 8 | SOURCE MODID | 由ingress传递过来 | 1
TOS | 88 | 81 | 8 | TOS域 | ecap可能会修改，如果没有修改，则透传原来的TOS；需要PEB将此字段封装进去 | 1
OUTER_TPID_INDEX | 90 | 89 | 2 |  |  | 1
PID_REPLACE_TPID_INDEX | 91 | 91 | 1 |  | ecap修改OUTER_TPID_INDEX的标志 | 1
ERR | 92 | 92 | 1 |  |  | 1
MATCHED_RULE | 105 | 93 | 13 |  |  | 1
PACKET_MIN_FLAG | 106 | 106 | 1 | 原始报文长度小于等于128B标志位 |  | 1
DST_PORT | 113 | 107 | 7 |  |  | 1
SOP_LEN | 121 | 114 | 8 | PE输出的真实SOP长度值 |  | 1
CPU_COS | 127 | 122 | 6 |  | 由ingress传递过来 | 1
RESERVE | 137 | 128 | 10 |  |  | 1
VLAN_CPY_LAST_FLAG | 138 | 138 | 1 | 组播复制最后一个报文标志位 for组播， 1 表示组播报文的最后一个vlan复制报文 0 非最后一个vlan复制报文 for单播， 此位恒为1 |  | 1
REMOTE_MIRROR | 139 | 139 | 1 | 通过HIRAR口发往对板的镜像报文标志位。 0：不是上述情况的镜像报文 1：是上述情况镜像报文，EGRESS流水线除了MIRROR_ENCAP和PEA，其他模块可透传。仅仅在原始SOP上封装镜像头。 |  | 1
DEBUG_PD_RULE_MATCH | 140 | 140 | 1 | PAB匹配抓取报文标志位。 |  | 1
RESERVE | 145 | 141 | 5 |  | for pe | 1
1
1

## EVLAN_FILTER2PEB_r
字段名 | MSB | LSB | 位宽 | 字段说明 | 备注 | 1
DROP | 0 | 0 | 1 | drop标志位 | 修改，并透传给后级 | 1
REDIRECT_TO_CPU | 1 | 1 | 1 | redirect to cpu 标志位 | 修改，并透传给后级 | 1
COPY_TO_CPU | 2 | 2 | 1 | copy to cpu 标志位 | 修改，并透传给后级 | 1
CPU_REASON | 10 | 3 | 8 | cpu reason | 修改，并透传给后级 | 1
INT_PRI | 14 | 11 | 4 | 队列优先级，用于QON计算 | for egr_l3/e_cap，透传给后级 | 1
CNG | 16 | 15 | 2 | 报文颜色 | for egr_l3/e_cap，透传给后级 | 1
EOH | 17 | 17 | 1 | EOH报文标识 | for ecap，透传给后级 | 1
XSCALE | 18 | 18 | 1 | CB写入，是否是XSCALE报文 | for ecap，透传给后级 | 1
OUTER_VLAN_MODE | 21 | 19 | 3 | 修改后的tag层数 2'b00: UT 2'b01: SIT 2'b10: SOT 2'b11:DT |  | 1
OUTER_VLAN_TPID | 37 | 22 | 16 |  | from evlan_filter/ecap | 1
INNER_VLAN_TPID | 53 | 38 | 16 |  | from evlan_filter/ecap | 1
SRC_MODID | 61 | 54 | 8 |  | 从前级得到 | 1
TOS | 69 | 62 | 8 | TOS域 | ecap可能会修改，如果没有修改，则透传原来的TOS；需要PEB将此字段封装进去 | 1
ERR | 70 | 70 | 1 |  | 从前级得到 | 1
MATCHED_RULE | 83 | 71 | 13 |  | 从前级得到 | 1
PACKET_MIN_FLAG | 84 | 84 | 1 | 原始报文长度小于等于128B标志位 |  | 1
DST_PORT | 91 | 85 | 7 |  |  | 1
SOP_LEN | 99 | 92 | 8 | PE输出的真实SOP长度值 |  | 1
CPU_COS | 105 | 100 | 6 | CPU队列编码，仅针对CPU端口有效，在CPU端口上用于替代OQN | 由ingress传递过来 | 1
PROTOCOL_BYPASS_FLAG | 106 | 106 | 1 | 从CPU下发到CB的报文需要bypass egress eth 流水线功能标志位。此位置1时，bypass egress eth 流水线el3~peb的功能。 |  | 1
REMOTE_MIRROR | 107 | 107 | 1 | 通过HIRAR口发往对板的镜像报文标志位。 0：不是上述情况的镜像报文 1：是上述情况镜像报文，EGRESS流水线除了MIRROR_ENCAP和PEA，其他模块可透传。仅仅在原始SOP上封装镜像头。 |  | 1
RESERVE | 121 | 108 | 14 |  |  | 1
VLAN_CPY_LAST_FLAG | 122 | 122 | 1 | 组播复制最后一个报文标志位 for组播， 1 表示组播报文的最后一个vlan复制报文 0 非最后一个vlan复制报文 for单播， 此位恒为1 |  | 1
OUTER_VLAN0_PRI | 125 | 123 | 3 |  | ecap可能会做修改，如果没有做修改，则透传原来的IVID，需要PEB将此字段封装进报文头 | 1
OUTER_VLAN0_CFI | 126 | 126 | 1 |  |  | 1
OUTER_VLAN0_VID | 138 | 127 | 12 |  | ecap可能会做修改，如果没有做修改，则透传原来的IVID，需要PEB将此字段封装进报文头 | 1
INNER_VLAN0_PRI | 141 | 139 | 3 |  |  | 1
INNER_VLAN0_CFI | 142 | 142 | 1 |  |  | 1
INNER_VLAN0_VID | 154 | 143 | 12 |  | ecap可能会做修改，如果没有做修改，则透传原来的IVID，需要PEB将此字段封装进报文头 | 1
DEBUG_PD_RULE_MATCH | 155 | 155 | 1 | PAB匹配抓取报文标志位。 |  | 1
RESERVE | 161 | 156 | 6 |  | for pe | 1
1

## egress出口PD(egress上送CPU的简单PD)
| 字段名 | MSB | LSB | 位宽 | 字段说明 | 备注 | 1
基本信息域 | DROP | 0 | 0 | 1 | drop标志位 |  | 1
| REDIRECT_TO_CPU | 1 | 1 | 1 | redirect to cpu 标志位 |  | 1
| COPY_TO_CPU | 2 | 2 | 1 | copy to cpu 标志位 |  | 1
| CPU_REASON | 10 | 3 | 8 | cpu reason |  | 1
| INT_PRI | 14 | 11 | 4 | 队列优先级，用于QON计算 |  | 1
| CNG | 16 | 15 | 2 | 报文颜色 |  | 1
| EOH | 17 | 17 | 1 | EOH报文标识 |  | 1
| XSCALE | 18 | 18 | 1 | CB写入，是否是XSCALE报文 |  | 1
| PKT_LENGTH | 32 | 19 | 14 | CB写入，报文真实长度 | 需要PE从POST_QD中取出来组装 | 1
| SRC_MODID | 40 | 33 | 8 |  |  | 1
| MIRROR_ENCAP_ENABLE | 41 | 41 | 1 | 镜像报文封装使能标志位。1：镜像报文封装使能 0： 镜像报文封装不使能 |  | 1
| MIRROR_ENCAP_INDEX | 44 | 42 | 3 | 镜像报文封装索引，即EGR_MIRROR_ENCAP_CONTROL和EGR_MIRROR_ENCAP_DATA_1表的地址 |  | 1
| EGR_MTP_MODID | 52 | 45 | 8 |  |  | 1
| RESERVE | 53 | 53 | 1 |  |  | 1
MIRROR | RESERVE | 54 | 54 | 1 |  |  | 1
| RESERVE | 70 | 55 | 16 |  |  | 1
| RESERVE | 72 | 71 | 2 |  |  | 1
| ERR | 73 | 73 | 1 |  |  | 1
| MATCHED_RULE | 86 | 74 | 13 |  |  | 1
| PACKET_MIN_FLAG | 87 | 87 | 1 | 原始报文长度小于等于128B标志位 |  | 1
| DST_PORT | 94 | 88 | 7 | 本端芯片的出端口号，单播出口/组播每个复制报文出口。如果是镜像报文的话，由PEB修改为远端MIRROR_DST_PORT | 由CB分配，传递过来，一直带到输出 | 1
| SOP_LEN | 102 | 95 | 8 | PE输出的真实SOP长度值 |  | 1
| CPU_COS | 108 | 103 | 6 | CPU队列编码，仅针对CPU端口有效，在CPU端口上用于替代OQN | 由ingress传递过来，一直带到输出 | 1
| SRC_PORT | 115 | 109 | 7 | 源端口号，来自本芯片的哪个端口 | 由ingress传递过来（需要PE从POST_QD中取出来组装） | 1
| RESERVE | 118 | 116 | 3 |  |  | 1
| VLAN_CPY_LAST_FLAG | 119 | 119 | 1 | 组播复制最后一个报文标志位 for组播， 1 表示组播报文的最后一个vlan复制报文 0 非最后一个vlan复制报文 for单播， 此位恒为1 |  | 1
| REMOTE_MIRROR | 120 | 120 | 1 | 通过HIRAR口发往对板的镜像报文标志位。 0：不是上述情况的镜像报文 1：是上述情况镜像报文，EGRESS流水线除了MIRROR_ENCAP和PEA，其他模块可透传。仅仅在原始SOP上封装镜像头。 |  | 1
| RESERVE | 126 | 121 | 6 |  | for pe | 1
1
1

## EL32PEA_f
字段名 | MSB | LSB | 位宽 | 字段说明
SOP | 1023 | 0 | 1024 | parser b输出的报文sop域
POST_QD | 1139 | 1024 | 116 | CB输出，从EGRESS透传

## PAC2PEB_f
字段名 | MSB | LSB | 位宽 | 字段说明
SOP | 1583 | 0 | 1584 | PE输出的报文sop域 |  | 1
PRE_QD | 1699 | 1584 | 116 | CB输出，从EGRESS透传 |  | 1
ERSPAN_OFFSET | 1701 | 1700 | 2 | 镜像头offset编码： 00：无ERPSAN镜像头 01：ERSPAN长度为38B 10：ERSPAN长度为42B |  | 1
MAC_OFFSET | 1704 | 1702 | 3 | 报文MAC头offset值编码： 0：长度为0 1：长度为14 2：长度为18 3：长度为22 4：长度为26 其他：无效 |  | 1
CHANNEL_OFFSET | 1710 | 1705 | 6 | 隧道头offset值 |  | 1
INNER_MAC_OFFSET | 1713 | 1711 | 3 | inner MAC头offset值编码： 0：长度为0 1：长度为14 2：长度为18 3：长度为22 4：长度为26 其他：无效 |  | 1
INNER_IP_OFFSET | 1715 | 1714 | 2 | inner IP头offset编码： 00：无inner_ip 01：inner_ip为IPV4，20 10：inerr_ip为IPV6，40 | for pe | 1
SDTAG_TPID_CHG | 1716 | 1716 | 1 | SD_TAG是否添加了TPID |  | 1
ADD_OUTER_MAC_FLAG | 1717 | 1717 | 1 | 外层头是否为新增的（不是在原始头上面修改） |  | 1
OUTER_VLAN_MODE | 1720 | 1718 | 3 | 隧道外MAC头VLAN层数 |  | 1
INNER_VLAN_MODE | 1723 | 1721 | 3 | 隧道内MAC头VLAN层数 |  | 1
MIRROR_ENCAP_ENABLE | 1724 | 1724 | 1 | 镜像报文封装使能标志位。1：镜像报文封装使能 0： 镜像报文封装不使能 |  | 1
MIRROR_ENCAP_INDEX | 1727 | 1725 | 3 | 镜像报文封装索引，即EGR_MIRROR_ENCAP_CONTROL和EGR_MIRROR_ENCAP_DATA_1表的地址 |  | 1

## EL32EFC_0_f
字段名 | MSB | LSB | 位宽 | 字段说明 | 备注
ENH_FLEX_CTR_OFFSET_MODE | 1 | 0 | 2 |  |  | 1
ENH_FLEX_CTR_BASE_IDX | 13 | 2 | 12 |  |  | 1
1
1
1
1
1
1
1
1
1
1
1
1
1
1
1
1
1
1
1
1
1
1
1
1
1
1
1
1
1
1
1
1
1
1
1
1
1
1
1
1
1
1
1
1
1
1
1
1
1
1
1
1
1
1
1
1
1
1
1
1
1
1
1
1
1
1
1
1
1
1
1
1
1
1
1
1
1
1
1
1
1
1
1
1
1
1
1
1
1
1
1
1
1
1
1
1
1
1
1
1
1
1
1
1
1
1
1
1
1
1

## EL32EFC_1_f
字段名 | MSB | LSB | 位宽 | 字段说明 | 备注
EDA_FLEX_CTR_OFFSET_MODE | 1 | 0 | 2 |  |  | 1
EDA_FLEX_CTR_BASE_IDX | 13 | 2 | 12 |  |  | 1
1
1
1
1
1
1
1
1
1
1
1
1
1
1
1
1
1
1
1
1
1
1
1
1
1
1
1
1
1
1
1
1
1
1
1
1
1
1
1
1
1
1
1
1
1
1
1
1
1
1
1
1
1
1
1
1
1
1
1
1
1
1
1
1
1
1
1
1
1
1
1
1
1
1
1
1
1
1
1
1
1
1
1
1
1
1
1
1
1
1
1
1
1
1
1
1
1
1
1
1
1
1
1
1
1
1
1
1
1
1

## EL32EFC_2_f
字段名 | MSB | LSB | 位宽 | 字段说明 | 备注
EPORT_FLEX_CTR_OFFSET_MODE | 1 | 0 | 2 |  |  | 1
EPORT_FLEX_CTR_BASE_IDX | 13 | 2 | 12 |  |  | 1
1
1
1
1
1
1
1
1
1
1
1
1
1
1
1
1
1
1
1
1
1
1
1
1
1
1
1
1
1
1
1
1
1
1
1
1
1
1
1
1
1
1
1
1
1
1
1
1
1
1
1
1
1
1
1
1
1
1
1
1
1
1
1
1
1
1
1
1
1
1
1
1
1
1
1
1
1
1
1
1
1
1
1
1
1
1
1
1
1
1
1
1
1
1
1
1
1
1
1
1
1
1
1
1
1
1
1
1
1
1

## EVLAN2EFC_f
字段名 | MSB | LSB | 位宽 | 字段说明 | 备注
EVLAN_FLEX_CTR_OFFSET_MODE | 1 | 0 | 2 |  |  | 1
EVLAN_FLEX_CTR_BASE_IDX | 13 | 2 | 12 |  |  | 1
1
1
1
1
1
1
1
1
1
1
1
1
1
1
1
1
1
1
1
1
1
1
1
1
1
1
1
1
1
1
1
1
1
1
1
1
1
1
1
1
1
1
1
1
1
1
1
1
1
1
1
1
1
1
1
1
1
1
1
1
1
1
1
1
1
1
1
1
1
1
1
1
1
1
1
1
1
1
1
1
1
1
1
1
1
1
1
1
1
1
1
1
1
1
1
1
1
1
1
1
1
1
1
1
1
1
1
1
1
1

## TT_PA_MPLS
字段名 | MSB | LSB | 位宽 | 字段说明 | 备注 | 1
DROP | 0 | 0 | 1 | drop标志位 |  | 1
REDIRECT_TO_CPU | 1 | 1 | 1 | redirect to cpu 标志位 |  | 1
COPY_TO_CPU | 2 | 2 | 1 | copy to cpu 标志位 |  | 1
CPU_REASON | 10 | 3 | 8 | cpu reason |  | 1
MPLS_BIT | 11 | 11 | 1 |  |  | 1
FILTER_ENABLE | 12 | 12 | 1 | PORT |  | 1
VT_MISS_DROP | 13 | 13 | 1 | PORT |  | 1
VT_ENABLE | 14 | 14 | 1 | PORT |  | 1
TRUST_DSCP_V4 | 15 | 15 | 1 | PORT/SOURCE_VP |  | 1
TRUST_DSCP_V6 | 16 | 16 | 1 | PORT/SOURCE_VP |  | 1
EN_IFILTER | 17 | 17 | 1 | PORT/SOURCE_VP |  | 1
ING_MIRROR_ENDEX | 19 | 18 | 2 | PORT |  | 1
MIRROR_ENABLE | 20 | 20 | 1 | PORT |  | 1
PORT_PRI/OPRI | 23 | 21 | 3 | PORT |  | 1
TRILL_BIT | 24 | 24 | 1 | TRILL BIT |  | 1
V6IPMC_ENABLE | 25 | 25 | 1 | PORT |  | 1
V4IPMC_ENABLE | 26 | 26 | 1 | PORT |  | 1
V6IPMC_L2_ENABLE | 27 | 27 | 1 | PORT |  | 1
V4IPMC_L2_ENABLE | 28 | 28 | 1 | PORT |  | 1
SOURCE_VP | 41 | 29 | 13 | PORT |  | 1
L3_IIF | 54 | 42 | 13 | PORT/L3_TUNNEL；IP_TUNNEL的隧道终结情况下，为L3_TUNNEL中的L3_IIF |  | 1
PORT_DIS_TAG | 55 | 55 | 1 | PORT |  | 1
PORT_DIS_UNTAG | 56 | 56 | 1 | PORT |  | 1
MAC_BASED_VID_ENABLE | 57 | 57 | 1 | PORT |  | 1
PORT_VID/OVID | 69 | 58 | 12 | PORT |  | 1
TGID | 79 | 70 | 10 | PORT |  | 1
PORT_CLASS_ID | 87 | 80 | 8 | PORT |  | 1
SVP_TPID_ENABLE | 91 | 88 | 4 | SOURCE_VP |  | 1
MPLS_POP1_LABLE_FLAG | 92 | 92 | 1 | 当第二次弹出的标签为栈底，并且bos为pop；第二次弹出标签不为栈底，并且not bos为pop |  | 1
MPLS_POP0_LABLE_FLAG | 93 | 93 | 1 | 当第一次弹出的标签非栈底，并且not bos为pop；或第一次弹出的标签为栈底，并且bos为POP |  | 1
PVLAN_ENABLE | 94 | 94 | 1 | PORT |  | 1
PORT_BRIDGE | 95 | 95 | 1 | PORT |  | 1
RTAG7_PORT_LBN | 99 | 96 | 4 | PORT |  | 1
RTAG7_HASH_CFG_SEL_TRUNK | 100 | 100 | 1 | PORT |  | 1
RTAG7_HASH_CFG_SEL_ECMP | 101 | 101 | 1 | PORT |  | 1
RTAG7_HASH_CFG_SEL_LBID | 102 | 102 | 1 | PORT |  | 1
CUT_THROUGH_RATE | 104 | 103 | 2 | PORT |  | 1
CUT_THROUGH_EN | 105 | 105 | 1 | PORT |  | 1
VFP_ENABLE | 106 | 106 | 1 | PORT |  | 1
VFP_PORT_GROUP_ID | 114 | 107 | 8 | PORT |  | 1
URPF_MODE | 116 | 115 | 2 | PORT |  | 1
URPF_DEFAULTROUTECHECK | 117 | 117 | 1 | PORT |  | 1
RESERVED | 119 | 118 | 2 | PORT |  | 1
DECAP_USE_EXP_FOR_INNER | 120 | 120 | 1 | 第一次查表MPLS_ENTRY输出的结果，仅对MPLS报文有效 |  | 1
DECAP_USE_TTL | 121 | 121 | 1 | 第一次查表MPLS_ENTRY输出的结果，仅对MPLS报文有效 |  | 1
PORT_IVID | 133 | 122 | 12 | PORT |  | 1
VT_KEY_TYPE | 137 | 134 | 4 | PORT |  | 1
VT_KEY_TYPE_USE_GLP | 138 | 138 | 1 | PORT |  | 1
VT_KEY_TYPE_2 | 142 | 139 | 4 | PORT |  | 1
VT_KEY_TYPE_2_USE_GLP | 143 | 143 | 1 | PORT |  | 1
CML_FLAGS_NEW | 146 | 144 | 3 | PORT/SOURCE_VP |  | 1
CML_FLAGS_MOVE | 149 | 147 | 3 | PORT/SOURCE_VP |  | 1
IP_TUNNEL_BIT | 150 | 150 | 1 |  |  | 1
PORT_OPERATION | 153 | 151 | 3 | PORT |  | 1
DISABLE_VLAN_CHECKS | 154 | 154 | 1 | PORT/SOURCE_VP |  | 1
DISABLE_STATIC_MOVE_DROP | 155 | 155 | 1 | PORT |  | 1
TRUST_DOT1P_PTR | 161 | 156 | 6 | PORT/SOURCE_VP |  | 1
PORT_IPRI | 164 | 162 | 3 | PORT |  | 1
PORT_OCFI | 165 | 165 | 1 | PORT |  | 1
PORT_ICFI | 166 | 166 | 1 | PORT |  | 1
MPLS_ENTRY_HIT | 167 | 167 | 1 | MPLS_ENTRY_HIT0¦MPLS_ENTRY_HIT1 |  | 1
USE_INNER_PRI | 168 | 168 | 1 | PORT/SOURCE_VP |  | 1
OUTER_TPID_VERIFY | 169 | 169 | 1 | PORT |  | 1
TAG_ACTION_PROFILE_PTR | 175 | 170 | 6 | PORT |  | 1
ALLOW_NON_TRILL_FRAMES | 176 | 176 | 1 | PORT |  | 1
ALLOW_TRILL_FRAMES | 177 | 177 | 1 | PORT |  | 1
TRILL_ENABLE | 178 | 178 | 1 | PORT |  | 1
MPLS_ENTRY_HIT0 | 179 | 179 | 1 | 只对MPLS报文有效 |  | 1
MPLS_ENTRY_HIT1 | 180 | 180 | 1 | 只对MPLS报文有效 |  | 1
MY_STATION_HIT | 181 | 181 | 1 | PORT |  | 1
T_L3_TUNNEL_READ/SWAP_FLAG | 182 | 182 | 1 | MPLS SWAP转发标志： 1：SWAP； 0：POP； |  | 1
L3_TUNNEL_HIT | 183 | 183 | 1 |  |  | 1
TUNNEL_FORWARD | 184 | 184 | 1 | L3_TUNNEL not hit(IP_TUNNEL/VXLAN)； trill unicast erb nickname not equal csr_rbridge_nickname； MPLS forward |  | 1
IP_TUNNEL_DECAP_BIT | 185 | 185 | 1 | IP_TUNNEL解封装 |  | 1
TUNNEL_CLASS_ID | 193 | 186 | 8 | L3_TUNNEL class id |  | 1
DONOT_CHANGE_INNER_HDR_DSCP | 194 | 194 | 1 | L3_TUNNEL |  | 1
USE_OUTER_HDR_DSCP | 195 | 195 | 1 | L3_TUNNEL |  | 1
MCAST_NW_RECV_PRESENT | 196 | 196 | 1 | L3_TUNNEL |  | 1
MPLS_DECAP_BIT | 198 | 197 | 2 | MPLS解封装类型： 2'b01:VPLS解封装； 2'b10:VPWS解封装； 2'b11:L3 VPN解封装； 2'b00:不解封装 |  | 1
MPLS_ENTRY_DATA5 | 249 | 199 | 51 | MPLS |  | 1
SOURCE_VP_RD | 250 | 250 | 1 | MPLS |  | 1
VXLAN_DECAP_BIT | 251 | 251 | 1 | MPLS |  | 1
TRUST_DSCP_PTR | 258 | 252 | 7 | SOURCE VP |  | 1
FLEX_CTR_INFO | 275 | 259 | 17 | SOURCE VP{BASE_COUNTER_IDX,OFFSET_MODE,POOL_NUMBER} |  | 1
ENTRY_TYPE | 278 | 276 | 3 | SOURCE VP |  | 1
SVP_CLASS_ID | 286 | 279 | 8 | SOURCE VP |  | 1
VFI/DVP | 299 | 287 | 13 | SOURCE VP |  | 1
SD_TAG_VFI_ENABLE | 300 | 300 | 1 | SOURCE VP |  | 1
SD_TAG_MODE | 301 | 301 | 1 | SOURCE VP |  | 1
SVP_NETWORD_PORT | 302 | 302 | 1 | SOURCE VP |  | 1
PORT_TRUNK | 303 | 303 | 1 |  |  | 1
CNG | 305 | 304 | 2 | 没有读ing_mpls_mapping表时，值为0 |  | 1
TRILL_ACCESS_RECEIVERS_PRESENT | 306 | 306 | 1 | L2_ENTRY/L2_ENTRY1/VLAN |  | 1
TAG_ST | 308 | 307 | 2 |  |  | 1
TRILL_DECAP_BIT | 309 | 309 | 1 |  |  | 1
1
1
1
1
1
1
1
1
1
1
1
1
1
1
1
1
1
1
1
1
1
1
1
1
1
1
1
1
1
1
1
1

## PRE_PD
字段名 | MSB | LSB | 位宽 | 字段说明 | 备注 | 1
CPU_REASON | 7 | 0 | 8 | cpu reason |  | 1
SRC_PORT | 14 | 8 | 7 | port id，本芯片的输入口 |  | 1
SRC_MODID | 22 | 15 | 8 | source module id, 如果是从hirar口进入 ，src_modid为前一节点芯片的modid； 如果是从普通口进入，src_modid为本芯片modid |  | 1
SRC_HIRAR | 23 | 23 | 1 | 源芯片的hirar输出口，如果从hirar口进入的报文，该值代表前一节点芯片的hirar输出口编号 |  | 1
SRC_TGID | 33 | 24 | 10 | 源口如果是trunk口，本字段域代表trunk group id |  | 1
SRC_PORT_TYPE | 34 | 34 | 1 | 源口类型 0:normal 1:trunk |  | 1
INT_PRI | 38 | 35 | 4 | 队列优先级，用于QON计算 | L3/L4在egress还要用 | 1
CNG | 40 | 39 | 2 | 报文颜色 | L3/L4在egress还要用 | 1
TOS_DSCP | 48 | 41 | 8 | 报文TOS/DSCP | L3/L4在egress还要用 | 1
EOH | 49 | 49 | 1 | EOH报文标识 |  | 1
CPU_COS | 55 | 50 | 6 | CPU队列编码，仅针对CPU端口有效，在CPU端口上用于替代OQN |  | 1
MATCHED_RULE | 68 | 56 | 13 |  |  | 1
PROTOCOL_1588 | 69 | 69 | 1 | 1588标志标志 |  | 1
BFD_FLAG | 70 | 70 | 1 | BFD报文标志 |  | 1
PIPELINE_FIELD_A | 73 | 71 | 3 | 输入报文编码 |  | 1
PIPELINE_FIELD_B | 74 | 74 | 1 | 隧道报文转发行为 |  | 1
PIPELINE_FIELD_C | 79 | 75 | 5 | 输出报文编码 |  | 1
GRE_BIT/L3VPN_BIT | 80 | 80 | 1 | 如果是IP_TUNNEL， 标识GRE隧道 如果是MPLS，0：L2 VPN 1:L3_VPN |  | 1
PKT_TYPE | 82 | 81 | 2 | 如果是隧道解封装，表示内层信息， 如果是隧道转发，表示外层信息， 如果是普通报文输入，表示原始报文头信息 0:UNICAST 1:MULTICAST 2:BROADCAST 3:RESERVE |  | 1
L2_BIT | 83 | 83 | 1 | L2转发标志 |  | 1
L3_BIT | 84 | 84 | 1 | L3转发标志 |  | 1
OVID | 96 | 85 | 12 | OUTER VLAN TAG 其中CFI不用管，在本版芯片为reserve |  | 1
OPRI | 99 | 97 | 3 |  |  | 1
OCFI | 100 | 100 | 1 |  |  | 1
IVID | 112 | 101 | 12 | INNTER VLAN TAG 其中CFI不用管，在本版芯片为reserve |  | 1
IPRI | 115 | 113 | 3 |  |  | 1
ICFI | 116 | 116 | 1 |  |  | 1
TAG_ST | 118 | 117 | 2 | pa/vcap.如果原始SOT再加1层OTAG，硬件会把原本的OTAG强制变为ITAG，再加上一次新的OTAG，则{TAG_TT，TAG_ST}=3'b011 如果原始SOT再加1层OTAG和1层ITAG，那么输出OTAG为新加的OTAG，输出ITAG为原始报文OTAG；新的ITAG会被忽略，{TAG_TT，TAG_ST}=3'b011 如果原始DT再加1层OTAG，输出OTAG为新加的OTAG，输出ITAG为原始的OTAG,{TAG_TT，TAG_ST}=3'b111。3'b011。 其它情况TAG_TT为0， TAG_ST表示修改过后的状态 2'b00: UT 2'b01: SIT 2'b10: SOT 2'b11:DT |  | 1
TAG_TT | 119 | 119 | 1 | reserved |  | 1
IP_VER | 120 | 120 | 1 | IP报文类型的区分 1：IPV4报文 0： IPV6报文 |  | 1
REMOTE_DST_PORT | 127 | 121 | 7 | 单播跨版转发远端芯片的出口 |  | 1
DST_MODID | 135 | 128 | 8 | 单播跨版转发远端芯片MODID |  | 1
L2MC_EN | 136 | 136 | 1 | 0：目地出口信息为DST_PORT,DST_MODID 1: 报文是以bitmap形式确认出口 |  | 1
L2MC_INDEX | 149 | 137 | 13 | 组播地址索引 |  | 1
PORT_CLASSID | 157 | 150 | 8 | 从PORT表查到的CLASS_ID |  | 1
PVLAN_ENABLE | 158 | 158 | 1 | PVLAN使能 |  | 1
CML_FLAGS_NEW | 161 | 159 | 3 | L2新地址学习控制 |  | 1
CML_FLAGS_MOVE | 164 | 162 | 3 | L2地址迁移学习控制 |  | 1
SRC_PVLAN_PORT_TYPE | 166 | 165 | 2 | 源口PVLAN类型 |  | 1
SVP | 179 | 167 | 13 | 可以作为reserved位 |  | 1
PRIMARY_STATUS | 180 | 180 | 1 | 链路状态标志位，置位时，表示链路up，否则down。SWAP时减少查表次数控制位 作用：此流程中，当置位时，不需要判断是否再压入tunnel标签；如果为零，需要在mpls报文转发时，判断是否压入tunnel标签。 |  | 1
GLOBAL_ROUTE | 181 | 181 | 1 | 全局路由标志。1：命中路由是全局路由 0: 命中路由是私有路由。IP MPLS封装时，减少查表次数控制位 |  | 1
TTL_SWAP/TTL/TRILL_HOP_CNT | 189 | 182 | 8 | from tt2l3,MPLS SWAP or PHP/IP/TRILL的TTL复用域 |  | 1
TTL_INNER | 197 | 190 | 8 | from tt2l3 |  | 1
ING_NH_ENTRY_TYPE | 199 | 198 | 2 | for post_l3 |  | 1
MTU_SIZE | 213 | 200 | 14 | for post_l3 |  | 1
DO_NOT_CHANGE_TTL | 214 | 214 | 1 |  |  | 1
L3MC_EN | 215 | 215 | 1 |  |  | 1
ECMP_PTR/NEXT_HOP_INDEX | 229 | 216 | 14 | TRILL转发或TRILL封装的ECMP_PTR/NEXT_HOT_INDEX 由ECMP标识字段含义 |  | 1
VP_TYPE | 231 | 230 | 2 | bit231 reserved；bit230 为VPG_TYPE |  | 1
TRILL_NETWORK_RECEIVERS_PRESENT | 232 | 232 | 1 | trill网络侧是否有接收者标志位 |  | 1
L3MC_INDEX/VPG | 245 | 233 | 13 | TRILL组播转发时使用的L3MC_INDEX 或组播TRILL封装的L3_INDEX 或是单播TRILL封装的VPG |  | 1
DVP | 258 | 246 | 13 |  |  | 1
TRILL_ACCESS_RECEIVERS_PRESENT | 259 | 259 | 1 | TRILL报文输入标识本地接收者标记 |  | 1
OUTER_PKT_TYPE | 261 | 260 | 2 | TRILL头的类型： 0:UNICAST 1:MULTICAST 2:RESERVE 3:RESERVE |  | 1
RESERVE | 272 | 262 | 11 |  |  | 1
NEXT_HOP_INDEX | 229 | 216 | 14 |  |  | 1
VP_TYPE | 231 | 230 | 2 | bit231 reserved；bit230 为VPG_TYPE |  | 1
NETWORK_PORT | 232 | 232 | 1 |  |  | 1
L3MC_INDEX/VPG | 245 | 233 | 13 |  |  | 1
DVP | 258 | 246 | 13 |  |  | 1
VFI | 270 | 259 | 12 | L4需要，位置不一致 |  | 1
MCAST_NW_RECV_PRESENT | 271 | 271 | 1 | 这个在前面终结的时候已经使用过了，可以reserved |  | 1
SD_TAG_MODE | 272 | 272 | 1 | 1：表示带SD TAG 0：表示Raw mode，原始报文不存在SD TAG |  | 1
ECMP_PTR/NEXT_HOP_INDEX | 229 | 216 | 14 |  |  | 1
VP_TYPE | 231 | 230 | 2 | bit231 reserved；bit230 为VPG_TYPE |  | 1
NETWORK_PORT | 232 | 232 | 1 | 标志是网络侧端口，需要进行隧道头封装，否则本地转发 FOR vpls encap/vxlan encap |  | 1
L3MC_INDEX/VPG | 245 | 233 | 13 | 根据VP_TYPE确认使用VPG还是L3MC_INDEX |  | 1
VFI/DVP | 258 | 246 | 13 | VPLS的VFI或VPWS的DVP，L4需要，位置不一致 |  | 1
POP_LABLE_NUM | 260 | 259 | 2 |  |  | 1
DECAP_USE_TTL | 261 | 261 | 1 |  |  | 1
DECAP_USE_EXP_FOR_INNER | 262 | 262 | 1 |  |  | 1
S_SWAP | 263 | 263 | 1 | tt.对于非MPLS报文：全0。 最后一次查表MPLS_ENTRY所用标签的栈底标志位。 |  | 1
EXP_SWAP_INNER | 266 | 264 | 3 | 当前SWAP or PHP标签的内层标签Exp |  | 1
EXP_SWAP | 269 | 267 | 3 | 当前SWAP or PHP标签的Exp |  | 1
SD_TAG_MODE | 270 | 270 | 1 | 1：表示带SD TAG 0：表示Raw mode，原始报文不存在SD TAG |  | 1
OUTER_LABEL_POP | 271 | 271 | 1 | outer mpls action is pop.reserve |  | 1
MPLS_BOS_TERMINATED | 272 | 272 | 1 | mpls bos terminated，Set if MPLS layer is terminated and the inner payload(either L2 or L3)is processed.reserve |  | 1
ECMP_PTR/NEXT_HOP_INDEX | 229 | 216 | 14 |  |  | 1
L3_TUNNEL_HIT | 230 | 230 | 1 |  |  | 1
USE_OUTER_HDR_DSCP | 231 | 231 | 1 |  |  | 1
USE_OUTER_HDR_TTL | 232 | 232 | 1 |  |  | 1
L3MC_INDEX/VPG | 245 | 233 | 13 |  |  | 1
DONOT_CHANGE_INNER_HDR_DSCP | 246 | 246 | 1 |  |  | 1
OUTER_HDR_DSCP | 252 | 247 | 6 | 解封装时，IP隧道头内的DSCP值 |  | 1
OUTER_HDR_TTL | 260 | 253 | 8 | 解封装时，IP隧道头内的TTL值（软件删除了这个功能，建议目前保留） |  | 1
RESERVE | 272 | 261 | 12 |  |  | 1
DVP_VALID | 273 | 273 | 1 |  |  | 1
SVP_TYPE | 274 | 274 | 1 |  |  | 1
DVP_TYPE | 275 | 275 | 1 |  |  | 1
I_MIR_EN | 276 | 276 | 1 | 输入镜像使能 |  | 1
I_MIR_ENCAP_EN | 277 | 277 | 1 | 输入镜像封装使能 |  | 1
I_MIR_ENCAP_INDEX | 280 | 278 | 3 | 输入镜像封装索引，即EGR_MIRROR_ENCAP_CONTROL和EGR_MIRROR_ENCAP_DATA_1表的地址 |  | 1
I_MIR_DST_PORT | 287 | 281 | 7 | 输入镜像的目的出口 |  | 1
I_MIR_DST_MODID | 295 | 288 | 8 | 输入镜像的目的MODID |  | 1
RQST_L2MC_FLAG | 296 | 296 | 1 | 此域段L2MC_EN=1时有效。1：使用L2MC_INDEX查询L2MC 0：使用L2MC_INDEX查询IPMC |  | 1
PROTOCOL_BYPASS_FLAG | 297 | 297 | 1 | 从CPU下发到CB的报文需要bypass egress eth 流水线功能标志位。此位置1时，bypass egress eth 流水线el3~peb的功能。 |  | 1
E_DVP_MIR_ENCAP_INDEX | 300 | 298 | 3 | from ING_DVP_TABLE,输出镜像封装索引，即EGR_MIRROR_ENCAP_CONTROL和EGR_MIRROR_ENCAP_DATA_1表的地址 |  | 1
RESERVE | 303 | 301 | 3 |  |  | 1
FID_ID | 315 | 304 | 12 |  |  | 1
NONUNICAST_TRUNK_BLOCK_MSK_INDEX | 325 | 316 | 10 | 作为NONUC_TRUNK_BLCK_MASK的地址，需要带到目的HIRAR芯片使用 |  | 1
MAC_OFFSET | 330 | 326 | 5 | 报文MAC头offset值 |  | 1
CHANNEL_OFFSET | 336 | 331 | 6 | 隧道头offset值 |  | 1
INNER_MAC_OFFSET | 341 | 337 | 5 | inner MAC头offset值 |  | 1
INNER_IP_OFFSET | 347 | 342 | 6 | inner ip offset值，对于没有隧道的报文，这个表示原始报文的ip offset值 |  | 1
PACKET_MIN_FLAG | 348 | 348 | 1 | 报文长度小于128B标志位 |  | 1
TIMESTAMP | 380 | 349 | 32 |  |  | 1
REMOTE_MIRROR | 381 | 381 | 1 | 通过HIRAR口发往对板的镜像报文标志位。 0：不是上述情况的镜像报文 1：是上述情况镜像报文，EGRESS流水线除了MIRROR_ENCAP和PEA，其他模块可透传。仅仅在原始SOP上封装镜像头。 |  | 1
DEBUG_PD_RULE_MATCH | 382 | 382 | 1 |  |  | 1
RESERVE | 383 | 383 | 1 |  |  | 1
1
1
1
1
1
1
1
1
1
1
1
1
1
1
1
1
1
1
1
1
1
1
1
1
1
1
1
1
1
1
1
1
1
1
1

## Post_QD
字段名 | 字段域上界 | 字段域下界 | 位宽 | 字段说明
ERR | 115 | 115 | 1 | Parity 错误
LBO | 114 | 107 | 8
EOP | 106 | 106 | 1
SPQ | 105 | 105 | 1 | 是否是SPQ队列
hir_num | 104 | 104 | 1 | 报文是从本芯片的哪个hirar口进入
is_XSCALE | 103 | 103 | 1 | 是否是XSCALE报文
ORIGINAL_PRI | 102 | 100 | 3 | 报文的原始优先级
Source_PORT | 99 | 91 | 9 | 报文源端口
VC | 90 | 90 | 1 | hirar VC
IS_EOH | 89 | 89 | 1 | 是否是EOH报文
SOP | 88 | 88 | 1 | 只有SOP的时候为1
PTR | 87 | 72 | 16 | next 读指针
Emir_dest_port | 71 | 66 | 6 | 保存 egress mirror端口,0-31标示本流水线对应的32个端口，32标示CIU，33标示本流水线应的hirar端口
SP | 65 | 64 | 2 | service pool num
E_MIRR_EN | 63 | 63 | 1 | 0： 没有做Egress，mirror。1：做了Egress mirror，不管是原始PID还是复制出来的PID都要至上这一位。
E_MIRR_COPY | 62 | 62 | 1 | 0： 原始报文PID，1：E mirror复制出来的PID
I_MIRR_EN | 61 | 61 | 1 | 0： 没有做ingress，mirror。1：做了ingress mirror，不管是原始PID还是复制出来的PID都要至上这一位。
I_MIRR_COPY | 60 | 60 | 1 | 0： 原始报文PID，1：I mirror复制出来的PID
CELL_NUM | 59 | 54 | 6 | 报文占用的cELL数量
PKT_LENGTH | 53 | 40 | 14 | 报文长度
OQ_NUM | 39 | 29 | 11 | OQ队列号
CNG | 28 | 27 | 2 | 颜色信息
ECN_MARK | 26 | 26 | 1 | 是否需要对报文打ECN标记
L3MC | 25 | 25 | 1 | 是否是L3组播报文，只有根据L3bitmap复制的报文才算L3MC
MC | 24 | 24 | 1 | 是否是组播报文，只要根据L2 bitmap，L3bitmap复制的报文都算MC
CUT_THROUGH | 23 | 23 | 1 | 是否是个cutthrough报文
PID | 22 | 7 | 16 | 报文SOP在CB的位置，也是报文的唯一标识
LOCAL_DST_PORT_NUM | 6 | 0 | 7 | 本地的出口编号，CPU是64，hirar是65,66