## 版本记录
版本号 | 修改记录 | 修改者 | 日期
V1.0 | 根据2016.4.25 RTF第一版网表，整理出初始版本，不包含conuter链 | 杨巍
V1.1 | 根据节点号分配了各模块的基地址 | 徐佳庆
V1.1 | 增加表的地址分配 | 徐亚东
V1.2 | 调整了icap和ecap节点位置，增加QoS节点编号 | 徐佳庆
V1.3 | 调整chain的个数，table chain增加为4条，counter修改为1条，并且调整部分链的顺序 | 杨巍
V1.4 | 按照后端建议，调整chain的个数，table chain增加为3条，counter修改为1条，logic链合并为1条 | 杨巍
V1.5 | 1.logic_chain中EREGSS修改1个节点，新加2个节点。 2.table_chain0中INGRESS1新加11个节点，INGRESS3新加8个节点。 3.table_chain1中INGRESS2新加4个节点,删除l3_lpm_tcam节点。 4.table_chain2中EGRESS修改2个节点，新加3个节点。 5.counter_chain中新加5个节点。 注：所有修改的节点以黄色背景表示，新加节点以红色背景表示 | 杨巍
V1.6 | 重新分配各CSR链的地址范围以及各个节点的基地址 | 徐佳庆
V1.7 | 1.新增INGRESS_INST2中L3_TCAM的节点为16个 2.根据后端floorplan的结果，修改各个链中的模块级的串链顺序，涉及ip_chain/logic_chain/table_chain1/table_chain2/counter_chain | 杨巍
V1.7 | 1.EGRESS_TOP中新增1个CSR logic链节点 2.修改EGRESS counter链的节点名字为PEB | 杨巍
V1.7 | 1.更新EGRESS_TOP中逻辑链和counter链的串链顺序，黄色背景标示 | 杨巍
ES90_V1.0 | 基于ES480的基础。 1.删除被裁剪的表项； 2.将table_pool拆分成2个表项 | 杨健鸷 | 2017-07-12
ES90_V1.2 | 调整IP链模块，删除hss_pack7 | 徐佳庆 | 2017-07-13
ES90_V1.3 | 删除table_chain2中的p0_st_ipmc_vlan_per_port和p0_egr_pe_mc_head | 徐佳庆 | 2017-08-01
ES90_V1.4 | 增加table_chain0中的vlan_tcam、pt_vlan_subnet_data、sst_vlan_protocol和pt_vlan_protocol_data | 徐佳庆 | 2017-08-17
ES90_V1.5 | logic_chain增加3个，table_chain0增加9个，table_chain1增加8个，table_chain2增加18个 | 徐佳庆 | 2017-11-14
ES90_V1.6 | 因为增加FPA/FCAP的修改，交换RLM2/RLM3在table链上的位置； 重新对节点进行编号 | 杨健鸷 | 2018-11-05
ES90_V1.6 | 添加两个LLP-PCS节点号 | 杨健鸷 | 2018-12-07
ES90_V1.7 | 调整st_l2mc_l3_ipmc表项节点位置 | 杨健鸷 | 2019-01-07
ES90_V1.8 | 增加lpm_ad2_tpool节点（table_chain0） | 杨健鸷 | 2019-01-09
ES90_V1.9 | 增加redbox节点： rb0_1_rght_duplict_filter/rb2_3_rght_duplict_filter 将以前的rb节点加上left后缀 | 杨健鸷 | 2019-01-29
ES90_V2.0 | 增加MSIX节点，并且没有挂在链上 | 杨健鸷 | 2019-02-15

## logic chain
new | old | csr chain节点编号 | EC寄存器 | csr节点子模块 | define | CSR基地址宏定义名字 | 基地址 | csr节点RLM | csr节点地址范围 | RLM端口通配符
0 | 0 | 0 | 64bit | rau | `define | RAU_ADDR_PREFIX | 8'h4 | SLICE_TOP | 0x4_000-0x4_FFF | reg_chain* | 4
|  | 1 | 64bit | slice_top | `define | SLICE_TOP_ADDR_PREFIX | 8'h5 |  | 0x5_000-0x5_FFF | reg_chain* | 5
1 | 1 | 2 | 64bit | pa | `define | PA_ADDR_PREFIX | 8'h6 | INGRESS_INST1 | 0x6_000-0x6_FFF | pa_reg_chain* | 6
|  | 3 | 64bit | pa_mpls | `define | PA_MPLS_ADDR_PREFIX | 8'h7 |  | 0x7_000-0x7_FFF | pa_mpls_reg_chain* | 7
|  | 4 | 64bit | tt | `define | TT_ADDR_PREFIX | 8'h8 |  | 0x8_000-0x8_FFF | tt_reg_chain* | 8
|  | 5 | 64bit | vcap | `define | VCAP_ADDR_PREFIX | 8'h9 |  | 0x9_000-0x9_FFF | vcap_chain* | 9
|  | 6 | 32bit | p0_ing_vlan | `define | P0_ING_VLAN_ADDR_PREFIX | 8'hA |  | 0xA_000-0xA_FFF | p0_ing_vlan_reg_chain* | 10
|  | 7 | 32bit | rtag_crc0 | `define | RTAG_CRC0_ADDR_PREFIX | 8'hB |  | 0xB_000-0xB_FFF | rtag_crc_p0_reg_chain* | 11
2 | 2 | 8 | 32bit | p0_l2 | `define | P0_L2_ADDR_PREFIX | 8'hC | INGRESS_INST2 | 0xC_000-0xC_FFF | p0_l2_reg_chain* | 12
|  | 9 | 32bit | p0_l3 | `define | P0_L3_ADDR_PREFIX | 8'hD |  | 0xD_000-0xD_FFF | p0_l3_reg_chain* | 13
3 | 3 | 10 | 64bit | mac7 | `define | MAC7_ADDR_PREFIX | 8'hE | MAC_TOP7 | 0xE_000-0xE_FFF | reg_chain* | 14
|  | 11 | 64bit | mac_clock_gen7 | `define | MAC_CLOCK_GEN7_ADDR_PREFIX | 8'hF |  | 0xF_000-0xF_FFF | reg_chain* | 15
4 | 4 | 12 | 64bit | mac6 | `define | MAC6_ADDR_PREFIX | 8'h10 | MAC_TOP6 | 0x10_000-0x10_FFF | reg_chain* | 16
|  | 13 | 64bit | mac_clock_gen6 | `define | MAC_CLOCK_GEN6_ADDR_PREFIX | 8'h11 |  | 0x11_000-0x11_FFF | reg_chain* | 17
5 | 5 | 14 | 64bit | mac5 | `define | MAC5_ADDR_PREFIX | 8'h12 | MAC_TOP5 | 0x12_000-0x12_FFF | reg_chain* | 18
|  | 15 | 64bit | mac_clock_gen5 | `define | MAC_CLOCK_GEN5_ADDR_PREFIX | 8'h13 |  | 0x13_000-0x13_FFF | reg_chain* | 19
6 | 6 | 16 | 64bit | mac4 | `define | MAC4_ADDR_PREFIX | 8'h14 | MAC_TOP4 | 0x14_000-0x14_FFF | reg_chain* | 20
|  | 17 | 64bit | mac_clock_gen4 | `define | MAC_CLOCK_GEN4_ADDR_PREFIX | 8'h15 |  | 0x15_000-0x15_FFF | reg_chain* | 21
10 | 7 | 18 | 64bit | cb | `define | CB_ADDR_PREFIX | 8'h16 | CB_TOP | 0x16_000-0x16_FFF | reg_chain_* | 22
9 | 9 | 19 | 32bit | hirar_ppl | `define | HIRAR_PPL_ADDR_PREFIX | 8'h17 | hirar | 0x17_000-0x17_FFF | p0_hirar_pipeline_chain* | 23
|  | 20 | 32bit | hirar_p0_llp_pcs | `define | HIRAR_P0_LLP_PCS_ADDR_PREFIX | 8'h18 |  | 0x18_000-0x18_FFF | p0_llp_pcs_chain* | 24
|  | 21 | 32bit | p0_egr_vlan_assignment | `define | P0_EGR_VLAN_ASSIGNMENT_ADDR_PREFIX | 8'h19 | EGRESS | 0x19_000-0x19_FFF | p1_egr_l3_reg_chain_* | 25
|  | 22 | 32bit | mirror_encap | `define | MIRROR_ENCAP_ADDR_PREFIX | 8'h1A |  | 0x1A_000-0x1A_FFF | mirror_encap_reg_chain_* | 26
|  | 23 | 64bit | pea | `define | PEA_ADDR_PREFIX | 8'h1B |  | 0x1B_000-0x1B_FFF | pea_reg_chain_* | 27
|  | 24 | 64bit | pac | `define | PAC_ADDR_PREFIX | 8'h1C |  | 0x1C_000-0x1C_FFF | pac_reg_chain_* | 28
|  | 25 | 64bit | p0_egr_l3 | `define | P0_EGR_L3_ADDR_PREFIX | 8'h1D |  | 0x1D_000-0x1D_FFF | p0_egr_l3_reg_chain_* | 29
|  | 26 | 32bit | p0_egr_vlan_filter | `define | P0_EGR_VLAN_FILTER_ADDR_PREFIX | 8'h1E |  | 0x1E_000-0x1E_FFF | p0_egr_vlan_filter_reg_chain_* | 30
|  | 27 | 64bit | peb | `define | PEB_ADDR_PREFIX | 8'h1F |  | 0x1F_000-0x1F_FFF |  | 31
19 | 11 | 28 | 64bit | dice0 | `define | DICE0_ADDR_PREFIX | 8'h20 | DICE0 | 0x20_000-0x20_FFF | reg_chain_* | 32
18 | 12 | 29 | 64bit | mac0 | `define | MAC0_ADDR_PREFIX | 8'h21 | MAC_TOP0 | 0x21_000-0x21_FFF | reg_chain* | 33
|  | 30 | 64bit | mac_clock_gen0 | `define | MAC_CLOCK_GEN0_ADDR_PREFIX | 8'h22 |  | 0x22_000-0x22_FFF | reg_chain* | 34
17 | 13 | 31 | 64bit | mac1 | `define | MAC1_ADDR_PREFIX | 8'h23 | MAC_TOP1 | 0x23_000-0x23_FFF | reg_chain* | 35
|  | 32 | 64bit | mac_clock_gen1 | `define | MAC_CLOCK_GEN1_ADDR_PREFIX | 8'h24 |  | 0x24_000-0x24_FFF | reg_chain* | 36
16 | 14 | 33 | 64bit | mac2 | `define | MAC2_ADDR_PREFIX | 8'h25 | MAC_TOP2 | 0x25_000-0x25_FFF | reg_chain* | 37
|  | 34 | 64bit | mac_clock_gen2 | `define | MAC_CLOCK_GEN2_ADDR_PREFIX | 8'h26 |  | 0x26_000-0x26_FFF | reg_chain* | 38
15 | 15 | 35 | 64bit | mac3 | `define | MAC3_ADDR_PREFIX | 8'h27 | MAC_TOP3 | 0x27_000-0x27_FFF | reg_chain* | 39
|  | 36 | 64bit | mac_clock_gen3 | `define | MAC_CLOCK_GEN3_ADDR_PREFIX | 8'h28 |  | 0x28_000-0x28_FFF | reg_chain* | 40
13 | 16 | 37 | 64bit | qos | `define | QOS_ADDR_PREFIX | 8'h29 | qos | 0x29_000-0x29_FFF | reg_chain_* | 41
12 | 17 | 38 | 64bit | ciu | `define | CIU_ADDR_PREFIX | 8'h2A | cbie | 0x2A_000-0x2A_FFF | ciu_reg_cmd_* | 42
|  | 39 | 64bit | ciu_reserve | `define | CIU_RESERVE_ADDR_PREFIX | 8'h2B |  | 0x2B_000-0x2B_FFF | ciu_reserve_reg_cmd_* | 43
|  | 40 | 64bit | bfd | `define | BFD_ADDR_PREFIX | 8'h2C |  | 0x2C_000-0x2C_FFF | bfd_reg_cmd_* | 44
|  | 41 | 64bit | i1588 | `define | I1588_ADDR_PREFIX | 8'h2D |  | 0x2D_000-0x2D_FFF | i1588_reg_cmd_* | 45
|  | 42 | 64bit | ei | `define | EI_ADDR_PREFIX | 8'h2E |  | 0x2E_000-0x2E_FFF | ei_reg_cmd_* | 46
|  | 43 | 64bit | gmi0 | `define | GMI0_ADDR_PREFIX | 8'h2F |  | 0x2F_000-0x2F_FFF | gmi0_reg_cmd_* | 47
|  | 44 | 64bit | gmi1 | `define | GMI1_ADDR_PREFIX | 8'h30 |  | 0x30_000-0x30_FFF | gmi1_reg_cmd_* | 48
11 | 18 | 45 | 32bit | p0_im | `define | P0_IM_ADDR_PREFIX | 8'h31 | INGRESS_INST3 | 0x31_000-0x31_FFF | p0_im_reg_chain* | 49
|  | 46 | 32bit | p0_da | `define | P0_DA_ADDR_PREFIX | 8'h32 |  | 0x32_000-0x32_FFF | p0_da_reg_chain* | 50
14 | 19 | 47 | 64bit | led | `define | LED_ADDR_PREFIX | 8'h33 | led | 0x33_000-0x33_FFF | led_reg_chain* | 51
|  | 48 | 64bit | fpa |  | FPA_ADDR_PREFIX | 8'h34 | fpa | 0x34_000-0x34_FFF | fpa_reg_chain* | 52
|  | 49 | 64bit | fcap |  | FCAP_ADDR_PREFIX | 8'h35 | fcap | 0x35_000-0x35_FFF | fcap_reg_chain* | 53
|  | 50 | 64bit | fpe |  | FPE_ADDR_PREFIX | 8'h36 | fpe | 0x36_000-0x36_FFF | fpe_reg_chain* | 54
|  | 51 | 64bit | ep |  | EP_ADDR_PREFIX | 8'h37 | ep | 0x37_000-0x37_FFF | fpe_reg_chain* | 55
|  | 52 | 64bit | rb0_hsr_prp |  | RB0_HSR_PRP_ADDR_PREFIX | 8'h38 | redbox0_hsr | 0x38_000-0x38_FFF | fpe_reg_chain* | 56
|  | 53 | 64bit | rb1_hsr_prp |  | RB1_HSR_PRP_ADDR_PREFIX | 8'h39 | redbox1_hsr | 0x39_000-0x39_FFF | fpe_reg_chain* | 57
|  | 54 | 64bit | rb2_hsr_prp |  | RB2_HSR_PRP_ADDR_PREFIX | 8'h3A | redbox2_hsr | 0x3A_000-0x3A_FFF | fpe_reg_chain* | 58
|  | 55 | 64bit | rb3_hsr_prp |  | RB3_HSR_PRP_ADDR_PREFIX | 8'h3B | redbox3_hsr | 0x3B_000-0x3B_FFF | fpe_reg_chain* | 59
|  | 56 | 32bit | hirar_p1_llp_pcs | `define | HIRAR_P1_LLP_PCS_ADDR_PREFIX | 8'h3C |  | 0x3C_000-0x3C_FFF | p0_llp_pcs_chain* | 60

## table_chain0
csr chain节点编号 | csr节点表项 | define | CSR基地址宏定义名字 | 基地址 | csr节点RLM | csr节点地址 | RLM端口通配符
0 | p0_pt_ing_vlan_tag_action_profile | `define | P0_PT_ING_VLAN_TAG_ACTION_PROFILE_ADDR_PREFIX | 8'h3D | INGRESS_INST1 | 0x3D_000-0x3D_FFF | p0_pt_ing_vlan_tag_action_profile_csr_chain* | 61
1 | p0_pt_vlan_profile | `define | P0_PT_VLAN_PROFILE_ADDR_PREFIX | 8'h3E |  | 0x3E_000-0x3E_FFF | p0_pt_vlan_profile_csr_chain* | 62
2 | p0_pt_vlan_stg | `define | P0_PT_VLAN_STG_ADDR_PREFIX | 8'h3F |  | 0x3F_000-0x3F_FFF | p0_pt_vlan_stg_csr_chain* | 63
3 | sst_vlan_xlate | `define | SST_VLAN_XLATE_ADDR_PREFIX | 8'h40 |  | 0x40_000-0x40_FFF | sst_vlan_xlate_csr_chain* | 64
4 | st_vlan | `define | ST_VLAN_ADDR_PREFIX | 8'h41 |  | 0x41_000-0x41_FFF | st_vlan_csr_chain* | 65
5 | p0_pt_udf_offset | `define | P0_PT_UDF_OFFSET_ADDR_PREFIX | 8'h42 |  | 0x42_000-0x42_FFF | p0_pt_udf_offset_csr_chain* | 66
6 | p0_pa_pt_pkt_err_check | `define | P0_PA_PT_PKT_ERR_CHECK_ADDR_PREFIX | 8'h43 |  | 0x43_000-0x43_FFF | p0_pa_pt_pkt_err_check_csr_chain* | 67
7 | p0_pa_pt_protocol_pkt_chk | `define | P0_PA_PT_PROTOCOL_PKT_CHK_ADDR_PREFIX | 8'h44 |  | 0x44_000-0x44_FFF | p0_pa_pt_protocol_pkt_chk_csr_chain* | 68
8 | p0_pa_mpls_pt_pkt_err_check | `define | P0_PA_MPLS_PT_PKT_ERR_CHECK_ADDR_PREFIX | 8'h45 |  | 0x45_000-0x45_FFF | p0_pa_mpls_pt_pkt_err_check_csr_chain* | 69
9 | st_vlan_xlate_data | `define | ST_VLAN_XLATE_DATA_ADDR_PREFIX | 8'h46 |  | 0x46_000-0x46_FFF | st_vlan_xlate_data_csr_chain* | 70
10 | st_mpls_entry_data | `define | ST_MPLS_ENTRY_DATA_ADDR_PREFIX | 8'h47 |  | 0x47_000-0x47_FFF | st_mpls_entry_data_csr_chain* | 71
11 | st_trill_rfp_check_entry_data | `define | ST_TRILL_RFP_CHECK_ENTRY_DATA_ADDR_PREFIX | 8'h48 |  | 0x48_000-0x48_FFF | st_trill_rfp_check_entry_data_csr_chain* | 72
12 | st_trill_forward_tree_data | `define | ST_TRILL_FORWARD_TREE_DATA_ADDR_PREFIX | 8'h49 |  | 0x49_000-0x49_FFF | st_trill_forward_tree_data_csr_chain* | 73
13 | p0_pt_ing_mpls_exp_map | `define | P0_PT_ING_MPLS_EXP_MAP_ADDR_PREFIX | 8'h4A |  | 0x4A_000-0x4A_FFF | p0_pt_ing_mpls_exp_map_csr_chain* | 74
14 | p0_st_my_station_data | `define | P0_ST_MY_STATION_DATA_ADDR_PREFIX | 8'h4B |  | 0x4B_000-0x4B_FFF | p0_st_my_station_data_csr_chain* | 75
15 | p0_pt_l3_tunnel_data_only | `define | P0_PT_L3_TUNNEL_DATA_ONLY_ADDR_PREFIX | 8'h4C |  | 0x4C_000-0x4C_FFF | p0_pt_l3_tunnel_data_only_csr_chain* | 76
16 | p0_pt_port | `define | P0_PT_PORT_ADDR_PREFIX | 8'h4D |  | 0x4D_000-0x4D_FFF | p0_pt_port_csr_chain* | 77
17 | p0_pt_vlan_mpls | `define | P0_PT_VLAN_MPLS_ADDR_PREFIX | 8'h4E |  | 0x4E_000-0x4E_FFF | p0_pt_vlan_mpls_csr_chain* | 78
18 | sst_mpls_entry | `define | SST_MPLS_ENTRY_ADDR_PREFIX | 8'h4F |  | 0x4F_000-0x4F_FFF | sst_mpls_entry_csr_chain* | 79
19 | sst_trill_rfp_check | `define | SST_TRILL_RFP_CHECK_ADDR_PREFIX | 8'h50 |  | 0x50_000-0x50_FFF | sst_trill_rfp_check_csr_chain* | 80
20 | l3_tunnel_tcam | `define | L3_TUNNEL_TCAM_ADDR_PREFIX | 8'h51 |  | 0x51_000-0x51_FFF | l3_tunnel_tcam_csr_chain* | 81
21 | my_station_tcam | `define | MY_STATION_TCAM_ADDR_PREFIX | 8'h52 |  | 0x52_000-0x52_FFF | my_station_tcam_csr_chain* | 82
22 | pa_tcam | `define | PA_TCAM_ADDR_PREFIX | 8'h53 |  | 0x53_000-0x53_FFF | pa_tcam_csr_chain* | 83
23 | sst_trill_forward_tree | `define | SST_TRILL_FORWARD_TREE_ADDR_PREFIX | 8'h54 |  | 0x54_000-0x54_FFF | sst_trill_forward_tree_csr_chain* | 84
24 | vlan_tcam |  | VLAN_TCAM_ADDR_PREFIX | 8'h55 |  | 0x55_000-0x55_FFF | vlan_tcam_csr_chain* | 85
25 | pt_vlan_subnet_data |  | PT_VLAN_SUBNET_DATA_ADDR_PREFIX | 8'h56 |  | 0x56_000-0x56_FFF | pt_vlan_subnet_data_csr_chain* | 86
26 | sst_vlan_protocol |  | SST_VLAN_PROTOCOL_ADDR_PREFIX | 8'h57 |  | 0x57_000-0x57_FFF | sst_vlan_protocol_csr_chain* | 87
27 | pt_vlan_protocol_data |  | PT_VLAN_PROTOCOL_DATA_ADDR_PREFIX | 8'h58 |  | 0x58_000-0x58_FFF | pt_vlan_protocol_data_csr_chain* | 88
28 | p0_pt_vfi_1_t | `define | P0_PT_VFI_1_T_ADDR_PREFIX | 8'h59 | INGRESS_INST2 | 0x59_000-0x59_FFF | p0_pt_vfi_1_t_csr_chain* | 89
29 | p0_pt_vfi_t | `define | P0_PT_VFI_T_ADDR_PREFIX | 8'h5A |  | 0x5A_000-0x5A_FFF | p0_pt_vfi_t_csr_chain* | 90
30 | st_ing_dvp_table | `define | ST_ING_DVP_TABLE_ADDR_PREFIX | 8'h5B |  | 0x5B_000-0x5B_FFF | st_ing_dvp_table_csr_chain* | 91
31 | st_source_vp | `define | ST_SOURCE_VP_ADDR_PREFIX | 8'h5C |  | 0x5C_000-0x5C_FFF | st_source_vp_csr_chain* | 92
32 | p0_pt_dscp_table | `define | P0_PT_DSCP_TABLE_ADDR_PREFIX | 8'h5D |  | 0x5D_000-0x5D_FFF | p0_pt_dscp_table_csr_chain* | 93
33 | p0_pt_initial_l3_ecmp_group | `define | P0_PT_INITIAL_L3_ECMP_GROUP_ADDR_PREFIX | 8'h5E |  | 0x5E_000-0x5E_FFF | p0_pt_initial_l3_ecmp_group_csr_chain* | 94
34 | p0_pt_initial_prot_group_table | `define | P0_PT_INITIAL_PROT_GROUP_TABLE_ADDR_PREFIX | 8'h5F |  | 0x5F_000-0x5F_FFF | p0_pt_initial_prot_group_table_csr_chain* | 95
35 | p0_pt_vrf_t | `define | P0_PT_VRF_T_ADDR_PREFIX | 8'h60 |  | 0x60_000-0x60_FFF | p0_pt_vrf_t_csr_chain* | 96
36 | st_ing_l3_next_hop | `define | ST_ING_L3_NEXT_HOP_ADDR_PREFIX | 8'h61 |  | 0x61_000-0x61_FFF | st_ing_l3_next_hop_csr_chain* | 97
37 | st_initial_l3_ecmp | `define | ST_INITIAL_L3_ECMP_ADDR_PREFIX | 8'h62 |  | 0x62_000-0x62_FFF | st_initial_l3_ecmp_csr_chain* | 98
38 | st_initial_prot_nhi_table | `define | ST_INITIAL_PROT_NHI_TABLE_ADDR_PREFIX | 8'h63 |  | 0x63_000-0x63_FFF | st_initial_prot_nhi_table_csr_chain* | 99
39 | lpm_ad2_tpool | `define | LPM_AD2_TPOOL_ADDR_PREFIX | 8'h64 |  | 0x64_000-0x64_FFF | lpm_ad2_tpool_csr_chain* | 100
40 | st_l3_defip | `define | ST_L3_DEFIP_ADDR_PREFIX | 8'h65 |  | 0x65_000-0x65_FFF | st_l3_defip_csr_chain* | 101
41 | st_l3_iif | `define | ST_L3_IIF_ADDR_PREFIX | 8'h66 |  | 0x66_000-0x66_FFF | st_l3_iif_csr_chain* | 102
42 | l2_entry_tpool | `define | L2_ENTRY_TPOOL_ADDR_PREFIX | 8'h67 |  | 0x67_000-0x67_FFF | l2_entry_tpool_csr_chain* | 103
43 | p0_pt_l2_user_entry_data_only |  | P0_PT_L2_USER_ENTRY_DATA_ONLY_ADDR_PREFIX | 8'h68 |  | 0x68_000-0x68_FFF | p0_pt_l2_user_entry_data_only_csr_chain* | 104
44 | l3_entry_tpool | `define | L3_ENTRY_TPOOL_ADDR_PREFIX | 8'h69 |  | 0x69_000-0x69_FFF | l3_entry_tpool_csr_chain* | 105
45 | p0_pt_ing_pri_cng_map | `define | P0_PT_ING_PRI_CNG_MAP_ADDR_PREFIX | 8'h6A |  | 0x6A_000-0x6A_FFF | p0_pt_ing_pri_cng_map_csr_chain* | 106
46 | p0_pt_ing_untagged_phb | `define | P0_PT_ING_UNTAGGED_PHB_ADDR_PREFIX | 8'h6B |  | 0x6B_000-0x6B_FFF | p0_pt_ing_untagged_phb_csr_chain* | 107
47 | l2_user_entry_tcam | `define | L2_USER_ENTRY_TCAM_ADDR_PREFIX | 8'h6C |  | 0x6C_000-0x6C_FFF | l2_user_entry_tcam_csr_chain* | 108
48 | l3_tcam0 | `define | L3_TCAM0_ADDR_PREFIX | 8'h6D |  | 0x6D_000-0x6D_FFF | l3_tcam0_csr_chain* | 109
49 | l3_tcam1 | `define | L3_TCAM1_ADDR_PREFIX | 8'h6E |  | 0x6E_000-0x6E_FFF |  | 110
50 | l3_tcam2 | `define | L3_TCAM2_ADDR_PREFIX | 8'h6F |  | 0x6F_000-0x6F_FFF |  | 111
51 | l3_tcam3 | `define | L3_TCAM3_ADDR_PREFIX | 8'h70 |  | 0x70_000-0x70_FFF |  | 112
52 | l3_tcam4 | `define | L3_TCAM4_ADDR_PREFIX | 8'h71 |  | 0x71_000-0x71_FFF |  | 113
53 | l3_tcam5 | `define | L3_TCAM5_ADDR_PREFIX | 8'h72 |  | 0x72_000-0x72_FFF |  | 114
54 | l3_tcam6 | `define | L3_TCAM6_ADDR_PREFIX | 8'h73 |  | 0x73_000-0x73_FFF |  | 115
55 | l3_tcam7 | `define | L3_TCAM7_ADDR_PREFIX | 8'h74 |  | 0x74_000-0x74_FFF |  | 116
56 | l3_tcam8 | `define | L3_TCAM8_ADDR_PREFIX | 8'h75 |  | 0x75_000-0x75_FFF |  | 117
57 | l3_tcam9 | `define | L3_TCAM9_ADDR_PREFIX | 8'h76 |  | 0x76_000-0x76_FFF |  | 118
58 | l3_tcam10 | `define | L3_TCAM10_ADDR_PREFIX | 8'h77 |  | 0x77_000-0x77_FFF |  | 119
59 | l3_tcam11 | `define | L3_TCAM11_ADDR_PREFIX | 8'h78 |  | 0x78_000-0x78_FFF |  | 120
60 | l3_tcam12 | `define | L3_TCAM12_ADDR_PREFIX | 8'h79 |  | 0x79_000-0x79_FFF |  | 121
61 | l3_tcam13 | `define | L3_TCAM13_ADDR_PREFIX | 8'h7A |  | 0x7A_000-0x7A_FFF |  | 122
62 | l3_tcam14 | `define | L3_TCAM14_ADDR_PREFIX | 8'h7B |  | 0x7B_000-0x7B_FFF |  | 123
63 | l3_tcam15 | `define | L3_TCAM15_ADDR_PREFIX | 8'h7C |  | 0x7C_000-0x7C_FFF |  | 124
64 | reserve |  |  | 8'h7D |  |  |  | 125
65 | reserve |  |  | 8'h7E |  |  |  | 126
Table chain 0: INGRESS_INST1 -> INGRESS_INST3

## table_chain1
csr chain节点编号 | csr节点表项 | define | CSR基地址宏定义名字 | 基地址 | csr节点RLM | csr节点地址 | RLM端口通配符
0 | p0_pt_nonucast_trunk_block_mask | `define | P0_PT_NONUCAST_TRUNK_BLOCK_MASK_ADDR_PREFIX | 8'h7F | INGRESS_INST3 | 0x7F_000-0x7F_FFF | p0_pt_nonucast_trunk_block_mask_csr_chain* | 127
1 | p0_pt_trunk_bitmap | `define | P0_PT_TRUNK_BITMAP_ADDR_PREFIX | 8'h80 |  | 0x80_000-0x80_FFF | p0_pt_trunk_bitmap_csr_chain* | 128
2 | p0_pt_trunk_group | `define | P0_PT_TRUNK_GROUP_ADDR_PREFIX | 8'h81 |  | 0x81_000-0x81_FFF | p0_pt_trunk_group_csr_chain* | 129
3 | p0_pt_trunk_member | `define | P0_PT_TRUNK_MEMBER_ADDR_PREFIX | 8'h82 |  | 0x82_000-0x82_FFF | p0_pt_trunk_member_csr_chain* | 130
4 | p0_pt_bcast_block_mask | `define | P0_PT_BCAST_BLOCK_MASK_ADDR_PREFIX | 8'h83 |  | 0x83_000-0x83_FFF | p0_pt_bcast_block_mask_csr_chain* | 131
5 | p0_pt_ing_egrmskbmap | `define | P0_PT_ING_EGRMSKBMAP_ADDR_PREFIX | 8'h84 |  | 0x84_000-0x84_FFF | p0_pt_ing_egrmskbmap_csr_chain* | 132
6 | p0_pt_im_mtp_index | `define | P0_PT_IM_MTP_INDEX_ADDR_PREFIX | 8'h85 |  | 0x85_000-0x85_FFF | p0_pt_im_mtp_index_csr_chain* | 133
7 | fp_st_im_ing_l3_next_hop | `define | FP_ST_IM_ING_L3_NEXT_HOP_ADDR_PREFIX | 8'h86 |  | 0x86_000-0x86_FFF | fp_st_im_ing_l3_next_hop_csr_chain* | 134
8 | ifc(包含逻辑和table)，要求能DMA | `define | ICAP_TOP_CSR_ADDR_PREFIX | 8'h87 |  | 0x87_000-0x87_FFF | icap_chain_*输入/ifc_chain_*输出 | 135
9 |  | `define | VISLICE_CSR_ADDR_PREFIX | 8'h88 |  | 0x88_000-0x88_FFF |  | 136
10 |  | `define | IFC_CSR_ADDR_PREFIX | 8'h89 |  | 0x89_000-0x89_FFF |  | 137
11 | icap_tcam0 | `define | ICAP_TCAM0_ADDR_PREFIX | 8'h8A |  | 0x8A_000-0x8A_FFF |  | 138
12 | icap_tcam1 | `define | ICAP_TCAM1_ADDR_PREFIX | 8'h8B |  | 0x8B_000-0x8B_FFF |  | 139
13 | icap_tcam2 | `define | ICAP_TCAM2_ADDR_PREFIX | 8'h8C |  | 0x8C_000-0x8C_FFF |  | 140
14 | icap_tcam3 | `define | ICAP_TCAM3_ADDR_PREFIX | 8'h8D |  | 0x8D_000-0x8D_FFF |  | 141
15 | icap_tcam4 | `define | ICAP_TCAM4_ADDR_PREFIX | 8'h8E |  | 0x8E_000-0x8E_FFF |  | 142
16 | icap_tcam5 | `define | ICAP_TCAM5_ADDR_PREFIX | 8'h8F |  | 0x8F_000-0x8F_FFF |  | 143
17 | icap_tcam6 | `define | ICAP_TCAM6_ADDR_PREFIX | 8'h90 |  | 0x90_000-0x90_FFF |  | 144
18 | icap_tcam7 | `define | ICAP_TCAM7_ADDR_PREFIX | 8'h91 |  | 0x91_000-0x91_FFF |  | 145
19 | st_l3_mtu_values | `define | ST_L3_MTU_VALUES_ADDR_PREFIX | 8'h92 |  | 0x92_000-0x92_FFF | st_l3_mtu_values_csr_chain* | 146
20 | fpa_sop_tcam |  | FPA_SOP_TCAM_ADDR_PREFIX | 8'h93 | FPA | 0x93_000-0x93_FFF |  | 147
21 | fpa_tcam0 |  | FPA_TCAM0_ADDR_PREFIX | 8'h94 |  | 0x94_000-0x94_FFF |  | 148
22 | fpa_tcam1 |  | FPA_TCAM1_ADDR_PREFIX | 8'h95 |  | 0x95_000-0x95_FFF |  | 149
23 | fpa_tcam2 |  | FPA_TCAM2_ADDR_PREFIX | 8'h96 |  | 0x96_000-0x96_FFF |  | 150
24 | fpa_tcam3 |  | FPA_TCAM3_ADDR_PREFIX | 8'h97 |  | 0x97_000-0x97_FFF |  | 151
25 | fpa_tcam4 |  | FPA_TCAM4_ADDR_PREFIX | 8'h98 |  | 0x98_000-0x98_FFF |  | 152
26 | fpa_tcam5 |  | FPA_TCAM5_ADDR_PREFIX | 8'h99 |  | 0x99_000-0x99_FFF |  | 153
27 | fpa_tcam6 |  | FPA_TCAM6_ADDR_PREFIX | 8'h9A |  | 0x9A_000-0x9A_FFF |  | 154
28 | fpa_tcam7 |  | FPA_TCAM7_ADDR_PREFIX | 8'h9B |  | 0x9B_000-0x9B_FFF |  | 155
29 | fpa_sop_policy |  | FPA_SOP_POLICY_ADDR_PREFIX | 8'h9C |  | 0x9C_000-0x9C_FFF | fpa_sop_policy_csr_chain* | 156
30 | fpa_policy0 |  | FPA_POLICY0_ADDR_PREFIX | 8'h9D |  | 0x9D_000-0x9D_FFF | fpa_policy0_csr_chain* | 157
31 | fpa_policy1 |  | FPA_POLICY1_ADDR_PREFIX | 8'h9E |  | 0x9E_000-0x9E_FFF | fpa_policy1_csr_chain* | 158
32 | fpa_policy2 |  | FPA_POLICY2_ADDR_PREFIX | 8'h9F |  | 0x9F_000-0x9F_FFF |  | 159
33 | fpa_policy3 |  | FPA_POLICY3_ADDR_PREFIX | 8'hA0 |  | 0xA0_000-0xA0_FFF |  | 160
34 | fpa_policy4 |  | FPA_POLICY4_ADDR_PREFIX | 8'hA1 |  | 0xA1_000-0xA1_FFF |  | 161
35 | fpa_policy5 |  | FPA_POLICY5_ADDR_PREFIX | 8'hA2 |  | 0xA2_000-0xA2_FFF |  | 162
36 | fpa_policy6 |  | FPA_POLICY6_ADDR_PREFIX | 8'hA3 |  | 0xA3_000-0xA3_FFF |  | 163
37 | fpa_policy7 |  | FPA_POLICY7_ADDR_PREFIX | 8'hA4 |  | 0xA4_000-0xA4_FFF |  | 164
38 | fcap_tcam0 |  | FCAP_TCAM0_ADDR_PREFIX | 8'hA5 | FCAP | 0xA5_000-0xA5_FFF |  | 165
39 | fcap_tcam1 |  | FCAP_TCAM1_ADDR_PREFIX | 8'hA6 |  | 0xA6_000-0xA6_FFF |  | 166
40 | fcap_tcam2 |  | FCAP_TCAM2_ADDR_PREFIX | 8'hA7 |  | 0xA7_000-0xA7_FFF |  | 167
41 | fcap_tcam3 |  | FCAP_TCAM3_ADDR_PREFIX | 8'hA8 |  | 0xA8_000-0xA8_FFF |  | 168
42 | fcap_tcam4 |  | FCAP_TCAM4_ADDR_PREFIX | 8'hA9 |  | 0xA9_000-0xA9_FFF |  | 169
43 | fcap_tcam5 |  | FCAP_TCAM5_ADDR_PREFIX | 8'hAA |  | 0xAA_000-0xAA_FFF |  | 170
44 | fcap_tcam6 |  | FCAP_TCAM6_ADDR_PREFIX | 8'hAB |  | 0xAB_000-0xAB_FFF |  | 171
45 | fcap_tcam7 |  | FCAP_TCAM7_ADDR_PREFIX | 8'hAC |  | 0xAC_000-0xAC_FFF |  | 172
46 | fcap_policy0 |  | FCAP_POLICY0_ADDR_PREFIX | 8'hAD |  | 0xAD_000-0xAD_FFF |  | 173
47 | fcap_policy1 |  | FCAP_POLICY1_ADDR_PREFIX | 8'hAE |  | 0xAE_000-0xAE_FFF |  | 174
48 | fcap_policy2 |  | FCAP_POLICY2_ADDR_PREFIX | 8'hAF |  | 0xAF_000-0xAF_FFF |  | 175
49 | fcap_policy3 |  | FCAP_POLICY3_ADDR_PREFIX | 8'hB0 |  | 0xB0_000-0xB0_FFF |  | 176
50 | fcap_policy4 |  | FCAP_POLICY4_ADDR_PREFIX | 8'hB1 |  | 0xB1_000-0xB1_FFF |  | 177
51 | fcap_policy5 |  | FCAP_POLICY5_ADDR_PREFIX | 8'hB2 |  | 0xB2_000-0xB2_FFF |  | 178
52 | fcap_policy6 |  | FCAP_POLICY6_ADDR_PREFIX | 8'hB3 |  | 0xB3_000-0xB3_FFF |  | 179
53 | fcap_policy7 |  | FCAP_POLICY7_ADDR_PREFIX | 8'hB4 |  | 0xB4_000-0xB4_FFF |  | 180
54 | st_l2mc_l3_ipmc | `define | ST_L2MC_L3_IPMC_ADDR_PREFIX | 8'hB5 | INGRESS_INST3 | 0xB5_000-0xB5_FFF | st_l2mc_l3_ipmc_csr_chain* | 181
55 | reserve |  |  | 8'hB6 |  |  |  | 182
Table chain 1: INGRESS_INST2

## table_chain2
csr chain节点编号 | csr节点表项 | define | CSR基地址宏定义名字 | 基地址 | csr节点RLM | csr节点地址 | RLM端口通配符
0 | p0_pt_egr_dscp_table | `define | P0_PT_EGR_DSCP_TABLE_ADDR_PREFIX | 8'hB7 | EGRESS_TOP | 0xB7_000-0xB7_FFF | p0_pt_egr_dscp_table_csr_chain* | 183
1 | p0_pt_egr_ipmc | `define | P0_PT_EGR_IPMC_ADDR_PREFIX | 8'hB8 |  | 0xB8_000-0xB8_FFF | p0_pt_egr_ipmc_csr_chain* | 184
2 | p0_pt_egr_l3_ip_change | `define | P0_PT_EGR_L3_IP_CHANGE_ADDR_PREFIX | 8'hB9 |  | 0xB9_000-0xB9_FFF | p0_pt_egr_l3_ip_change_csr_chain* | 185
3 | p0_pt_egr_mac_da_profile | `define | P0_PT_EGR_MAC_DA_PROFILE_ADDR_PREFIX | 8'hBA |  | 0xBA_000-0xBA_FFF | p0_pt_egr_mac_da_profile_csr_chain* | 186
4 | p0_pt_egr_mpls_exp_pri_mapping | `define | P0_PT_EGR_MPLS_EXP_PRI_MAPPING_ADDR_PREFIX | 8'hBB |  | 0xBB_000-0xBB_FFF | p0_pt_egr_mpls_exp_pri_mapping_csr_chain* | 187
5 | p0_pt_egr_mpls_pri_mapping | `define | P0_PT_EGR_MPLS_PRI_MAPPING_ADDR_PREFIX | 8'hBC |  | 0xBC_000-0xBC_FFF | p0_pt_egr_mpls_pri_mapping_csr_chain* | 188
6 | p0_pt_egr_port | `define | P0_PT_EGR_PORT_ADDR_PREFIX | 8'hBD |  | 0xBD_000-0xBD_FFF | p0_pt_egr_port_csr_chain* | 189
7 | p0_pt_egr_trill_tree_profile | `define | P0_PT_EGR_TRILL_TREE_PROFILE_ADDR_PREFIX | 8'hBE |  | 0xBE_000-0xBE_FFF | p0_pt_egr_trill_tree_profile_csr_chain* | 190
8 | p0_pt_ipmc_group | `define | P0_PT_IPMC_GROUP_ADDR_PREFIX | 8'hBF |  | 0xBF_000-0xBF_FFF | p0_pt_ipmc_group_csr_chain* | 191
9 | p0_st_egr_mpls_exp_mapping_1 | `define | P0_ST_EGR_MPLS_EXP_MAPPING_1_ADDR_PREFIX | 8'hC0 |  | 0xC0_000-0xC0_FFF | p0_st_egr_mpls_exp_mapping_1_csr_chain* | 192
10 | p0_st_egr_mpls_exp_mapping_2 | `define | P0_ST_EGR_MPLS_EXP_MAPPING_2_ADDR_PREFIX | 8'hC1 |  | 0xC1_000-0xC1_FFF | p0_st_egr_mpls_exp_mapping_2_csr_chain* | 193
11 | st_egr_dvp_attribute | `define | ST_EGR_DVP_ATTRIBUTE_ADDR_PREFIX | 8'hC2 |  | 0xC2_000-0xC2_FFF | st_egr_dvp_attribute_csr_chain* | 194
12 | st_egr_ip_tunnel | `define | ST_EGR_IP_TUNNEL_ADDR_PREFIX | 8'hC3 |  | 0xC3_000-0xC3_FFF | st_egr_ip_tunnel_csr_chain* | 195
13 | st_egr_l3_intf | `define | ST_EGR_L3_INTF_ADDR_PREFIX | 8'hC4 |  | 0xC4_000-0xC4_FFF | st_egr_l3_intf_csr_chain* | 196
14 | st_egr_l3_next_hop | `define | ST_EGR_L3_NEXT_HOP_ADDR_PREFIX | 8'hC5 |  | 0xC5_000-0xC5_FFF | st_egr_l3_next_hop_csr_chain* | 197
15 | st_egr_mpls_vc_and_swap_label_table | `define | ST_EGR_MPLS_VC_AND_SWAP_LABEL_TABLE_ADDR_PREFIX | 8'hC6 |  | 0xC6_000-0xC6_FFF | st_egr_mpls_vc_and_swap_label_table_csr_chain* | 198
16 | st_egr_vlan_xlate_data | `define | ST_EGR_VLAN_XLATE_DATA_ADDR_PREFIX | 8'hC7 |  | 0xC7_000-0xC7_FFF | st_egr_vlan_xlate_data_csr_chain* | 199
17 | st_ipmc_vlan | `define | ST_IPMC_VLAN_ADDR_PREFIX | 8'hC8 |  | 0xC8_000-0xC8_FFF | st_ipmc_vlan_csr_chain* | 200
18 | p0_pt_egr_pri_cng_map | `define | P0_PT_EGR_PRI_CNG_MAP_ADDR_PREFIX | 8'hC9 |  | 0xC9_000-0xC9_FFF | p0_pt_egr_pri_cng_map_csr_chain* | 201
19 | p0_pt_egr_vlan_tag_action_profile | `define | P0_PT_EGR_VLAN_TAG_ACTION_PROFILE_ADDR_PREFIX | 8'hCA |  | 0xCA_000-0xCA_FFF | p0_pt_egr_vlan_tag_action_profile_csr_chain* | 202
20 | sst_egr_vlan_xlate | `define | SST_EGR_VLAN_XLATE_ADDR_PREFIX | 8'hCB |  | 0xCB_000-0xCB_FFF | sst_egr_vlan_xlate_csr_chain* | 203
21 | p0_egr_mirror_encap_control | `define | P0_EGR_MIRROR_ENCAP_CONTROL_ADDR_PREFIX | 8'hCC |  | 0xCC_000-0xCC_FFF | p0_egr_mirror_encap_control_csr_chain* | 204
22 | p0_egr_mirror_encap_data_1 | `define | P0_EGR_MIRROR_ENCAP_DATA_1_ADDR_PREFIX | 8'hCD |  | 0xCD_000-0xCD_FFF | p0_egr_mirror_encap_data_1_csr_chain* | 205
23 | p0_pt_egr_vlan_stg | `define | P0_PT_EGR_VLAN_STG_ADDR_PREFIX | 8'hCE |  | 0xCE_000-0xCE_FFF | p0_pt_egr_vlan_stg_csr_chain* | 206
24 | st_egr_vlan | `define | ST_EGR_VLAN_ADDR_PREFIX | 8'hCF |  | 0xCF_000-0xCF_FFF | st_egr_vlan_csr_chain* | 207
25 | ecap(包含逻辑和table)，要求能DMA | `define | ESLICE_CSR_ADDR_PREFIX | 8'hD0 |  | 0xD0_000-0xD0_FFF | eslice_chain*输入/efc_chain*输出 | 208
26 |  | `define | EFC_CSR_ADDR_PREFIX | 8'hD1 |  | 0xD1_000-0xD1_FFF |  | 209
27 | ecap_tcam0 | `define | ECAP_TCAM0_ADDR_PREFIX | 8'hD2 |  | 0xD2_000-0xD2_FFF | ecap_tcam0_csr_chain* | 210
28 | ecap_tcam1 | `define | ECAP_TCAM1_ADDR_PREFIX | 8'hD3 |  | 0xD3_000-0xD3_FFF |  | 211
29 | ep_egr_hash_counter | `define | EP_EGR_HASH_COUNTER_ADDR_PREFIX | 8'hD4 |  | 0xD4_000-0xD4_FFF | ep_egr_hash_counter_csr_chain* | 212
30 | pt_fpe_instruction |  | PT_FPE_INSTRUCTION_ADDR_PREFIX | 8'hD5 | FPE | 0xD5_000-0xD5_FFF | pt_fpe_instruction_csr_chain* | 213
31 | pt_fpe_data |  | PT_FPE_DATA_ADDR_PREFIX | 8'hD6 |  | 0xD6_000-0xD6_FFF | pt_fpe_data_csr_chain* | 214
32 | pt_fpe_qoc_100m |  | PT_FPE_QOC_100M_ADDR_PREFIX | 8'hD7 |  | 0xD7_000-0xD7_FFF | pt_fpe_qoc_100m_csr_chain* | 215
33 | pt_fpe_qoc_1g |  | PT_FPE_QOC_1G_ADDR_PREFIX | 8'hD8 |  | 0xD8_000-0xD8_FFF | pt_fpe_qoc_1g_csr_chain* | 216
34 | pt_fpe_qoc_2p5g |  | PT_FPE_QOC_2P5G_ADDR_PREFIX | 8'hD9 |  | 0xD9_000-0xD9_FFF | pt_fpe_qoc_2p5g_csr_chain* | 217
35 | pt_fpe_qoc_5g |  | PT_FPE_QOC_5G_ADDR_PREFIX | 8'hDA |  | 0xDA_000-0xDA_FFF | pt_fpe_qoc_5g_csr_chain* | 218
36 | pt_fpe_qoc_10g |  | PT_FPE_QOC_10G_ADDR_PREFIX | 8'hDB |  | 0xDB_000-0xDB_FFF | pt_fpe_qoc_10g_csr_chain* | 219
37 | hirar_modlist_table | `define | HIRAR_MODLIST_TABLE_ADDR_PREFIX | 8'hDC | hirar | 0xDC_000-0xDC_FFF | hirar_modlist_table_csr_chain* | 220
38 | hirar_m2n_table | `define | HIRAR_M2N_TABLE_ADDR_PREFIX | 8'hDD |  | 0xDD_000-0xDD_FFF | hirar_m2n_table_csr_chain* | 221
39 | hirar_modbit_table | `define | HIRAR_MODBIT_TABLE_ADDR_PREFIX | 8'hDE |  | 0xDE_000-0xDE_FFF | hirar_modbit_table_csr_chain* | 222
40 | hirar_trunk_table | `define | HIRAR_TRUNK_TABLE_ADDR_PREFIX | 8'hDF |  | 0xDF_000-0xDF_FFF | hirar_trunk_table_csr_chain* | 223
41 | hirar_strunk_table | `define | HIRAR_STRUNK_TABLE_ADDR_PREFIX | 8'hE0 |  | 0xE0_000-0xE0_FFF | hirar_strunk_table_csr_chain* | 224
42 | sv_goose_flow_hash | `define | SV_GOOSE_FLOW_HASH_ADDR_PREFIX | 8'hE1 | EP | 0xE1_000-0xE1_FFF | sv_goose_flow_hash_csr_chain* | 225
43 | sv_goose_flow_linear | `define | SV_GOOSE_FLOW_LINEAR_ADDR_PREFIX | 8'hE2 |  | 0xE2_000-0xE2_FFF | sv_goose_flow_linear_csr_chain* | 226
44 | goose_encode_table | `define | GOOSE_ENCODE_TABLE_ADDR_PREFIX | 8'hE3 |  | 0xE3_000-0xE3_FFF | goose_encode_table_csr_chain* | 227
45 | sv_encode_table | `define | SV_ENCODE_TABLE_ADDR_PREFIX | 8'hE4 |  | 0xE4_000-0xE4_FFF | sv_encode_table_csr_chain* | 228
46 | ep_hash_counter | `define | EP_HASH_COUNTER_ADDR_PREFIX | 8'hE5 |  | 0xE5_000-0xE5_FFF | ep_hash_counter_csr_chain* | 229
47 | rb0_1_proxy_node | `define | RB0_1_PROXY_NODE_ADDR_PREFIX | 8'hE6 | redbox0_1_HSR | 0xE6_000-0xE6_FFF | rb0_1_proxy_node_csr_chain* | 230
48 | rb0_1_left_duplict_filter | `define | RB0_1_LEFT_DUPLICT_FILTER_ADDR_PREFIX | 8'hE7 |  | 0xE7_000-0xE7_FFF | rb0_1_left_duplict_filter_csr_chain* | 231
49 | rb2_3_proxy_node | `define | RB2_3_PROXY_NODE_ADDR_PREFIX | 8'hE8 | redbox2_3_HSR | 0xE8_000-0xE8_FFF | rb2_3_proxy_node_csr_chain* | 232
50 | rb2_3_left_duplict_filter | `define | RB2_3_LEFT_DUPLICT_FILTER_ADDR_PREFIX | 8'hE9 |  | 0xE9_000-0xE9_FFF | rb2_3_left_duplict_filter_csr_chain* | 233
51 | rb0_1_rght_duplict_filter | `define | RB0_1_RGHT_DUPLICT_FILTER_ADDR_PREFIX | 8'hEA | redbox0_1_HSR | 0xEA_000-0xEA_FFF | rb0_1_rght_duplict_filter_csr_chain* | 234
52 | rb2_3_rght_duplict_filter | `define | RB2_3_RGHT_DUPLICT_FILTER_ADDR_PREFIX | 8'hEB | redbox2_3_HSR | 0xEB_000-0xEB_FFF | rb2_3_rght_duplict_filter_csr_chain* | 235
Table chain 2: EGRESS -> hirar

## counter_chain
new | old | csr chain节点编号 | csr节点表项 | CSR基地址宏定义名字 | 基地址 | csr节点RLM | csr节点地址 | RLM端口通配符
0 | 0 | 0 | p0_pa_counter | P0_PA_COUNTER_ADDR_PREFIX | 8'hEC | INGRESS_INST1 | 0xEC_000-0xEC_FFF | p0_counter_reg_chain* | 236
1 | 1 | 1 | mac_counter7 | MAC_COUNTER7_ADDR_PREFIX | 8'hED | MAC_TOP | 0xED_000-0xED_FFF | mac_counter_reg_chain* | 237
2 | 2 | 2 | mac_counter6 | MAC_COUNTER6_ADDR_PREFIX | 8'hEE |  | 0xEE_000-0xEE_FFF | mac_counter_reg_chain* | 238
3 | 3 | 3 | mac_counter5 | MAC_COUNTER5_ADDR_PREFIX | 8'hEF |  | 0xEF_000-0xEF_FFF | mac_counter_reg_chain* | 239
4 | 4 | 4 | mac_counter4 | MAC_COUNTER4_ADDR_PREFIX | 8'hF0 |  | 0xF0_000-0xF0_FFF | mac_counter_reg_chain* | 240
|  | 5 | p0_peb_counter | P0_PEB_COUNTER_ADDR_PREFIX | 8'hF1 | PEB | 0xF1_000-0xF1_FFF | p0_counter_reg_chain* | 241
9 | 6 | 6 | mac_counter0 | MAC_COUNTER0_ADDR_PREFIX | 8'hF2 | MAC_TOP | 0xF2_000-0xF2_FFF | mac_counter_reg_chain* | 242
8 | 7 | 7 | mac_counter1 | MAC_COUNTER1_ADDR_PREFIX | 8'hF3 |  | 0xF3_000-0xF3_FFF | mac_counter_reg_chain* | 243
7 | 8 | 8 | mac_counter2 | MAC_COUNTER2_ADDR_PREFIX | 8'hF4 |  | 0xF4_000-0xF4_FFF | mac_counter_reg_chain* | 244
6 | 9 | 9 | mac_counter3 | MAC_COUNTER3_ADDR_PREFIX | 8'hF5 |  | 0xF5_000-0xF5_FFF | mac_counter_reg_chain* | 245
10 | 10 | 10 | cb_counter | CB_COUNTER_ADDR_PREFIX | 8'hF6 | CB | 0xF6_000-0xF6_FFF |  | 246
|  | 11 | fcap_counter | FCAP_COUNTER_ADDR_PREFIX | 8'hF7 | FPA | 0xF7_000-0xF7_FFF | p0_counter_reg_chain* | 247
|  | 12 | peb_ep_counter | PEB_EP_COUNTER_ADDR_PREFIX | 8'hF8 | PEB | 0xF8_000-0xF8_FFF | p0_counter_reg_chain* | 248
|  | 13 | ep_counter | EP_COUNTER_ADDR_PREFIX | 8'hF9 | EP | 0xF9_000-0xF9_FFF | p0_counter_reg_chain* | 249
|  | 14 | rb0_hsr_counter | RB0_HSR_COUNTER_ADDR_PREFIX | 8'hFA | redbox0_hsr | 0xFA_000-0xFA_FFF | p0_counter_reg_chain* | 250
|  | 15 | rb1_hsr_counter | RB1_HSR_COUNTER_ADDR_PREFIX | 8'hFB | redbox1_hsr | 0xFB_000-0xFB_FFF | p0_counter_reg_chain* | 251
|  | 16 | rb2_hsr_counter | RB2_HSR_COUNTER_ADDR_PREFIX | 8'hFC | redbox2_hsr | 0xFC_000-0xFC_FFF | p0_counter_reg_chain* | 252
|  | 17 | rb3_hsr_counter | RB3_HSR_COUNTER_ADDR_PREFIX | 8'hFD | redbox3_hsr | 0xFD_000-0xFD_FFF | p0_counter_reg_chain* | 253
Counter Chain: INGRESS_INST1 -> MAC_TOP_7 -> MAC_TOP_6 -> MAC_TOP_5 -> MAC_TOP_4 -> EGRESS -> MAC_TOP_0 -> MAC_TOP_1 -> MAC_TOP_2 -> MAC_TOP_3->CB