## 版本说明
文档说明
本文档数据来源于es480_document_new\design_doc\packet_flow\ES480 process\Registers&Tables\ES480 Registers&Tables.xmmap，思维导图ES480 Registers&Tables.xmmap中的寄存器和表定义为软硬件人员设计和验证过程中的唯一参考依据，本文档数据目前仅仅用于芯片验证相关活动。今后涉及到寄存器和表项的修改调整，经过评审以后，首先更新到思维导图当中，然后再由相应的模块负责人同步更新到本文档，同时进行版本更新说明。 在思维导图中表描述转换成EXCEL表格过程中，要遵循以下原则： 1. 明确表字段中是否存在KEY_TYPE字段，如果不存在，EXCEL表中第一列“KEY_TYPE”不填写任何内容；如果存在，根据KEY_TYPE的取值范围将该表划分成逻辑视图上的多份资源块，每一份标识一种KEY_TYPE类型的所有字段集合； 2. “FIELD_NAME”和“FIELD_BITS”列中列举出该表涉及的所有字段名字和位宽信息，按照BITS取值范围连续降序排列； 3. 如果某些表项字段的不同取值影响到其他字段的格式定义，在“SUB_FILED_NAME”和“SUB_FIELD_BITS”列中列举字段不同取值情况下所有子域段的组合情况，同样按照BITS取值范围降序排列； 4. “DESCRIPTION”、“DEFAULT_VALUE”和“NOTES”字段同步维护更新，转换过程中模块负责人确认这三列内容的正确性。
修改记录
更新时间 | 版本信息 | 更新说明 | 更新人
2016-4-19 | V1.0 | 初版,约定表格各列含义，并以PORT表为示例模板给出参考 | 詹晋川

## QUEUE_SHARE_LIMIT_T
TABLE_COUNT | TABLE_BITS_WIDTH | TABLE_TYPE | HASH_ALGORITHM | CSR_MOD | CSR_ADDR | TABLE_SHARE | TABLE_DESCRIPTION
1568 | 19 | DIRECT
KEY_TYPE | FIELD_NAME | FIELD_BITS | SUB_FIELD_NAME | SUB_FIELD_BITS | DESCRIPTION | DEFAULT_VALUE | NOTES
QUEUE_SHARE_LIMIT_T | drop_base_color | 18
| never_drop | 17
| dynamic_limit | 16
| limit | 15:0

## QUEUE_RED_SHARE_LIMIT_T
TABLE_COUNT | TABLE_BITS_WIDTH | TABLE_TYPE | HASH_ALGORITHM | CSR_MOD | CSR_ADDR | TABLE_SHARE | TABLE_DESCRIPTION
1568 | 32 | DIRECT
KEY_TYPE | FIELD_NAME | FIELD_BITS | SUB_FIELD_NAME | SUB_FIELD_BITS | DESCRIPTION | DEFAULT_VALUE | NOTES
QUEUE_RED_SHARE_LIMIT_T | resum | 31:16
| limit | 15:0

## QUEUE_YELLOW_SHARE_LIMIT_T
TABLE_COUNT | TABLE_BITS_WIDTH | TABLE_TYPE | HASH_ALGORITHM | CSR_MOD | CSR_ADDR | TABLE_SHARE | TABLE_DESCRIPTION
1568 | 32 | DIRECT
KEY_TYPE | FIELD_NAME | FIELD_BITS | SUB_FIELD_NAME | SUB_FIELD_BITS | DESCRIPTION | DEFAULT_VALUE | NOTES
QUEUE_YELLOW_SHARE_LIMIT_T | resum | 31:16
| limit | 15:0

## QUEUE_GREEN_SHARE_LIMIT_T
TABLE_COUNT | TABLE_BITS_WIDTH | TABLE_TYPE | HASH_ALGORITHM | CSR_MOD | CSR_ADDR | TABLE_SHARE | TABLE_DESCRIPTION
1568 | 32 | DIRECT
KEY_TYPE | FIELD_NAME | FIELD_BITS | SUB_FIELD_NAME | SUB_FIELD_BITS | DESCRIPTION | DEFAULT_VALUE | NOTES
QUEUE_GREEN_SHARE_LIMIT_T | resum | 31:16
| limit | 15:0

## QUEUE_WRED_CFG_T
TABLE_COUNT | TABLE_BITS_WIDTH | TABLE_TYPE | HASH_ALGORITHM | CSR_MOD | CSR_ADDR | TABLE_SHARE | TABLE_DESCRIPTION
1568 | 8 | DIRECT
KEY_TYPE | FIELD_NAME | FIELD_BITS | SUB_FIELD_NAME | SUB_FIELD_BITS | DESCRIPTION | DEFAULT_VALUE | NOTES
QUEUE_WRED_CFG_T | wred_en | 7
| drop_profile_sel | 6:0

## QUEUE_WRED_AVGQ_CFG_T
TABLE_COUNT | TABLE_BITS_WIDTH | TABLE_TYPE | HASH_ALGORITHM | CSR_MOD | CSR_ADDR | TABLE_SHARE | TABLE_DESCRIPTION
1568 | 7 | DIRECT
KEY_TYPE | FIELD_NAME | FIELD_BITS | SUB_FIELD_NAME | SUB_FIELD_BITS | DESCRIPTION | DEFAULT_VALUE | NOTES
QUEUE_WRED_AVGQ_CFG_T | time_domain | 6:5
| change_avgq | 4
| weight | 3:0

## WRED_TCP_GRREN_DROP_PROFILE_T
TABLE_COUNT | TABLE_BITS_WIDTH | TABLE_TYPE | HASH_ALGORITHM | CSR_MOD | CSR_ADDR | TABLE_SHARE | TABLE_DESCRIPTION
128 | 36 | DIRECT
KEY_TYPE | FIELD_NAME | FIELD_BITS | SUB_FIELD_NAME | SUB_FIELD_BITS | DESCRIPTION | DEFAULT_VALUE | NOTES
WRED_TCP_GRREN_DROP_PROFILE_T | drop_rate | 35:32
| max_avgq_threshold | 31:16
| min_avgq_threshold | 15:0

## WRED_TCP_YELLOW_DROP_PROFILE_T
TABLE_COUNT | TABLE_BITS_WIDTH | TABLE_TYPE | HASH_ALGORITHM | CSR_MOD | CSR_ADDR | TABLE_SHARE | TABLE_DESCRIPTION
128 | 36 | DIRECT
KEY_TYPE | FIELD_NAME | FIELD_BITS | SUB_FIELD_NAME | SUB_FIELD_BITS | DESCRIPTION | DEFAULT_VALUE | NOTES
WRED_TCP_YELLOW_DROP_PROFILE_T | drop_rate | 35:32
| max_avgq_threshold | 31:16
| min_avgq_threshold | 15:0

## WRED_TCP_RED_DROP_PROFIL_T
TABLE_COUNT | TABLE_BITS_WIDTH | TABLE_TYPE | HASH_ALGORITHM | CSR_MOD | CSR_ADDR | TABLE_SHARE | TABLE_DESCRIPTION
128 | 36 | DIRECT
KEY_TYPE | FIELD_NAME | FIELD_BITS | SUB_FIELD_NAME | SUB_FIELD_BITS | DESCRIPTION | DEFAULT_VALUE | NOTES
WRED_TCP_RED_DROP_PROFIL_T | drop_rate | 35:32
| max_avgq_threshold | 31:16
| min_avgq_threshold | 15:0

## WRED_NTCP_GREEN_DROP_PROFIL_T
TABLE_COUNT | TABLE_BITS_WIDTH | TABLE_TYPE | HASH_ALGORITHM | CSR_MOD | CSR_ADDR | TABLE_SHARE | TABLE_DESCRIPTION
128 | 36 | DIRECT
KEY_TYPE | FIELD_NAME | FIELD_BITS | SUB_FIELD_NAME | SUB_FIELD_BITS | DESCRIPTION | DEFAULT_VALUE | NOTES
WRED_NTCP_GREEN_DROP_PROFIL_T | drop_rate | 35:32
| max_avgq_threshold | 31:16
| min_avgq_threshold | 15:0

## WRED_NTCP_YELLOW_DROP_PROFIL_T
TABLE_COUNT | TABLE_BITS_WIDTH | TABLE_TYPE | HASH_ALGORITHM | CSR_MOD | CSR_ADDR | TABLE_SHARE | TABLE_DESCRIPTION
128 | 36 | DIRECT
KEY_TYPE | FIELD_NAME | FIELD_BITS | SUB_FIELD_NAME | SUB_FIELD_BITS | DESCRIPTION | DEFAULT_VALUE | NOTES
WRED_NTCP_YELLOW_DROP_PROFIL_T | drop_rate | 35:32
| max_avgq_threshold | 31:16
| min_avgq_threshold | 15:0

## WRED_NTCP_RED_DROP_PROFILE_T
TABLE_COUNT | TABLE_BITS_WIDTH | TABLE_TYPE | HASH_ALGORITHM | CSR_MOD | CSR_ADDR | TABLE_SHARE | TABLE_DESCRIPTION
128 | 36 | DIRECT
KEY_TYPE | FIELD_NAME | FIELD_BITS | SUB_FIELD_NAME | SUB_FIELD_BITS | DESCRIPTION | DEFAULT_VALUE | NOTES
WRED_NTCP_RED_DROP_PROFILE_T | drop_rate | 35:32
| max_avgq_threshold | 31:16
| min_avgq_threshold | 15:0

## PORT_WRED_CFG_T
TABLE_COUNT | TABLE_BITS_WIDTH | TABLE_TYPE | HASH_ALGORITHM | CSR_MOD | CSR_ADDR | TABLE_SHARE | TABLE_DESCRIPTION
64 | 32 | DIRECT
KEY_TYPE | FIELD_NAME | FIELD_BITS | SUB_FIELD_NAME | SUB_FIELD_BITS | DESCRIPTION | DEFAULT_VALUE | NOTES
PORT_WRED_CFG_T | sp3_wred_en | 31
| sp3_drop_profile_sel | 30:24
| sp2_wred_en | 23
| sp2_drop_profile_sel | 22:16
| sp1_wred_en | 15
| sp1_drop_profile_sel | 14:8
| sp0_wred_en | 7
| sp0_drop_profile_sel | 6:0

## PORT_WRED_AVGQ_CFG_SP0_T
TABLE_COUNT | TABLE_BITS_WIDTH | TABLE_TYPE | HASH_ALGORITHM | CSR_MOD | CSR_ADDR | TABLE_SHARE | TABLE_DESCRIPTION
64 | 7 | DIRECT
KEY_TYPE | FIELD_NAME | FIELD_BITS | SUB_FIELD_NAME | SUB_FIELD_BITS | DESCRIPTION | DEFAULT_VALUE | NOTES
PORT_WRED_AVGQ_CFG_SP0_T | time_domain | 6:5
| change_avgq | 4
| weight | 3:0

## PORT_WRED_AVGQ_CFG_SP1_T
TABLE_COUNT | TABLE_BITS_WIDTH | TABLE_TYPE | HASH_ALGORITHM | CSR_MOD | CSR_ADDR | TABLE_SHARE | TABLE_DESCRIPTION
64 | 7 | DIRECT
KEY_TYPE | FIELD_NAME | FIELD_BITS | SUB_FIELD_NAME | SUB_FIELD_BITS | DESCRIPTION | DEFAULT_VALUE | NOTES
PORT_WRED_AVGQ_CFG_SP1_T | time_domain | 6:5
| change_avgq | 4
| weight | 3:0

## PORT_WRED_AVGQ_CFG_SP2_T
TABLE_COUNT | TABLE_BITS_WIDTH | TABLE_TYPE | HASH_ALGORITHM | CSR_MOD | CSR_ADDR | TABLE_SHARE | TABLE_DESCRIPTION
64 | 7 | DIRECT
KEY_TYPE | FIELD_NAME | FIELD_BITS | SUB_FIELD_NAME | SUB_FIELD_BITS | DESCRIPTION | DEFAULT_VALUE | NOTES
PORT_WRED_AVGQ_CFG_SP2_T | time_domain | 6:5
| change_avgq | 4
| weight | 3:0

## PORT_WRED_AVGQ_CFG_SP3_T
TABLE_COUNT | TABLE_BITS_WIDTH | TABLE_TYPE | HASH_ALGORITHM | CSR_MOD | CSR_ADDR | TABLE_SHARE | TABLE_DESCRIPTION
64 | 7 | DIRECT
KEY_TYPE | FIELD_NAME | FIELD_BITS | SUB_FIELD_NAME | SUB_FIELD_BITS | DESCRIPTION | DEFAULT_VALUE | NOTES
PORT_WRED_AVGQ_CFG_SP3_T | time_domain | 6:5
| change_avgq | 4
| weight | 3:0