## CB_CFG
基地址 | CB_ADDR_PREFIX
寄存器名字 | 偏移量地址 | 寄存器说明 | 字段名字 | 字段范围 | 默认值 | 寄存器类型 | 寄存器字段说明
CB_SPACE_INT | 0x000 | CB容量相关的中断信号 | reserved | 63:14 | 50'h0 | INTWC | 保留域
|  |  | reserved | 13 | 1'h0 |  | edram bank3 nopnow之后连续69拍读写，造成edram刷新错误
|  |  | reserved | 12 | 1'h0 |  | edram bank2 nopnow之后连续69拍读写，造成edram刷新错误
|  |  | reserved | 11 | 1'h0 |  | edram bank1 nopnow之后连续69拍读写，造成edram刷新错误
|  |  | reserved | 10 | 1'h0 |  | edram bank0 nopnow之后连续69拍读写，造成edram刷新错误
|  |  | reserved | 9 | 1'h0 |  | CB Bank3 容量上溢（写满）
|  |  | reserved | 8 | 1'h0 |  | CB Bank3 容量下溢（读空）
|  |  | reserved | 7 | 1'h0 |  | CB Bank2 容量上溢（写满）
|  |  | reserved | 6 | 1'h0 |  | CB Bank2 容量下溢（读空）
|  |  | b1_underflw_int | 5 | 1'h0 |  | CB Bank1 容量上溢（写满）
|  |  | b1_ovrflw_int | 4 | 1'h0 |  | CB Bank1 容量下溢（读空）
|  |  | b0_underflw_int | 3 | 1'h0 |  | CB Bank0 容量上溢（写满）
|  |  | b0_ovrflw_int | 2 | 1'h0 |  | CB Bank0 容量下溢（读空）
|  |  | sf_afull_int | 1 | 1'h0 |  | CB总容量达到Store forward报文容量阈值的上限，应暂停SF报文输入（Warning）
|  |  | ct_afull_int | 0 | 1'h0 |  | CB总容量达到Cut through报文容量阈值的上限，应暂停CT报文输入（Warning）
CB_SPACE_INT_SET | 0x001 |  | reserved | 63:14 | 50'h0 | RW | 保留域
|  |  | reserved | 13 | 1'h0
|  |  | reserved | 12 | 1'h0
|  |  | reserved | 11 | 1'h0
|  |  | reserved | 10 | 1'h0
|  |  | reserved | 9 | 1'h0
|  |  | reserved | 8 | 1'h0
|  |  | reserved | 7 | 1'h0
|  |  | reserved | 6 | 1'h0
|  |  | b1_underflw_set | 5 | 1'h0
|  |  | b1_ovrflw_set | 4 | 1'h0
|  |  | b0_underflw_set | 3 | 1'h0
|  |  | b0_ovrflw_set | 2 | 1'h0
|  |  | sf_afull_set | 1 | 1'h0
|  |  | ct_afull_set | 0 | 1'h0
CB_SPACE_INT_MASK | 0x002 |  | reserved | 63:14 | 50'h0 | RW | 保留域
|  |  | reserved | 13 | 1'h0
|  |  | reserved | 12 | 1'h0
|  |  | reserved | 11 | 1'h0
|  |  | reserved | 10 | 1'h0
|  |  | reserved | 9 | 1'h0
|  |  | reserved | 8 | 1'h0
|  |  | reserved | 7 | 1'h0
|  |  | reserved | 6 | 1'h0
|  |  | b1_underflw_mask | 5 | 1'h0
|  |  | b1_ovrflw_mask | 4 | 1'h0
|  |  | b0_underflw_mask | 3 | 1'h0
|  |  | b0_ovrflw_mask | 2 | 1'h0
|  |  | sf_afull_mask | 1 | 1'h1
|  |  | ct_afull_mask | 0 | 1'h1
CB_INNER_FIFO_INT | 0x003 | CB内部FIFO的中断信号 | reserved | 63:50 | 14'h0 | INTWC | 保留域
|  |  | sop_rd_info_fifo_ovrflw_int | 49 | 1'h0 |  | QOS到CB的SOP RD INFO FIFO上溢（也叫PID FIFO）
|  |  | sop_rd_info_fifo_underflw_int | 48 | 1'h0 |  | QOS到CB的SOP RD INFO FIFO下溢（也叫PDI FIFO）
|  |  | drop1_info_fifo_ovrflw_int | 47 | 1'h0 |  | QOS到CB的出口丢弃FIFO上溢
|  |  | drop1_info_fifo_underflw_int | 46 | 1'h0 |  | QOS到CB的出口丢弃FIFO下溢
|  |  | drop0_info_fifo_ovrflw_int | 45 | 1'h0 |  | QOS到CB的入口丢弃FIFO上溢
|  |  | drop0_info_fifo_underflw_int | 44 | 1'h0 |  | QOS到CB的入口丢弃FIFO上溢
|  |  | reserved | 43 | 1'h0 |  | CB到DICE的bypass hirar 0 fifo 溢出
|  |  | bypass0_hir_fifo_ovrflw_int | 42 | 1'h0 |  | CB到DICE的bypass hirar 1 fifo 溢出
|  |  | reserved | 41 | 1'h0 |  | 保留位
|  |  | bypass0_ciu_fifo_ovrflw_int | 40 | 1'h0 |  | CB到DICE的bypass CIU fifo 溢出
|  |  | reserved | 39 | 1'h0 |  | CB到egress pipleline 1 的FIFO 满（warning）
|  |  | reserved | 38 | 1'h0 |  | CB到egress pipleline 1 的FIFO 溢出（error）
|  |  | egpipe0_fifo_afull_int | 37 | 1'h0 |  | CB到egress pipleline 0 的FIFO 满（warning）
|  |  | egpipe0_fifo_ovrflw_int | 36 | 1'h0 |  | CB到egress pipleline 0 的FIFO 溢出（error）
|  |  | reserved | 35:32 | 4'h0 |  | 保留位
|  |  | reserved | 31 | 1'h0 |  | CB内部write controller 0的xscaler 报文指针fifo 满（warning）
|  |  | reserved | 30 | 1'h0 |  | CB内部write controller 0 的xscaler 报文指针fifo 上溢（error）
|  |  | reserved | 29 | 1'h0 |  | CB内部write controller 0的xscaler 报文指针fifo 下溢（error）
|  |  | wr0_xsl_ptr_fifo_afull_int | 28 | 1'h0 |  | CB内部write controller 1的xscaler 报文指针fifo 满（warning）
|  |  | wr0_xsl_ptr_fifo_ovrflw_int | 27 | 1'h0 |  | CB内部write controller 1的xscaler 报文指针fifo 上溢（error）
|  |  | wr0_xsl_ptr_fifo_underflw_int | 26 | 1'h0 |  | CB内部write controller 1的xscaler 报文指针fifo 下溢（error）
|  |  | reserved | 25 | 1'h0 |  | CB block 3 的空闲指针FIFO下溢
|  |  | reserved | 24 | 1'h0 |  | CB block 3 的空闲指针FIFO上溢
|  |  | reserved | 23 | 1'h0 |  | CB block 2 的空闲指针FIFO下溢
|  |  | reserved | 22 | 1'h0 |  | CB block 2 的空闲指针FIFO上溢
|  |  | free_fifo1_ovrflw_int | 21 | 1'h0 |  | CB block 1 的空闲指针FIFO下溢
|  |  | free_fifo1_underflw_int | 20 | 1'h0 |  | CB block 1 的空闲指针FIFO上溢
|  |  | free_fifo0_ovrflw_int | 19 | 1'h0 |  | CB block 0 的空闲指针FIFO下溢
|  |  | free_fifo0_underflw_int | 18 | 1'h0 |  | CB block 0 的空闲指针FIFO上溢
|  |  | rls1_pid_fifo_afull_int | 17 | 1'h0 |  | PTR指针release控制器1 PID FIFO满（warning）
|  |  | rls1_pid_fifo_ovrflw_int | 16 | 1'h0 |  | PTR指针release控制器1 PID FIFO上溢（error）
|  |  | rls1_pid_fifo_underflw_int | 15 | 1'h0 |  | PTR指针release控制器1 PID FIFO下溢（error）
|  |  | rls0_pid_fifo_afull_int | 14 | 1'h0 |  | PTR指针release控制器0 PID FIFO满（warning）
|  |  | rls0_pid_fifo_ovrflw_int | 13 | 1'h0 |  | PTR指针release控制器0 PID FIFO上溢（error）
|  |  | rls0_pid_fifo_underflw_int | 12 | 1'h0 |  | PTR指针release控制器0 PID FIFO下溢（error）
|  |  | rls1_ptr_fifo_afull_int | 11 | 1'h0 |  | PTR指针release控制器1 PTR FIFO满（warning）
|  |  | rls1_ptr_fifo_ovrflw_int | 10 | 1'h0 |  | PTR指针release控制器1 PTR FIFO上溢（error）
|  |  | rls1_ptr_fifo_underflw_int | 9 | 1'h0 |  | PTR指针release控制器1 PTR FIFO下溢（error）
|  |  | rls0_ptr_fifo_afull_int | 8 | 1'h0 |  | PTR指针release控制器0 PTR FIFO满（warning）
|  |  | rls0_ptr_fifo_ovrflw_int | 7 | 1'h0 |  | PTR指针release控制器0 PTR FIFO上溢（error）
|  |  | rls0_ptr_fifo_underflw_int | 6 | 1'h0 |  | PTR指针release控制器0 PTR FIFO下溢（error）
|  |  | reserved | 5 | 1'h0 |  | CB内部write controller 0的ether 报文指针fifo 满（warning）
|  |  | reserved | 4 | 1'h0 |  | CB内部write controller 0 的ether 报文指针fifo 上溢（error）
|  |  | reserved | 3 | 1'h0 |  | CB内部write controller 0的ether 报文指针fifo 下溢（error）
|  |  | wr0_eth_ptr_fifo_afull_int | 2 | 1'h0 |  | CB内部write controller 1的ether 报文指针fifo 满（warning）
|  |  | wr0_eth_ptr_fifo_ovrflw_int | 1 | 1'h0 |  | CB内部write controller 1的ether 报文指针fifo 上溢（error）
|  |  | wr0_eth_ptr_fifo_underflw_int | 0 | 1'h0 |  | CB内部write controller 1的ether 报文指针fifo 下溢（error）
CB_INNER_FIFO_INT_SET | 0x004 |  | reserved | 63:50 | 14'h0 | RW
|  |  | sop_rd_info_fifo_ovrflw_set | 49 | 1'h0
|  |  | sop_rd_info_fifo_underflw_set | 48 | 1'h0
|  |  | drop1_info_fifo_ovrflw_set | 47 | 1'h0
|  |  | drop1_info_fifo_underflw_set | 46 | 1'h0
|  |  | drop0_info_fifo_ovrflw_set | 45 | 1'h0
|  |  | drop0_info_fifo_underflw_set | 44 | 1'h0
|  |  | reserved | 43 | 1'h0
|  |  | bypass0_hir_fifo_ovrflw_set | 42 | 1'h0
|  |  | reserved | 41 | 1'h0
|  |  | bypass0_ciu_fifo_ovrflw_set | 40 | 1'h0
|  |  | reserved | 39 | 1'h0
|  |  | reserved | 38 | 1'h0
|  |  | egpipe0_fifo_afull_set | 37 | 1'h0
|  |  | egpipe0_fifo_ovrflw_set | 36 | 1'h0
|  |  | reserved | 35:32 | 4'h0
|  |  | reserved | 31 | 1'h0
|  |  | reserved | 30 | 1'h0
|  |  | reserved | 29 | 1'h0
|  |  | wr0_xsl_ptr_fifo_afull_set | 28 | 1'h0
|  |  | wr0_xsl_ptr_fifo_ovrflw_set | 27 | 1'h0
|  |  | wr0_xsl_ptr_fifo_underflw_set | 26 | 1'h0
|  |  | reserved | 25 | 1'h0
|  |  | reserved | 24 | 1'h0
|  |  | reserved | 23 | 1'h0
|  |  | reserved | 22 | 1'h0
|  |  | free_fifo1_ovrflw_set | 21 | 1'h0
|  |  | free_fifo1_underflw_set | 20 | 1'h0
|  |  | free_fifo0_ovrflw_set | 19 | 1'h0
|  |  | free_fifo0_underflw_set | 18 | 1'h0
|  |  | rls1_pid_fifo_afull_set | 17 | 1'h0
|  |  | rls1_pid_fifo_ovrflw_set | 16 | 1'h0
|  |  | rls1_pid_fifo_underflw_set | 15 | 1'h0
|  |  | rls0_pid_fifo_afull_set | 14 | 1'h0
|  |  | rls0_pid_fifo_ovrflw_set | 13 | 1'h0
|  |  | rls0_pid_fifo_underflw_set | 12 | 1'h0
|  |  | rls1_ptr_fifo_afull_set | 11 | 1'h0
|  |  | rls1_ptr_fifo_ovrflw_set | 10 | 1'h0
|  |  | rls1_ptr_fifo_underflw_set | 9 | 1'h0
|  |  | rls0_ptr_fifo_afull_set | 8 | 1'h0
|  |  | rls0_ptr_fifo_ovrflw_set | 7 | 1'h0
|  |  | rls0_ptr_fifo_underflw_set | 6 | 1'h0
|  |  | reserved | 5 | 1'h0
|  |  | reserved | 4 | 1'h0
|  |  | reserved | 3 | 1'h0
|  |  | wr0_ptr_fifo_afull_set | 2 | 1'h0
|  |  | wr0_ptr_fifo_ovrflw_set | 1 | 1'h0
|  |  | wr0_ptr_fifo_underflw_set | 0 | 1'h0
CB_INNER_FIFO_INT_MASK | 0x005 |  | reserved | 63:50 | 14'h0 | RW
|  |  | sop_rd_info_fifo_ovrflw_mask | 49 | 1'h0
|  |  | sop_rd_info_fifo_underflw_mask | 48 | 1'h0
|  |  | drop1_info_fifo_ovrflw_mask | 47 | 1'h0
|  |  | drop1_info_fifo_underflw_mask | 46 | 1'h0
|  |  | drop0_info_fifo_ovrflw_mask | 45 | 1'h0
|  |  | drop0_info_fifo_underflw_mask | 44 | 1'h0
|  |  | reserved | 43 | 1'h0
|  |  | bypass0_hir_fifo_ovrflw_mask | 42 | 1'h0
|  |  | reserved | 41 | 1'h0
|  |  | bypass0_ciu_fifo_ovrflw_mask | 40 | 1'h0
|  |  | reserved | 39 | 1'h0
|  |  | reserved | 38 | 1'h0
|  |  | egpipe0_fifo_afull_mask | 37 | 1'h1
|  |  | egpipe0_fifo_ovrflw_mask | 36 | 1'h0
|  |  | reserved | 35:32 | 4'h0
|  |  | reserved | 31 | 1'h0
|  |  | reserved | 30 | 1'h0
|  |  | reserved | 29 | 1'h0
|  |  | wr0_xsl_ptr_fifo_afull_mask | 28 | 1'h1
|  |  | wr0_xsl_ptr_fifo_ovrflw_mask | 27 | 1'h0
|  |  | wr0_xsl_ptr_fifo_underflw_mask | 26 | 1'h0
|  |  | reserved | 25 | 1'h0
|  |  | reserved | 24 | 1'h0
|  |  | reserved | 23 | 1'h0
|  |  | reserved | 22 | 1'h0
|  |  | free_fifo1_ovrflw_mask | 21 | 1'h0
|  |  | free_fifo1_underflw_mask | 20 | 1'h0
|  |  | free_fifo0_ovrflw_mask | 19 | 1'h0
|  |  | free_fifo0_underflw_mask | 18 | 1'h0
|  |  | rls1_pid_fifo_afull_mask | 17 | 1'h1
|  |  | rls1_pid_fifo_ovrflw_mask | 16 | 1'h0
|  |  | rls1_pid_fifo_underflw_mask | 15 | 1'h0
|  |  | rls0_pid_fifo_afull_mask | 14 | 1'h1
|  |  | rls0_pid_fifo_ovrflw_mask | 13 | 1'h0
|  |  | rls0_pid_fifo_underflw_mask | 12 | 1'h0
|  |  | rls1_ptr_fifo_afull_mask | 11 | 1'h1
|  |  | rls1_ptr_fifo_ovrflw_mask | 10 | 1'h0
|  |  | rls1_ptr_fifo_underflw_mask | 9 | 1'h0
|  |  | rls0_ptr_fifo_afull_mask | 8 | 1'h1
|  |  | rls0_ptr_fifo_ovrflw_mask | 7 | 1'h0
|  |  | rls0_ptr_fifo_underflw_mask | 6 | 1'h0
|  |  | reserved | 5 | 1'h0
|  |  | reserved | 4 | 1'h0
|  |  | reserved | 3 | 1'h0
|  |  | wr0_ptr_fifo_afull_mask | 2 | 1'h1
|  |  | wr0_ptr_fifo_ovrflw_mask | 1 | 1'h0
|  |  | wr0_ptr_fifo_underflw_mask | 0 | 1'h0
CB_CHK_INT | 0x006 | CB存储器校验或检查相关的中断信号 | reserved | 63:27 | 37'h0 | INTWC
|  |  | cb_inner_err_int | 26 | 1'h0 |  | CB 内部错（目前仅包括release controller 遇到的cell refcnt 错误）
|  |  | reserved | 25 | 1'h0 |  | 空闲指针FIFO3数据ECC两位错
|  |  | reserved | 24 | 1'h0 |  | 空闲指针FIFO3数据ECC一位错
|  |  | reserved | 23 | 1'h0 |  | 空闲指针FIFO2数据ECC两位错
|  |  | reserved | 22 | 1'h0 |  | 空闲指针FIFO2数据ECC一位错
|  |  | free_fifo1_ecc_e2_int | 21 | 1'h0 |  | 空闲指针FIFO1数据ECC两位错
|  |  | free_fifo1_ecc_e1_int | 20 | 1'h0 |  | 空闲指针FIFO1数据ECC一位错
|  |  | free_fifo0_ecc_e2_int | 19 | 1'h0 |  | 空闲指针FIFO0数据ECC两位错
|  |  | free_fifo0_ecc_e1_int | 18 | 1'h0 |  | 空闲指针FIFO0数据ECC一位错
|  |  | reserved | 17 | 1'h0 |  | read controller 0 遇到EDRAM REFRESH 错误
|  |  | reserved | 16 | 1'h0 |  | read controller 1 遇到EDRAM REFRESH 错误
|  |  | reserved | 15 | 1'h0 |  | read controller 0 读报文链表错误
|  |  | rd0_pkt_link_brk_err_int | 14 | 1'h0 |  | read controller 1 读报文链表错误
|  |  | reserved | 13 | 1'h0 |  | refcnt memory block3 奇偶校验错
|  |  | reserved | 12 | 1'h0 |  | refcnt memory block2 奇偶校验错
|  |  | rc_mem_b1_parity_err_int | 11 | 1'h0 |  | refcnt memory block1 奇偶校验错
|  |  | rc_mem_b0_parity_err_int | 10 | 1'h0 |  | refcnt memory block0 奇偶校验错
|  |  | reserved | 9 | 1'h0 |  | pre memory block3 ecc校验2位错
|  |  | reserved | 8 | 1'h0 |  | pre memory block2 ecc校验2位错
|  |  | ptr_mem_b1_ecc_e2_int | 7 | 1'h0 |  | pre memory block1 ecc校验2位错
|  |  | ptr_mem_b0_ecc_e2_int | 6 | 1'h0 |  | pre memory block0 ecc校验2位错
|  |  | reserved | 5 | 1'h0 |  | pre memory block3 ecc校验1位错
|  |  | reserved | 4 | 1'h0 |  | pre memory block2 ecc校验1位错
|  |  | ptr_mem_b1_ecc_e1_int | 3 | 1'h0 |  | pre memory block1 ecc校验1位错
|  |  | ptr_mem_b0_ecc_e1_int | 2 | 1'h0 |  | pre memory block0 ecc校验1位错
|  |  | reserved | 1 | 1'h0 |  | pkt memory block1 奇偶校验错
|  |  | rd0_pkt_parity_err_int | 0 | 1'h0 |  | pkt memory block0 奇偶校验错
CB_CHK_INT_SET | 0x007 |  | reserved | 63:27 | 37'h0 | RW
|  |  | cb_inner_err_set | 26 | 1'h0 |  | CB内部错误，目前只表示了报文的rls 的refcnt错误
|  |  | reserved | 25 | 1'h0
|  |  | reserved | 24 | 1'h0
|  |  | reserved | 23 | 1'h0
|  |  | reserved | 22 | 1'h0
|  |  | free_fifo1_ecc_e2_set | 21 | 1'h0
|  |  | free_fifo1_ecc_e1_set | 20 | 1'h0
|  |  | free_fifo0_ecc_e2_set | 19 | 1'h0
|  |  | free_fifo0_ecc_e1_set | 18 | 1'h0
|  |  | reserved | 17 | 1'h0
|  |  | reserved | 16 | 1'h0
|  |  | reserved | 15 | 1'h0
|  |  | rd0_pkt_link_brk_err_set | 14 | 1'h0
|  |  | reserved | 13 | 1'h0
|  |  | reserved | 12 | 1'h0
|  |  | rc_mem_b1_parity_err_set | 11 | 1'h0
|  |  | rc_mem_b0_parity_err_set | 10 | 1'h0
|  |  | reserved | 9 | 1'h0
|  |  | reserved | 8 | 1'h0
|  |  | ptr_mem_b1_ecc_e2_set | 7 | 1'h0
|  |  | ptr_mem_b0_ecc_e2_set | 6 | 1'h0
|  |  | reserved | 5 | 1'h0
|  |  | reserved | 4 | 1'h0
|  |  | ptr_mem_b1_ecc_e1_set | 3 | 1'h0
|  |  | ptr_mem_b0_ecc_e1_set | 2 | 1'h0
|  |  | reserved | 1 | 1'h0
|  |  | rd0_pkt_parity_err_set | 0 | 1'h0
CB_CHK_INT_MASK | 0x008 |  | reserved | 63:27 | 37'h0 | RW
|  |  | cb_inner_err_mask | 26 | 1'h0
|  |  | reserved | 25 | 1'h0
|  |  | reserved | 24 | 1'h0
|  |  | reserved | 23 | 1'h0
|  |  | reserved | 22 | 1'h0
|  |  | free_fifo1_ecc_e2_mask | 21 | 1'h0
|  |  | free_fifo1_ecc_e1_mask | 20 | 1'h0
|  |  | free_fifo0_ecc_e2_mask | 19 | 1'h0
|  |  | free_fifo0_ecc_e1_mask | 18 | 1'h0
|  |  | reserved | 17 | 1'h0
|  |  | reserved | 16 | 1'h0
|  |  | reserved | 15 | 1'h0
|  |  | rd0_pkt_link_brk_err_mask | 14 | 1'h0
|  |  | reserved | 13 | 1'h0
|  |  | reserved | 12 | 1'h0
|  |  | rc_mem_b1_parity_err_mask | 11 | 1'h0
|  |  | rc_mem_b0_parity_err_mask | 10 | 1'h0
|  |  | reserved | 9 | 1'h0
|  |  | reserved | 8 | 1'h0
|  |  | ptr_mem_b1_ecc_e2_mask | 7 | 1'h0
|  |  | ptr_mem_b0_ecc_e2_mask | 6 | 1'h0
|  |  | reserved | 5 | 1'h0
|  |  | reserved | 4 | 1'h0
|  |  | ptr_mem_b1_ecc_e1_mask | 3 | 1'h0
|  |  | ptr_mem_b0_ecc_e1_mask | 2 | 1'h0
|  |  | reserved | 1 | 1'h0
|  |  | rd0_pkt_parity_err_mask | 0 | 1'h0
CB_INNER_CFG0 | 0x009 | CB内部管理配置0 | odrop_cnt_dst_port_hi_cfg | 63:57 | 7'd7 | RW | out drop 计数表计数的目的端口号上限
|  |  | odrop_cnt_dst_port_lo_cfg | 56:50 | 7'd0 |  | out drop 计数表计数的目的端口号下限
|  |  | idrop_cnt_src_port_hi_cfg | 49:41 | 9'd202 |  | in drop 计数表计数的xscale modid号上限
|  |  | idrop_cnt_src_port_lo_cfg | 40:32 | 9'd0 |  | in drop 计数表计数的xscale modid号下限
|  |  | rls_pid_fifo_afull_cfg | 31:21 | 11'd9 |  | release PID fifo 满的阈值（小于该阈值判断afull）
|  |  | rls_ptr_fifo_afull_cfg | 20:12 | 9'h8 |  | release ptr fifo 满的阈值（小于该阈值判断afull）
|  |  | wr_xsl_ptr_fifo_afull_cfg | 11:6 | 6'hc |  | write controller 中xsalce报文 ptr fifo满的阈值
|  |  | wr_eth_ptr_fifo_afull_cfg | 5:0 | 6'hc |  | write controller 中eth报文 ptr fifo满的阈值
CB_INNER_CFG1 | 0x00a | CB内部管理配置1 | reserved | 63:62 | 2'h0 | RW
|  |  | odrop_cnt_mod_cfg | 61:60 | 2'b00 |  | QOS output drop 计数器模式（参考CB计数器说明文档）
|  |  | idrop_cnt_mod_cfg | 59:58 | 2'b11 |  | QOS input drop计数器模式（参考CB计数器说明文档）
|  |  | reserved | 57:54 | 4'b0000 |  | OQ COUNTER1计数器模式（参考CB计数器说明文档）
|  |  | oq_cnt0_mod_cfg | 53:52 | 2'b11 |  | OQ COUNTER0 计数器模式（参考CB计数器说明文档）
|  |  | reserved | 51:50 | 2'b00 |  | IQ COUNTER1报文计数模式（参考CB计数器说明文档）
|  |  | iq_cnt0_mod_cfg | 49:48 | 2'b00 |  | IQ COUNTER0报文计数模式（参考CB计数器说明文档）
|  |  | odrop_cnt_reason_cfg | 47:45 | 3'b000 |  | output drop 计数器reason值配置（参考CB计数器说明文档）
|  |  | reserved | 44 | 1'h0 |  | 保留位
|  |  | reserved | 43 | 1'h0 |  | PIPE_DROP_COUNTER1报文计数模式
|  |  | pipe_drop_cnt0_mod | 42 | 1'h0 |  | PIPE_DROP_COUNTER0报文计数模式
|  |  | cb_block_depth_cfg | 41:28 | 14'd6144 |  | CB block 最大容量配置（单位是cell，每个cell176B，有2个block 总容量等于该值x2）
|  |  | cb_ctafull_threshold_cfg | 27:14 | 14'h28 |  | CB cutthrough报文满 产生反压的阈值
|  |  | cb_sfafull_threshold_cfg | 13:0 | 14'h80 |  | CB store forward报文满 产生反压的阈值（该值要大于cutthrough 阈值）
CB_INNER_CFG2 | 0x00b | CB内部管理配置2 | reserved | 63:57 | 7'd0 | RW | pipe1 OQ counter 计数器表需要计数的目的端口上限
|  |  | reserved | 56:48 | 9'd0 |  | pipe1 OQ counter 计数器表需要计数的目的端口下限
|  |  | oq_cnt0_dst_port_hi_cfg | 47:42 | 6'd31 |  | pipe0 OQ counter 计数器表需要计数的目的端口上限
|  |  | oq_cnt0_dst_port_lo_cfg | 41:36 | 6'd0 |  | pipe0 OQ counter 计数器表需要计数的目的端口下限
|  |  | reserved | 35:27 | 9'd0 |  | pipe1IQ counter 计数器表需要计数的xscale modid上限
|  |  | reserved | 26:18 | 9'd0 |  | pipe1 IQ counter 计数器表需要计数的xscale modid下限
|  |  | iq_cnt0_src_port_hi_cfg | 17:9 | 9'd202 |  | pipe0 IQ counter 计数器表需要计数的xscale modid上限
|  |  | iq_cnt0_src_port_lo_cfg | 8:0 | 9'd0 |  | pipe0 IQ counter 计数器表需要计数的xscale modid下限
CB_LINK_BRK_ERR_PTR | 0x010 | 报文分片链表错误地址 | reserved | 63:48 | 16'h0 | RO | pipe1 read controller读出的报文串链错误 的报文PID
|  |  | reserved | 47:32 | 16'h0 |  | pipe1 read controller读出的报文串链错误 的当前PTR
|  |  | rd0_link_brk_err_pid | 31:16 | 16'hffff |  | pipe0 read controller读出的报文串链错误 的报文PID
|  |  | rd0_link_brk_err_ptr | 15:0 | 16'hffff |  | pipe0 read controller读出的报文串链错误 的当前PTR
CB_STATUS0 | 0x011 | CB初始化状态、报文和分片计数 | cb_ini_done | 63 | 1'h0 | RO | CB链表初始化完成（只有该初始化完成后，CB才能接收报文）
|  |  | reserved | 62:48 | 15'h0 |  | 保留位
|  |  | cb_pkt_cnt | 47:32 | 16'h0 |  | 当前CB中缓存的报文计数
|  |  | reserved | 31:16 | 16'h0 |  | 保留位
|  |  | cb_cell_cnt | 15:0 | 16'h0 |  | 当前CB中缓存的cell计数
CB_SOP_RD_FIFO_CFG0 | 0x012 | 端口SOP发送间隔 | reserved | 63:32 | 32'h0 | RW
|  |  | reserved | 31:24 | 8'd0 |  | CB EDRAM刷新间隔
|  |  | sop_rd_fifo_wait_value_cfg | 23:0 | 24'h000408 |  | CB从各个端口QOS SOP FIFO中取数的间隔
CB_SOP_RD_FIFO_CFG1 | 0x013 | 端口SOP发送间隔模式0 | sop_rd_fifo_wait_mod0_cfg | 63:0 | 64'h0 | RW | CB从各个端口QOS SOP FIFO中取数的模式低位
CB_SOP_RD_FIFO_CFG2 | 0x014 | 端口SOP发送间隔模式1 | sop_rd_fifo_wait_mod1_cfg | 63:0 | 64'h0 | RW | CB从各个端口QOS SOP FIFO中取数的模式高位
ECO_REG | 0x015 | ECO预留寄存器 | eco_reg | 63:0 | 64'h0 | RW | ECO预留寄存器