## version
文档说明
更新时间 | 版本信息 | 更新说明 | 更新人
2018-12-27 | V1.0 | 初版 | 金笔辉
2018-12-28 | V1.1 | 删除MAC_MDIO_CFG寄存器的字段： csr_mac_mdio_sel0 csr_mac_mdio_sel1 将字段csr_mac_mdio_sel的位宽修改为2 | 金笔辉

## led_randnum
CSR节点号 | LED_ADDR_PREFIX
寄存器名字 | 偏移地址 | 寄存器说明 | 字段名字 | 字段范围 | 默认值 | 字段类型 | 寄存器字段说明
SEED_LOAD | 0x01 | 随机数种子刷新使能 | reserved | 63:1 | 63'h0 | RW
|  |  | csr_seed_load | 0 | 1'h0 |  | CPU置一后硬件刷新随机种子。清零后硬件正常刷新随机数
RANDOM_NUM | 0x02 | 随机数寄存器 | csr_random_num | 63:0 | 64'h0 | RO | csr_seed_load为0的情况下不断刷新随机数
MAC_MDIO_CFG | 0x03 |  | reserved | 63:2 | 62'h0 | RW
|  |  | csr_mac_mdio_sel | 1:0 | 2'h0 |  | 芯片外部的mdio接口选择。 0：phy_mdio0 1:phy_mdio1 2:soc_phy_mdio
HIRAR_MODE_CFG | 0x04 |  | reserved | 63:2 | 62'h0 | RW
|  |  | csr_hirar0_mode | 1 | 1'h0
|  |  | csr_hirar1_mode | 0 | 1'h0
TABLE_INI_IFO | 0x05 |  | reserved | 63:1 | 63'h0 | RW
|  |  | csr_table_ini_done | 0 | 1'h0 |  | table初始化完成信号
ECID_REG0 | 0x06 |  | csr_ecid_0 | 63:0 | 64'h0 | RO
ECID_REG1 | 0x07 |  | csr_ecid_1 | 63:0 | 64'h0 | RO
ECID_REG2 | 0x08 |  | csr_ecid_2 | 63:0 | 64'h0 | RO
ECID_REG3 | 0x09 |  | csr_ecid_3 | 63:0 | 64'h0 | RO
MDIO_ACCESS_START | 0x0b |  | reserved | 63:1 | 63'h0 | RW
|  |  | csr_access_start | 0 | 1'h0 |  | 1'b1：发起写操作后，下次需要重新置0然后置1
MDIO_CFG_CLK | 0x0c |  | reserved | 63:9 | 55'h0 | RW
|  |  | reg_div_clk | 8:0 | 9'h1b |  | MMA_MDC时钟分频值
MDIO_REG_ACCESS | 0x0d |  | reserved | 63:47 | 17'h0 | RW
|  |  | reg_mma_write_data | 46:31 | 16'h0 |  | MDIO写数据
|  |  | reg_mma_mdio_skip_addr | 30 | 1'h0 |  | 1'b0:接口上发起两次MDIO操作：第一个是地址，第二个是读写；1'b1:接口上发起一次MDIO操作
|  |  | reg_mma_mode | 29:28 | 2'h0 |  | MDIO接口模式，2'b00:MII; 2'b01:MDIO;
|  |  | reg_mma_prtad | 27:23 | 5'h0 |  | PHY地址
|  |  | reg_mma_devad | 22:18 | 5'h0 |  | MDIO模式：寄存器访问的Device地址
|  |  | reg_mma_regad | 17:2 | 16'h0 |  | MII模式：寄存器访问的寄存器地址
|  |  | reg_mma_opcode | 1:0 | 2'h0 |  | phy芯片访问的操作码: 2'b00:Address 2'b01:write 2'b11:mdio read 2'b10:read(mii) /post read increment add(mdio)
MDIO_ACCESS_STA | 0x0e |  | reserved | 63:19 | 45'h0 | RO
|  |  | mma_sense_phy | 18 | 1'h0
|  |  | mma_phy_err | 17 | 1'h0
|  |  | mma_access_done | 16 | 1'h0 |  | XLMAC MDIO读操作是否完成：1'b1: 完成 1'b0: 未完成
|  |  | mma_read_data | 15:0 | 16'h0 |  | XLMAC MDIO读数据，需要在读操作完成下获取数据
LED_CONFIG | 0x0f |  | reserved | 63:40 | 24'h0 | RW
|  |  | csr_led_Linkup_filter | 39:24 | 16'h0 |  | linkup信号的过滤长度：0-65535（960hz的时钟计数），例如配置为960时，信号的过滤长度为1s。
|  |  | reserved | 23:18 | 6'h0
|  |  | csr_led_data_invt | 17 | 1'h0 |  | 输出的数据信号是否翻转：0-不翻转，1-翻转。
|  |  | csr_led_clk_trig | 16 | 1'h0 |  | 输出数据信号的采样方式：0-上升沿采样，1-下降沿CIA样。
|  |  | csr_led_clk_freq | 15:0 | 16'h19 |  | 配置输出时钟的频率：Led_clk_freq=100m/（f*2），f为输出的时钟频率，范围是1K-2M,Led_clk_freq的有效范围是25-50000，小于25的记为25，大于50000的记为50000。
LED_PORT_STATE_A | 0x10 |  | led_csr_port_state_a | 63:0 | 64'h0 | RO | 端口0-31的状态信号。 每个端口两个bit，bit位由低到高对应端口号从低到高。例如：端口0的状态为bit[1:0]，端口2的状态为bit[3:2]。 端口0-119为mac端口，每个端口的低bit代表linkup，高bit代表active。 端口120-121为hirar端口，每个端口的低bit代表linkup，高bit代表active。 端口122-124为PCIE端口，端口122指示PCIE版本，00为PCIE1.0，01为PCIE2.0，11为PCIE3.0。端口123与124指示PCIE的line总数，0001为x1，0010为x2，0100为x4，1000为x8。 端口32-63的状态信号 端口32-63的状态信号 端口96-127的状态信号
LED_PORT_STATE_B | 0x11 |  | led_csr_port_state_b | 63:0 | 64'h0 | RO
LED_PORT_STATE_C | 0x12 |  | led_csr_port_state_c | 63:0 | 64'h0 | RO
LED_PORT_STATE_D | 0x13 |  | led_csr_port_state_d | 63:0 | 64'h0 | RO
LED_DATA_CFG_0_3 | 0x14 |  | csr_led_data0_cfg | 63:48 | 16'h0 | RW | [0]LED使能：0-禁用,1-使能，默认值1。 [1]LED类型：0-单色双灯，1-双色单灯，默认值0。 [2] PORT的端口速度：0-低速模式，1-高速模式，默认值0。 [3]LED的linkup输出控制：0-硬件输出，1-CSR寄存器输出，默认值1。 [4]LED的active输出控制：0-硬件输出，1-CSR寄存器输出，默认值0。 [5]CSR配置linkup状态：0- Linkdown，1- Linkup，默认值0。 [6] CSR配置active状态：0-inactive，1- active，默认值0。 [14:8] 端口号：0-127，默认值与寄存器名称中data后的序号一致。
|  |  | csr_led_data1_cfg | 47:32 | 16'h0
|  |  | csr_led_data2_cfg | 31:16 | 16'h0
|  |  | csr_led_data3_cfg | 15:0 | 16'h0
LED_DATA_CFG_4_7 | 0x15 |  | csr_led_data4_cfg | 63:48 | 16'h0 | RW
|  |  | csr_led_data5_cfg | 47:32 | 16'h0
|  |  | csr_led_data6_cfg | 31:16 | 16'h0
|  |  | csr_led_data7_cfg | 15:0 | 16'h0
LED_DATA_CFG_8_11 | 0x16 |  | csr_led_data8_cfg | 63:48 | 16'h0 | RW
|  |  | csr_led_data9_cfg | 47:32 | 16'h0
|  |  | csr_led_data10_cfg | 31:16 | 16'h0
|  |  | csr_led_data11_cfg | 15:0 | 16'h0
LED_DATA_CFG_12_15 | 0x17 |  | csr_led_data12_cfg | 63:48 | 16'h0 | RW
|  |  | csr_led_data13_cfg | 47:32 | 16'h0
|  |  | csr_led_data14_cfg | 31:16 | 16'h0
|  |  | csr_led_data15_cfg | 15:0 | 16'h0
LED_DATA_CFG_16_19 | 0x18 |  | csr_led_data16_cfg | 63:48 | 16'h0 | RW
|  |  | csr_led_data17_cfg | 47:32 | 16'h0
|  |  | csr_led_data18_cfg | 31:16 | 16'h0
|  |  | csr_led_data19_cfg | 15:0 | 16'h0
LED_DATA_CFG_20_23 | 0x19 |  | csr_led_data20_cfg | 63:48 | 16'h0 | RW
|  |  | csr_led_data21_cfg | 47:32 | 16'h0
|  |  | csr_led_data22_cfg | 31:16 | 16'h0
|  |  | csr_led_data23_cfg | 15:0 | 16'h0
LED_DATA_CFG_24_27 | 0x1a |  | csr_led_data24_cfg | 63:48 | 16'h0 | RW
|  |  | csr_led_data25_cfg | 47:32 | 16'h0
|  |  | csr_led_data26_cfg | 31:16 | 16'h0
|  |  | csr_led_data27_cfg | 15:0 | 16'h0
LED_DATA_CFG_28_31 | 0x1b |  | csr_led_data28_cfg | 63:48 | 16'h0 | RW
|  |  | csr_led_data29_cfg | 47:32 | 16'h0
|  |  | csr_led_data30_cfg | 31:16 | 16'h0
|  |  | csr_led_data31_cfg | 15:0 | 16'h0
LED_DATA_CFG_32_35 | 0x1c |  | csr_led_data32_cfg | 63:48 | 16'h0 | RW
|  |  | csr_led_data33_cfg | 47:32 | 16'h0
|  |  | csr_led_data34_cfg | 31:16 | 16'h0
|  |  | csr_led_data35_cfg | 15:0 | 16'h0
LED_DATA_CFG_36_39 | 0x1d |  | csr_led_data36_cfg | 63:48 | 16'h0 | RW
|  |  | csr_led_data37_cfg | 47:32 | 16'h0
|  |  | csr_led_data38_cfg | 31:16 | 16'h0
|  |  | csr_led_data39_cfg | 15:0 | 16'h0
LED_DATA_CFG_40_43 | 0x1e |  | csr_led_data40_cfg | 63:48 | 16'h0 | RW
|  |  | csr_led_data41_cfg | 47:32 | 16'h0
|  |  | csr_led_data42_cfg | 31:16 | 16'h0
|  |  | csr_led_data43_cfg | 15:0 | 16'h0
LED_DATA_CFG_44_47 | 0x1f |  | csr_led_data44_cfg | 63:48 | 16'h0 | RW
|  |  | csr_led_data45_cfg | 47:32 | 16'h0
|  |  | csr_led_data46_cfg | 31:16 | 16'h0
|  |  | csr_led_data47_cfg | 15:0 | 16'h0
LED_DATA_CFG_48_51 | 0x20 |  | csr_led_data48_cfg | 63:48 | 16'h0 | RW
|  |  | csr_led_data49_cfg | 47:32 | 16'h0
|  |  | csr_led_data50_cfg | 31:16 | 16'h0
|  |  | csr_led_data51_cfg | 15:0 | 16'h0
LED_DATA_CFG_52_55 | 0x21 |  | csr_led_data52_cfg | 63:48 | 16'h0 | RW
|  |  | csr_led_data53_cfg | 47:32 | 16'h0
|  |  | csr_led_data54_cfg | 31:16 | 16'h0
|  |  | csr_led_data55_cfg | 15:0 | 16'h0
LED_DATA_CFG_56_59 | 0x22 |  | csr_led_data56_cfg | 63:48 | 16'h0 | RW
|  |  | csr_led_data57_cfg | 47:32 | 16'h0
|  |  | csr_led_data58_cfg | 31:16 | 16'h0
|  |  | csr_led_data59_cfg | 15:0 | 16'h0
LED_DATA_CFG_60_63 | 0x23 |  | csr_led_data60_cfg | 63:48 | 16'h0 | RW
|  |  | csr_led_data61_cfg | 47:32 | 16'h0
|  |  | csr_led_data62_cfg | 31:16 | 16'h0
|  |  | csr_led_data63_cfg | 15:0 | 16'h0
LED_DATA_CFG_64_67 | 0x24 |  | csr_led_data64_cfg | 63:48 | 16'h0 | RW
|  |  | csr_led_data65_cfg | 47:32 | 16'h0
|  |  | csr_led_data66_cfg | 31:16 | 16'h0
|  |  | csr_led_data67_cfg | 15:0 | 16'h0
LED_DATA_CFG_68_71 | 0x25 |  | csr_led_data68_cfg | 63:48 | 16'h0 | RW
|  |  | csr_led_data69_cfg | 47:32 | 16'h0
|  |  | csr_led_data70_cfg | 31:16 | 16'h0
|  |  | csr_led_data71_cfg | 15:0 | 16'h0
LED_DATA_CFG_72_75 | 0x26 |  | csr_led_data72_cfg | 63:48 | 16'h0 | RW
|  |  | csr_led_data73_cfg | 47:32 | 16'h0
|  |  | csr_led_data74_cfg | 31:16 | 16'h0
|  |  | csr_led_data75_cfg | 15:0 | 16'h0
LED_DATA_CFG_76_79 | 0x27 |  | csr_led_data76_cfg | 63:48 | 16'h0 | RW
|  |  | csr_led_data77_cfg | 47:32 | 16'h0
|  |  | csr_led_data78_cfg | 31:16 | 16'h0
|  |  | csr_led_data79_cfg | 15:0 | 16'h0
LED_DATA_CFG_80_83 | 0x28 |  | csr_led_data80_cfg | 63:48 | 16'h0 | RW
|  |  | csr_led_data81_cfg | 47:32 | 16'h0
|  |  | csr_led_data82_cfg | 31:16 | 16'h0
|  |  | csr_led_data83_cfg | 15:0 | 16'h0
LED_DATA_CFG_84_87 | 0x29 |  | csr_led_data84_cfg | 63:48 | 16'h0 | RW
|  |  | csr_led_data85_cfg | 47:32 | 16'h0
|  |  | csr_led_data86_cfg | 31:16 | 16'h0
|  |  | csr_led_data87_cfg | 15:0 | 16'h0
LED_DATA_CFG_88_91 | 0x2a |  | csr_led_data88_cfg | 63:48 | 16'h0 | RW
|  |  | csr_led_data89_cfg | 47:32 | 16'h0
|  |  | csr_led_data90_cfg | 31:16 | 16'h0
|  |  | csr_led_data91_cfg | 15:0 | 16'h0
LED_DATA_CFG_92_95 | 0x2b |  | csr_led_data92_cfg | 63:48 | 16'h0 | RW
|  |  | csr_led_data93_cfg | 47:32 | 16'h0
|  |  | csr_led_data94_cfg | 31:16 | 16'h0
|  |  | csr_led_data95_cfg | 15:0 | 16'h0
LED_DATA_CFG_96_99 | 0x2c |  | csr_led_data96_cfg | 63:48 | 16'h0 | RW
|  |  | csr_led_data97_cfg | 47:32 | 16'h0
|  |  | csr_led_data98_cfg | 31:16 | 16'h0
|  |  | csr_led_data99_cfg | 15:0 | 16'h0
LED_DATA_CFG_100_103 | 0x2d |  | csr_led_data100_cfg | 63:48 | 16'h0 | RW
|  |  | csr_led_data101_cfg | 47:32 | 16'h0
|  |  | csr_led_data102_cfg | 31:16 | 16'h0
|  |  | csr_led_data103_cfg | 15:0 | 16'h0
LED_DATA_CFG_104_107 | 0x2e |  | csr_led_data104_cfg | 63:48 | 16'h0 | RW
|  |  | csr_led_data105_cfg | 47:32 | 16'h0
|  |  | csr_led_data106_cfg | 31:16 | 16'h0
|  |  | csr_led_data107_cfg | 15:0 | 16'h0
LED_DATA_CFG_108_111 | 0x2f |  | csr_led_data108_cfg | 63:48 | 16'h0 | RW
|  |  | csr_led_data109_cfg | 47:32 | 16'h0
|  |  | csr_led_data110_cfg | 31:16 | 16'h0
|  |  | csr_led_data111_cfg | 15:0 | 16'h0
LED_DATA_CFG_112_115 | 0x30 |  | csr_led_data112_cfg | 63:48 | 16'h0 | RW
|  |  | csr_led_data113_cfg | 47:32 | 16'h0
|  |  | csr_led_data114_cfg | 31:16 | 16'h0
|  |  | csr_led_data115_cfg | 15:0 | 16'h0
LED_DATA_CFG_116_119 | 0x31 |  | csr_led_data116_cfg | 63:48 | 16'h0 | RW
|  |  | csr_led_data117_cfg | 47:32 | 16'h0
|  |  | csr_led_data118_cfg | 31:16 | 16'h0
|  |  | csr_led_data119_cfg | 15:0 | 16'h0
LED_DATA_CFG_120_123 | 0x32 |  | csr_led_data120_cfg | 63:48 | 16'h0 | RW
|  |  | csr_led_data121_cfg | 47:32 | 16'h0
|  |  | csr_led_data122_cfg | 31:16 | 16'h0
|  |  | csr_led_data123_cfg | 15:0 | 16'h0
LED_DATA_CFG_124_127 | 0x33 |  | csr_led_data124_cfg | 63:48 | 16'h0 | RW
|  |  | csr_led_data125_cfg | 47:32 | 16'h0
|  |  | csr_led_data126_cfg | 31:16 | 16'h0
|  |  | csr_led_data127_cfg | 15:0 | 16'h0
ECO_REG | 0X34 |  | eco_reg | 63:0 | 64'h0 | RW