## TUNNEL_TERMINATION
基地址 | TT_ADDR_PREFIX
寄存器名字 | 偏移量地址 | 寄存器说明 | 字段名字 | 字段范围 | 默认值 | 寄存器类型 | 寄存器字段说明
TT_TABLE_INT1 | 0x000 | TABLE INT1 寄存器 | reserved | 63:32 | 32'h0 | INTWC
|  |  | p0_pkt_fifo_underflw_int | 31 | 1'h0 |  | 流水线0：TT内部PA2TT PD的存储FIFO下溢状态标志
|  |  | p0_pkt_fifo_ovrflw_int | 30 | 1'h0 |  | 流水线0：TT内部PA2TT PD的存储FIFO上溢状态标志
|  |  | p0_busy_fifo4_s14_underflw_int | 29 | 1'h0 |  | 流水线0：TT中S14插入的busy fifo下溢状态标志
|  |  | p0_busy_fifo4_s14_ovrflw_int | 28 | 1'h0 |  | 流水线0：TT中S14插入的busy fifo上溢状态标志
|  |  | p0_busy_fifo3_s10_underflw_int | 27 | 1'h0 |  | 流水线0：TT中S10插入的busy fifo下溢状态标志
|  |  | p0_busy_fifo3_s10_ovrflw_int | 26 | 1'h0 |  | 流水线0：TT中S10插入的busy fifo上溢状态标志
|  |  | p0_busy_fifo2_s60_underflw_int | 25 | 1'h0 |  | 流水线0：TT中S60插入的busy fifo下溢状态标志
|  |  | p0_busy_fifo2_s60_ovrflw_int | 24 | 1'h0 |  | 流水线0：TT中S60插入的busy fifo上溢状态标志
|  |  | p0_busy_fifo1_s8_underflw_int | 23 | 1'h0 |  | 流水线0：TA中S8插入的busy fifo下溢状态标志
|  |  | p0_busy_fifo1_s8_ovrflw_int | 22 | 1'h0 |  | 流水线0：TA中S8插入的busy fifo上溢状态标志
|  |  | p0_table_fifo3_s20_underflw_int | 21 | 1'h0 |  | 流水线0：l3_tunnel_tcam多拍表插入的fifo下溢状态标志
|  |  | p0_table_fifo3_s20_ovrflw_int | 20 | 1'h0 |  | 流水线0：l3_tunnel_tcam多拍表插入的fifo上溢状态标志
|  |  | p0_table_fifo2_s3_underflw_int | 19 | 1'h0 |  | 流水线0：my_station_tcam多拍表插入的fifo下溢状态标志
|  |  | p0_table_fifo2_s3_ovrflw_int | 18 | 1'h0 |  | 流水线0：my_station_tcam多拍表插入的fifo上溢状态标志
|  |  | p0_table_fifo1_s00_underflw_int | 17 | 1'h0 |  | 流水线0：port多拍表插入的fifo下溢状态标志
|  |  | p0_table_fifo1_s00_ovrflw_int | 16 | 1'h0 |  | 流水线0：port多拍表插入的fifo上溢状态标志
|  |  | trill_forward_tree_data_csr_error_interrupt2 | 15 | 1'h0 |  | trill_forward_tree_data表发生校验等错误的状态标志
|  |  | trill_rfp_check_data_csr_error_interrupt2 | 14 | 1'h0 |  | trill_rfp_check_data表发生校验等错误的状态标志
|  |  | st_mpls_entry_data_csr_error_interrupt2 | 13 | 1'h0 |  | st_mpls_entry_data表发生校验等错误的状态标志
|  |  | trill_forward_tree_csr_error_interrupt2 | 12 | 1'h0 |  | trill_forward_tree表发生校验等错误的状态标志
|  |  | trill_rfp_check_csr_error_interrupt2 | 11 | 1'h0 |  | trill_rfp_check表发生校验等错误的状态标志
|  |  | sst_mpls_entry_csr_error_interrupt2 | 10 | 1'h0 |  | sst_mpls_entry表发生校验等错误的状态标志
|  |  | reserved | 9:5 | 5'h0
|  |  | p0_st_my_station_data_csr_error_interrupt2 | 4 | 1'h0 |  | 流水线0：my_station_data表发生校验等错误的状态标志
|  |  | p0_pt_vlan_mpls_csr_error_interrupt2 | 3 | 1'h0 |  | 流水线0：vlan_mpls表发生校验等错误的状态标志
|  |  | p0_pt_port_csr_error_interrupt2 | 2 | 1'h0 |  | 流水线0：port表发生校验等错误的状态标志
|  |  | p0_pt_l3_tunnel_data_only_csr_error_interrupt2 | 1 | 1'h0 |  | 流水线0：l3_tunnel_data表发生校验等错误的状态标志
|  |  | p0_pt_ing_mpls_exp_map_csr_error_interrupt2 | 0 | 1'h0 |  | 流水线0：ing_mpls_exp_map表发生校验等错误的状态标志
TT_TABLE_INT1_SET | 0x001 |  | reserved | 63:32 | 32'h0 | RW
|  |  | p0_pkt_fifo_underflw_set | 31 | 1'h0
|  |  | p0_pkt_fifo_ovrflw_set | 30 | 1'h0
|  |  | p0_busy_fifo4_s14_underflw_set | 29 | 1'h0
|  |  | p0_busy_fifo4_s14_ovrflw_set | 28 | 1'h0
|  |  | p0_busy_fifo3_s10_underflw_set | 27 | 1'h0
|  |  | p0_busy_fifo3_s10_ovrflw_set | 26 | 1'h0
|  |  | p0_busy_fifo2_s60_underflw_set | 25 | 1'h0
|  |  | p0_busy_fifo2_s60_ovrflw_set | 24 | 1'h0
|  |  | p0_busy_fifo1_s8_underflw_set | 23 | 1'h0
|  |  | p0_busy_fifo1_s8_ovrflw_set | 22 | 1'h0
|  |  | p0_table_fifo3_s20_underflw_set | 21 | 1'h0
|  |  | p0_table_fifo3_s20_ovrflw_set | 20 | 1'h0
|  |  | p0_table_fifo2_s3_underflw_set | 19 | 1'h0
|  |  | p0_table_fifo2_s3_ovrflw_set | 18 | 1'h0
|  |  | p0_table_fifo1_s00_underflw_set | 17 | 1'h0
|  |  | p0_table_fifo1_s00_ovrflw_set | 16 | 1'h0
|  |  | trill_forward_tree_data_csr_error_interrupt2_set | 15 | 1'h0
|  |  | trill_rfp_check_data_csr_error_interrupt2_set | 14 | 1'h0
|  |  | st_mpls_entry_data_csr_error_interrupt2_set | 13 | 1'h0
|  |  | trill_forward_tree_csr_error_interrupt2_set | 12 | 1'h0
|  |  | trill_rfp_check_csr_error_interrupt2_set | 11 | 1'h0
|  |  | sst_mpls_entry_csr_error_interrupt2_set | 10 | 1'h0
|  |  | reserved | 9:5 | 5'h0
|  |  | p0_st_my_station_data_csr_error_interrupt2_set | 4 | 1'h0
|  |  | p0_pt_vlan_mpls_csr_error_interrupt2_set | 3 | 1'h0
|  |  | p0_pt_port_csr_error_interrupt2_set | 2 | 1'h0
|  |  | p0_pt_l3_tunnel_data_only_csr_error_interrupt2_set | 1 | 1'h0
|  |  | p0_pt_ing_mpls_exp_map_csr_error_interrupt2_set | 0 | 1'h0
TT_TABLE_INT1_MASK | 0x002 |  | reserved | 63:32 | 32'h0 | RW
|  |  | p0_pkt_fifo_underflw_mask | 31 | 1'h0
|  |  | p0_pkt_fifo_ovrflw_mask | 30 | 1'h0
|  |  | p0_busy_fifo4_s14_underflw_mask | 29 | 1'h0
|  |  | p0_busy_fifo4_s14_ovrflw_mask | 28 | 1'h0
|  |  | p0_busy_fifo3_s10_underflw_mask | 27 | 1'h0
|  |  | p0_busy_fifo3_s10_ovrflw_mask | 26 | 1'h0
|  |  | p0_busy_fifo2_s60_underflw_mask | 25 | 1'h0
|  |  | p0_busy_fifo2_s60_ovrflw_mask | 24 | 1'h0
|  |  | p0_busy_fifo1_s8_underflw_mask | 23 | 1'h0
|  |  | p0_busy_fifo1_s8_ovrflw_mask | 22 | 1'h0
|  |  | p0_table_fifo3_s20_underflw_mask | 21 | 1'h0
|  |  | p0_table_fifo3_s20_ovrflw_mask | 20 | 1'h0
|  |  | p0_table_fifo2_s3_underflw_mask | 19 | 1'h0
|  |  | p0_table_fifo2_s3_ovrflw_mask | 18 | 1'h0
|  |  | p0_table_fifo1_s00_underflw_mask | 17 | 1'h0
|  |  | p0_table_fifo1_s00_ovrflw_mask | 16 | 1'h0
|  |  | trill_forward_tree_data_csr_error_interrupt2_mask | 15 | 1'h0
|  |  | trill_rfp_check_data_csr_error_interrupt2_mask | 14 | 1'h0
|  |  | st_mpls_entry_data_csr_error_interrupt2_mask | 13 | 1'h0
|  |  | trill_forward_tree_csr_error_interrupt2_mask | 12 | 1'h0
|  |  | trill_rfp_check_csr_error_interrupt2_mask | 11 | 1'h0
|  |  | sst_mpls_entry_csr_error_interrupt2_mask | 10 | 1'h0
|  |  | reserved | 9:5 | 5'h0
|  |  | p0_st_my_station_data_csr_error_interrupt2_mask | 4 | 1'h0
|  |  | p0_pt_vlan_mpls_csr_error_interrupt2_mask | 3 | 1'h0
|  |  | p0_pt_port_csr_error_interrupt2_mask | 2 | 1'h0
|  |  | p0_pt_l3_tunnel_data_only_csr_error_interrupt2_mask | 1 | 1'h0
|  |  | p0_pt_ing_mpls_exp_map_csr_error_interrupt2_mask | 0 | 1'h0
TT_TABLE_INT0 | 0x003 | table int0 寄存器 | reserved | 63:16 | 48'h0 | INTWC
|  |  | trill_forward_tree_data_csr_error_interrupt0 | 15 | 1'h0 |  | trill_forward_tree_data表发生校验等错误的状态标志，该异常比interrupt2严重级别低
|  |  | trill_rfp_check_data_csr_error_interrupt0 | 14 | 1'h0 |  | trill_rfp_check_data表发生校验等错误的状态标志，该异常比interrupt2严重级别低
|  |  | st_mpls_entry_data_csr_error_interrupt0 | 13 | 1'h0 |  | st_mpls_entry_data表发生校验等错误的状态标志，该异常比interrupt2严重级别低
|  |  | trill_forward_tree_csr_error_interrupt0 | 12 | 1'h0 |  | trill_forward_tree表发生校验等错误的状态标志，该异常比interrupt2严重级别低
|  |  | trill_rfp_check_csr_error_interrupt0 | 11 | 1'h0 |  | trill_rfp_check表发生校验等错误的状态标志，该异常比interrupt2严重级别低
|  |  | sst_mpls_entry_csr_error_interrupt0 | 10 | 1'h0 |  | sst_mpls_entry表发生校验等错误的状态标志，该异常比interrupt2严重级别低
|  |  | reserved | 9:5 | 5'h0
|  |  | p0_st_my_station_data_csr_error_interrupt0 | 4 | 1'h0 |  | 流水线0：my_station_data表发生校验等错误的状态标志，该异常比interrupt2严重级别低
|  |  | p0_pt_vlan_mpls_csr_error_interrupt0 | 3 | 1'h0 |  | 流水线0：vlan_mpls表发生校验等错误的状态标志，该异常比interrupt2严重级别低
|  |  | p0_pt_port_csr_error_interrupt0 | 2 | 1'h0 |  | 流水线0：port表发生校验等错误的状态标志，该异常比interrupt2严重级别低
|  |  | p0_pt_l3_tunnel_data_only_csr_error_interrupt0 | 1 | 1'h0 |  | 流水线0：l3_tunnel_data表发生校验等错误的状态标志，该异常比interrupt2严重级别低
|  |  | p0_pt_ing_mpls_exp_map_csr_error_interrupt0 | 0 | 1'h0 |  | 流水线0：ing_mpls_exp_map表发生轻度异常中断标志位，该异常比interrupt2严重级别低
TT_TABLE_INT0_SET | 0x004 |  | reserved | 63:16 | 48'h0 | RW
|  |  | trill_forward_tree_data_csr_error_interrupt0_set | 15 | 1'h0
|  |  | trill_rfp_check_data_csr_error_interrupt0_set | 14 | 1'h0
|  |  | st_mpls_entry_data_csr_error_interrupt0_set | 13 | 1'h0
|  |  | trill_forward_tree_csr_error_interrupt0_set | 12 | 1'h0
|  |  | trill_rfp_check_csr_error_interrupt0_set | 11 | 1'h0
|  |  | sst_mpls_entry_csr_error_interrupt0_set | 10 | 1'h0
|  |  | reserved | 9:5 | 5'h0
|  |  | p0_st_my_station_data_csr_error_interrupt0_set | 4 | 1'h0
|  |  | p0_pt_vlan_mpls_csr_error_interrupt0_set | 3 | 1'h0
|  |  | p0_pt_port_csr_error_interrupt0_set | 2 | 1'h0
|  |  | p0_pt_l3_tunnel_data_only_csr_error_interrupt0_set | 1 | 1'h0
|  |  | p0_pt_ing_mpls_exp_map_csr_error_interrupt0_set | 0 | 1'h0
TT_TABLE_INT0_MASK | 0x005 |  | reserved | 63:16 | 48'h0 | RW
|  |  | trill_forward_tree_data_csr_error_interrupt0_mask | 15 | 1'h0
|  |  | trill_rfp_check_data_csr_error_interrupt0_mask | 14 | 1'h0
|  |  | st_mpls_entry_data_csr_error_interrupt0_mask | 13 | 1'h0
|  |  | trill_forward_tree_csr_error_interrupt0_mask | 12 | 1'h0
|  |  | trill_rfp_check_csr_error_interrupt0_mask | 11 | 1'h0
|  |  | sst_mpls_entry_csr_error_interrupt0_mask | 10 | 1'h0
|  |  | reserved | 9:5 | 5'h0
|  |  | p0_st_my_station_data_csr_error_interrupt0_mask | 4 | 1'h0
|  |  | p0_pt_vlan_mpls_csr_error_interrupt0_mask | 3 | 1'h0
|  |  | p0_pt_port_csr_error_interrupt0_mask | 2 | 1'h0
|  |  | p0_pt_l3_tunnel_data_only_csr_error_interrupt0_mask | 1 | 1'h0
|  |  | p0_pt_ing_mpls_exp_map_csr_error_interrupt0_mask | 0 | 1'h0
ELC_CONTROL | 0x009 | 电力网相关寄存器 | reserved | 63:32 | 32'h0 | RW
|  |  | csr_cfg_info | 31:0 | 32'h56807800 |  | [31:25]:电力网端口配置2，高水线； [24:18]:电力网端口配置2，低水线； [17:11]:电力网端口配置1，高水线，电力网端口<=高水线； [10:4]:电力网端口配置1，低水线，电力网端口>=低水线； [3:2]:csr_bfd_err_tocpu_control;0:转发、1:redirect to cpu、2:copy to cpu、3:drop； bit1:mpls_entry_mode。 1：mpls隧道报文查表mpls_entry时，sglp=16'hffff； bit0:电力网相关功能使能寄存器,csr_electric_function_en。 1：开启电力网相关功能； 0：关闭电力网相关功能。
ING_TRILL_ADJACENCY_0 | 0x00a | Ingress adjacency 寄存器 | reserved | 63:61 | 3'h0 | RW
|  |  | csr_trill_force_forward_enable_0 | 60 | 1'h0 |  | 端口强制转发trill报文即使没有建立邻居关系
|  |  | csr_ing_trill_adjacency_vlan_0 | 59:48 | 12'h0 |  | 端口trill邻居vlan
|  |  | csr_ing_trill_adjacency_mac_addr_0 | 47:0 | 48'h0 |  | 端口trill邻居mac地址
ING_TRILL_ADJACENCY_1 | 0x00b | Ingress adjacency 寄存器 | reserved | 63:61 | 3'h0 | RW
|  |  | csr_trill_force_forward_enable_1 | 60 | 1'h0 |  | 端口强制转发trill报文即使没有建立邻居关系
|  |  | csr_ing_trill_adjacency_vlan_1 | 59:48 | 12'h0 |  | 端口trill邻居vlan
|  |  | csr_ing_trill_adjacency_mac_addr_1 | 47:0 | 48'h0 |  | 端口trill邻居mac地址
ING_TRILL_ADJACENCY_2 | 0x00c | Ingress adjacency 寄存器 | reserved | 63:61 | 3'h0 | RW
|  |  | csr_trill_force_forward_enable_2 | 60 | 1'h0 |  | 端口强制转发trill报文即使没有建立邻居关系
|  |  | csr_ing_trill_adjacency_vlan_2 | 59:48 | 12'h0 |  | 端口trill邻居vlan
|  |  | csr_ing_trill_adjacency_mac_addr_2 | 47:0 | 48'h0 |  | 端口trill邻居mac地址
ING_TRILL_ADJACENCY_3 | 0x00d | Ingress adjacency 寄存器 | reserved | 63:61 | 3'h0 | RW
|  |  | csr_trill_force_forward_enable_3 | 60 | 1'h0 |  | 端口强制转发trill报文即使没有建立邻居关系
|  |  | csr_ing_trill_adjacency_vlan_3 | 59:48 | 12'h0 |  | 端口trill邻居vlan
|  |  | csr_ing_trill_adjacency_mac_addr_3 | 47:0 | 48'h0 |  | 端口trill邻居mac地址
ING_TRILL_ADJACENCY_4 | 0x00e | Ingress adjacency 寄存器 | reserved | 63:61 | 3'h0 | RW
|  |  | csr_trill_force_forward_enable_4 | 60 | 1'h0 |  | 端口强制转发trill报文即使没有建立邻居关系
|  |  | csr_ing_trill_adjacency_vlan_4 | 59:48 | 12'h0 |  | 端口trill邻居vlan
|  |  | csr_ing_trill_adjacency_mac_addr_4 | 47:0 | 48'h0 |  | 端口trill邻居mac地址
ING_TRILL_ADJACENCY_5 | 0x00f | Ingress adjacency 寄存器 | reserved | 63:61 | 3'h0 | RW
|  |  | csr_trill_force_forward_enable_5 | 60 | 1'h0 |  | 端口强制转发trill报文即使没有建立邻居关系
|  |  | csr_ing_trill_adjacency_vlan_5 | 59:48 | 12'h0 |  | 端口trill邻居vlan
|  |  | csr_ing_trill_adjacency_mac_addr_5 | 47:0 | 48'h0 |  | 端口trill邻居mac地址
ING_TRILL_ADJACENCY_6 | 0x010 | Ingress adjacency 寄存器 | reserved | 63:61 | 3'h0 | RW
|  |  | csr_trill_force_forward_enable_6 | 60 | 1'h0 |  | 端口强制转发trill报文即使没有建立邻居关系
|  |  | csr_ing_trill_adjacency_vlan_6 | 59:48 | 12'h0 |  | 端口trill邻居vlan
|  |  | csr_ing_trill_adjacency_mac_addr_6 | 47:0 | 48'h0 |  | 端口trill邻居mac地址
ING_TRILL_ADJACENCY_7 | 0x011 | Ingress adjacency 寄存器 | reserved | 63:61 | 3'h0 | RW
|  |  | csr_trill_force_forward_enable_7 | 60 | 1'h0 |  | 端口强制转发trill报文即使没有建立邻居关系
|  |  | csr_ing_trill_adjacency_vlan_7 | 59:48 | 12'h0 |  | 端口trill邻居vlan
|  |  | csr_ing_trill_adjacency_mac_addr_7 | 47:0 | 48'h0 |  | 端口trill邻居mac地址
ING_TRILL_ADJACENCY_8 | 0x012 | Ingress adjacency 寄存器 | reserved | 63:61 | 3'h0 | RW
|  |  | csr_trill_force_forward_enable_8 | 60 | 1'h0 |  | 端口强制转发trill报文即使没有建立邻居关系
|  |  | csr_ing_trill_adjacency_vlan_8 | 59:48 | 12'h0 |  | 端口trill邻居vlan
|  |  | csr_ing_trill_adjacency_mac_addr_8 | 47:0 | 48'h0 |  | 端口trill邻居mac地址
ING_TRILL_ADJACENCY_9 | 0x013 | Ingress adjacency 寄存器 | reserved | 63:61 | 3'h0 | RW
|  |  | csr_trill_force_forward_enable_9 | 60 | 1'h0 |  | 端口强制转发trill报文即使没有建立邻居关系
|  |  | csr_ing_trill_adjacency_vlan_9 | 59:48 | 12'h0 |  | 端口trill邻居vlan
|  |  | csr_ing_trill_adjacency_mac_addr_9 | 47:0 | 48'h0 |  | 端口trill邻居mac地址
ING_TRILL_ADJACENCY_10 | 0x014 | Ingress adjacency 寄存器 | reserved | 63:61 | 3'h0 | RW
|  |  | csr_trill_force_forward_enable_10 | 60 | 1'h0 |  | 端口强制转发trill报文即使没有建立邻居关系
|  |  | csr_ing_trill_adjacency_vlan_10 | 59:48 | 12'h0 |  | 端口trill邻居vlan
|  |  | csr_ing_trill_adjacency_mac_addr_10 | 47:0 | 48'h0 |  | 端口trill邻居mac地址
ING_TRILL_ADJACENCY_11 | 0x015 | Ingress adjacency 寄存器 | reserved | 63:61 | 3'h0 | RW
|  |  | csr_trill_force_forward_enable_11 | 60 | 1'h0 |  | 端口强制转发trill报文即使没有建立邻居关系
|  |  | csr_ing_trill_adjacency_vlan_11 | 59:48 | 12'h0 |  | 端口trill邻居vlan
|  |  | csr_ing_trill_adjacency_mac_addr_11 | 47:0 | 48'h0 |  | 端口trill邻居mac地址
ING_TRILL_ADJACENCY_12 | 0x016 | Ingress adjacency 寄存器 | reserved | 63:61 | 3'h0 | RW
|  |  | csr_trill_force_forward_enable_12 | 60 | 1'h0 |  | 端口强制转发trill报文即使没有建立邻居关系
|  |  | csr_ing_trill_adjacency_vlan_12 | 59:48 | 12'h0 |  | 端口trill邻居vlan
|  |  | csr_ing_trill_adjacency_mac_addr_12 | 47:0 | 48'h0 |  | 端口trill邻居mac地址
ING_TRILL_ADJACENCY_13 | 0x017 | Ingress adjacency 寄存器 | reserved | 63:61 | 3'h0 | RW
|  |  | csr_trill_force_forward_enable_13 | 60 | 1'h0 |  | 端口强制转发trill报文即使没有建立邻居关系
|  |  | csr_ing_trill_adjacency_vlan_13 | 59:48 | 12'h0 |  | 端口trill邻居vlan
|  |  | csr_ing_trill_adjacency_mac_addr_13 | 47:0 | 48'h0 |  | 端口trill邻居mac地址
ING_TRILL_ADJACENCY_14 | 0x018 | Ingress adjacency 寄存器 | reserved | 63:61 | 3'h0 | RW
|  |  | csr_trill_force_forward_enable_14 | 60 | 1'h0 |  | 端口强制转发trill报文即使没有建立邻居关系
|  |  | csr_ing_trill_adjacency_vlan_14 | 59:48 | 12'h0 |  | 端口trill邻居vlan
|  |  | csr_ing_trill_adjacency_mac_addr_14 | 47:0 | 48'h0 |  | 端口trill邻居mac地址
ING_TRILL_ADJACENCY_15 | 0x019 | Ingress adjacency 寄存器 | reserved | 63:61 | 3'h0 | RW
|  |  | csr_trill_force_forward_enable_15 | 60 | 1'h0 |  | 端口强制转发trill报文即使没有建立邻居关系
|  |  | csr_ing_trill_adjacency_vlan_15 | 59:48 | 12'h0 |  | 端口trill邻居vlan
|  |  | csr_ing_trill_adjacency_mac_addr_15 | 47:0 | 48'h0 |  | 端口trill邻居mac地址
ING_TRILL_ADJACENCY_16 | 0x01a | Ingress adjacency 寄存器 | reserved | 63:61 | 3'h0 | RW
|  |  | csr_trill_force_forward_enable_16 | 60 | 1'h0 |  | 端口强制转发trill报文即使没有建立邻居关系
|  |  | csr_ing_trill_adjacency_vlan_16 | 59:48 | 12'h0 |  | 端口trill邻居vlan
|  |  | csr_ing_trill_adjacency_mac_addr_16 | 47:0 | 48'h0 |  | 端口trill邻居mac地址
ING_TRILL_ADJACENCY_17 | 0x01b | Ingress adjacency 寄存器 | reserved | 63:61 | 3'h0 | RW
|  |  | csr_trill_force_forward_enable_17 | 60 | 1'h0 |  | 端口强制转发trill报文即使没有建立邻居关系
|  |  | csr_ing_trill_adjacency_vlan_17 | 59:48 | 12'h0 |  | 端口trill邻居vlan
|  |  | csr_ing_trill_adjacency_mac_addr_17 | 47:0 | 48'h0 |  | 端口trill邻居mac地址
ING_TRILL_ADJACENCY_18 | 0x01c | Ingress adjacency 寄存器 | reserved | 63:61 | 3'h0 | RW
|  |  | csr_trill_force_forward_enable_18 | 60 | 1'h0 |  | 端口强制转发trill报文即使没有建立邻居关系
|  |  | csr_ing_trill_adjacency_vlan_18 | 59:48 | 12'h0 |  | 端口trill邻居vlan
|  |  | csr_ing_trill_adjacency_mac_addr_18 | 47:0 | 48'h0 |  | 端口trill邻居mac地址
ING_TRILL_ADJACENCY_19 | 0x01d | Ingress adjacency 寄存器 | reserved | 63:61 | 3'h0 | RW
|  |  | csr_trill_force_forward_enable_19 | 60 | 1'h0 |  | 端口强制转发trill报文即使没有建立邻居关系
|  |  | csr_ing_trill_adjacency_vlan_19 | 59:48 | 12'h0 |  | 端口trill邻居vlan
|  |  | csr_ing_trill_adjacency_mac_addr_19 | 47:0 | 48'h0 |  | 端口trill邻居mac地址
ING_TRILL_ADJACENCY_20 | 0x01e | Ingress adjacency 寄存器 | reserved | 63:61 | 3'h0 | RW
|  |  | csr_trill_force_forward_enable_20 | 60 | 1'h0 |  | 端口强制转发trill报文即使没有建立邻居关系
|  |  | csr_ing_trill_adjacency_vlan_20 | 59:48 | 12'h0 |  | 端口trill邻居vlan
|  |  | csr_ing_trill_adjacency_mac_addr_20 | 47:0 | 48'h0 |  | 端口trill邻居mac地址
ING_TRILL_ADJACENCY_21 | 0x01f | Ingress adjacency 寄存器 | reserved | 63:61 | 3'h0 | RW
|  |  | csr_trill_force_forward_enable_21 | 60 | 1'h0 |  | 端口强制转发trill报文即使没有建立邻居关系
|  |  | csr_ing_trill_adjacency_vlan_21 | 59:48 | 12'h0 |  | 端口trill邻居vlan
|  |  | csr_ing_trill_adjacency_mac_addr_21 | 47:0 | 48'h0 |  | 端口trill邻居mac地址
ING_TRILL_ADJACENCY_22 | 0x020 | Ingress adjacency 寄存器 | reserved | 63:61 | 3'h0 | RW
|  |  | csr_trill_force_forward_enable_22 | 60 | 1'h0 |  | 端口强制转发trill报文即使没有建立邻居关系
|  |  | csr_ing_trill_adjacency_vlan_22 | 59:48 | 12'h0 |  | 端口trill邻居vlan
|  |  | csr_ing_trill_adjacency_mac_addr_22 | 47:0 | 48'h0 |  | 端口trill邻居mac地址
ING_TRILL_ADJACENCY_23 | 0x021 | Ingress adjacency 寄存器 | reserved | 63:61 | 3'h0 | RW
|  |  | csr_trill_force_forward_enable_23 | 60 | 1'h0 |  | 端口强制转发trill报文即使没有建立邻居关系
|  |  | csr_ing_trill_adjacency_vlan_23 | 59:48 | 12'h0 |  | 端口trill邻居vlan
|  |  | csr_ing_trill_adjacency_mac_addr_23 | 47:0 | 48'h0 |  | 端口trill邻居mac地址
ING_TRILL_ADJACENCY_24 | 0x022 | Ingress adjacency 寄存器 | reserved | 63:61 | 3'h0 | RW
|  |  | csr_trill_force_forward_enable_24 | 60 | 1'h0 |  | 端口强制转发trill报文即使没有建立邻居关系
|  |  | csr_ing_trill_adjacency_vlan_24 | 59:48 | 12'h0 |  | 端口trill邻居vlan
|  |  | csr_ing_trill_adjacency_mac_addr_24 | 47:0 | 48'h0 |  | 端口trill邻居mac地址
ING_TRILL_ADJACENCY_25 | 0x023 | Ingress adjacency 寄存器 | reserved | 63:61 | 3'h0 | RW
|  |  | csr_trill_force_forward_enable_25 | 60 | 1'h0 |  | 端口强制转发trill报文即使没有建立邻居关系
|  |  | csr_ing_trill_adjacency_vlan_25 | 59:48 | 12'h0 |  | 端口trill邻居vlan
|  |  | csr_ing_trill_adjacency_mac_addr_25 | 47:0 | 48'h0 |  | 端口trill邻居mac地址
ING_TRILL_ADJACENCY_26 | 0x024 | Ingress adjacency 寄存器 | reserved | 63:61 | 3'h0 | RW
|  |  | csr_trill_force_forward_enable_26 | 60 | 1'h0 |  | 端口强制转发trill报文即使没有建立邻居关系
|  |  | csr_ing_trill_adjacency_vlan_26 | 59:48 | 12'h0 |  | 端口trill邻居vlan
|  |  | csr_ing_trill_adjacency_mac_addr_26 | 47:0 | 48'h0 |  | 端口trill邻居mac地址
ING_TRILL_ADJACENCY_27 | 0x025 | Ingress adjacency 寄存器 | reserved | 63:61 | 3'h0 | RW
|  |  | csr_trill_force_forward_enable_27 | 60 | 1'h0 |  | 端口强制转发trill报文即使没有建立邻居关系
|  |  | csr_ing_trill_adjacency_vlan_27 | 59:48 | 12'h0 |  | 端口trill邻居vlan
|  |  | csr_ing_trill_adjacency_mac_addr_27 | 47:0 | 48'h0 |  | 端口trill邻居mac地址
ING_TRILL_ADJACENCY_28 | 0x026 | Ingress adjacency 寄存器 | reserved | 63:61 | 3'h0 | RW
|  |  | csr_trill_force_forward_enable_28 | 60 | 1'h0 |  | 端口强制转发trill报文即使没有建立邻居关系
|  |  | csr_ing_trill_adjacency_vlan_28 | 59:48 | 12'h0 |  | 端口trill邻居vlan
|  |  | csr_ing_trill_adjacency_mac_addr_28 | 47:0 | 48'h0 |  | 端口trill邻居mac地址
ING_TRILL_ADJACENCY_29 | 0x027 | Ingress adjacency 寄存器 | reserved | 63:61 | 3'h0 | RW
|  |  | csr_trill_force_forward_enable_29 | 60 | 1'h0 |  | 端口强制转发trill报文即使没有建立邻居关系
|  |  | csr_ing_trill_adjacency_vlan_29 | 59:48 | 12'h0 |  | 端口trill邻居vlan
|  |  | csr_ing_trill_adjacency_mac_addr_29 | 47:0 | 48'h0 |  | 端口trill邻居mac地址
ING_TRILL_ADJACENCY_30 | 0x028 | Ingress adjacency 寄存器 | reserved | 63:61 | 3'h0 | RW
|  |  | csr_trill_force_forward_enable_30 | 60 | 1'h0 |  | 端口强制转发trill报文即使没有建立邻居关系
|  |  | csr_ing_trill_adjacency_vlan_30 | 59:48 | 12'h0 |  | 端口trill邻居vlan
|  |  | csr_ing_trill_adjacency_mac_addr_30 | 47:0 | 48'h0 |  | 端口trill邻居mac地址
ING_TRILL_ADJACENCY_31 | 0x029 | Ingress adjacency 寄存器 | reserved | 63:61 | 3'h0 | RW
|  |  | csr_trill_force_forward_enable_31 | 60 | 1'h0 |  | 端口强制转发trill报文即使没有建立邻居关系
|  |  | csr_ing_trill_adjacency_vlan_31 | 59:48 | 12'h0 |  | 端口trill邻居vlan
|  |  | csr_ing_trill_adjacency_mac_addr_31 | 47:0 | 48'h0 |  | 端口trill邻居mac地址
ING_TRILL_ADJACENCY_32 | 0x02a | Ingress adjacency 寄存器 | reserved | 63:61 | 3'h0 | RW
|  |  | csr_trill_force_forward_enable_32 | 60 | 1'h0 |  | 端口强制转发trill报文即使没有建立邻居关系
|  |  | csr_ing_trill_adjacency_vlan_32 | 59:48 | 12'h0 |  | 端口trill邻居vlan
|  |  | csr_ing_trill_adjacency_mac_addr_32 | 47:0 | 48'h0 |  | 端口trill邻居mac地址
ING_TRILL_ADJACENCY_33 | 0x02b | Ingress adjacency 寄存器 | reserved | 63:61 | 3'h0 | RW
|  |  | csr_trill_force_forward_enable_33 | 60 | 1'h0 |  | 端口强制转发trill报文即使没有建立邻居关系
|  |  | csr_ing_trill_adjacency_vlan_33 | 59:48 | 12'h0 |  | 端口trill邻居vlan
|  |  | csr_ing_trill_adjacency_mac_addr_33 | 47:0 | 48'h0 |  | 端口trill邻居mac地址
ING_TRILL_ADJACENCY_34 | 0x02c | Ingress adjacency 寄存器 | reserved | 63:61 | 3'h0 | RW
|  |  | csr_trill_force_forward_enable_34 | 60 | 1'h0 |  | 端口强制转发trill报文即使没有建立邻居关系
|  |  | csr_ing_trill_adjacency_vlan_34 | 59:48 | 12'h0 |  | 端口trill邻居vlan
|  |  | csr_ing_trill_adjacency_mac_addr_34 | 47:0 | 48'h0 |  | 端口trill邻居mac地址
ING_TRILL_ADJACENCY_35 | 0x02d | Ingress adjacency 寄存器 | reserved | 63:61 | 3'h0 | RW
|  |  | csr_trill_force_forward_enable_35 | 60 | 1'h0 |  | 端口强制转发trill报文即使没有建立邻居关系
|  |  | csr_ing_trill_adjacency_vlan_35 | 59:48 | 12'h0 |  | 端口trill邻居vlan
|  |  | csr_ing_trill_adjacency_mac_addr_35 | 47:0 | 48'h0 |  | 端口trill邻居mac地址
ING_TRILL_ADJACENCY_36 | 0x02e | Ingress adjacency 寄存器 | reserved | 63:61 | 3'h0 | RW
|  |  | csr_trill_force_forward_enable_36 | 60 | 1'h0 |  | 端口强制转发trill报文即使没有建立邻居关系
|  |  | csr_ing_trill_adjacency_vlan_36 | 59:48 | 12'h0 |  | 端口trill邻居vlan
|  |  | csr_ing_trill_adjacency_mac_addr_36 | 47:0 | 48'h0 |  | 端口trill邻居mac地址
ING_TRILL_ADJACENCY_37 | 0x02f | Ingress adjacency 寄存器 | reserved | 63:61 | 3'h0 | RW
|  |  | csr_trill_force_forward_enable_37 | 60 | 1'h0 |  | 端口强制转发trill报文即使没有建立邻居关系
|  |  | csr_ing_trill_adjacency_vlan_37 | 59:48 | 12'h0 |  | 端口trill邻居vlan
|  |  | csr_ing_trill_adjacency_mac_addr_37 | 47:0 | 48'h0 |  | 端口trill邻居mac地址
ING_TRILL_ADJACENCY_38 | 0x030 | Ingress adjacency 寄存器 | reserved | 63:61 | 3'h0 | RW
|  |  | csr_trill_force_forward_enable_38 | 60 | 1'h0 |  | 端口强制转发trill报文即使没有建立邻居关系
|  |  | csr_ing_trill_adjacency_vlan_38 | 59:48 | 12'h0 |  | 端口trill邻居vlan
|  |  | csr_ing_trill_adjacency_mac_addr_38 | 47:0 | 48'h0 |  | 端口trill邻居mac地址
ING_TRILL_ADJACENCY_39 | 0x031 | Ingress adjacency 寄存器 | reserved | 63:61 | 3'h0 | RW
|  |  | csr_trill_force_forward_enable_39 | 60 | 1'h0 |  | 端口强制转发trill报文即使没有建立邻居关系
|  |  | csr_ing_trill_adjacency_vlan_39 | 59:48 | 12'h0 |  | 端口trill邻居vlan
|  |  | csr_ing_trill_adjacency_mac_addr_39 | 47:0 | 48'h0 |  | 端口trill邻居mac地址
ING_TRILL_ADJACENCY_40 | 0x032 | Ingress adjacency 寄存器 | reserved | 63:61 | 3'h0 | RW
|  |  | csr_trill_force_forward_enable_40 | 60 | 1'h0 |  | 端口强制转发trill报文即使没有建立邻居关系
|  |  | csr_ing_trill_adjacency_vlan_40 | 59:48 | 12'h0 |  | 端口trill邻居vlan
|  |  | csr_ing_trill_adjacency_mac_addr_40 | 47:0 | 48'h0 |  | 端口trill邻居mac地址
ING_TRILL_ADJACENCY_41 | 0x033 | Ingress adjacency 寄存器 | reserved | 63:61 | 3'h0 | RW
|  |  | csr_trill_force_forward_enable_41 | 60 | 1'h0 |  | 端口强制转发trill报文即使没有建立邻居关系
|  |  | csr_ing_trill_adjacency_vlan_41 | 59:48 | 12'h0 |  | 端口trill邻居vlan
|  |  | csr_ing_trill_adjacency_mac_addr_41 | 47:0 | 48'h0 |  | 端口trill邻居mac地址
ING_TRILL_ADJACENCY_42 | 0x034 | Ingress adjacency 寄存器 | reserved | 63:61 | 3'h0 | RW
|  |  | csr_trill_force_forward_enable_42 | 60 | 1'h0 |  | 端口强制转发trill报文即使没有建立邻居关系
|  |  | csr_ing_trill_adjacency_vlan_42 | 59:48 | 12'h0 |  | 端口trill邻居vlan
|  |  | csr_ing_trill_adjacency_mac_addr_42 | 47:0 | 48'h0 |  | 端口trill邻居mac地址
ING_TRILL_ADJACENCY_43 | 0x035 | Ingress adjacency 寄存器 | reserved | 63:61 | 3'h0 | RW
|  |  | csr_trill_force_forward_enable_43 | 60 | 1'h0 |  | 端口强制转发trill报文即使没有建立邻居关系
|  |  | csr_ing_trill_adjacency_vlan_43 | 59:48 | 12'h0 |  | 端口trill邻居vlan
|  |  | csr_ing_trill_adjacency_mac_addr_43 | 47:0 | 48'h0 |  | 端口trill邻居mac地址
ING_TRILL_ADJACENCY_44 | 0x036 | Ingress adjacency 寄存器 | reserved | 63:61 | 3'h0 | RW
|  |  | csr_trill_force_forward_enable_44 | 60 | 1'h0 |  | 端口强制转发trill报文即使没有建立邻居关系
|  |  | csr_ing_trill_adjacency_vlan_44 | 59:48 | 12'h0 |  | 端口trill邻居vlan
|  |  | csr_ing_trill_adjacency_mac_addr_44 | 47:0 | 48'h0 |  | 端口trill邻居mac地址
ING_TRILL_ADJACENCY_45 | 0x037 | Ingress adjacency 寄存器 | reserved | 63:61 | 3'h0 | RW
|  |  | csr_trill_force_forward_enable_45 | 60 | 1'h0 |  | 端口强制转发trill报文即使没有建立邻居关系
|  |  | csr_ing_trill_adjacency_vlan_45 | 59:48 | 12'h0 |  | 端口trill邻居vlan
|  |  | csr_ing_trill_adjacency_mac_addr_45 | 47:0 | 48'h0 |  | 端口trill邻居mac地址
ING_TRILL_ADJACENCY_46 | 0x038 | Ingress adjacency 寄存器 | reserved | 63:61 | 3'h0 | RW
|  |  | csr_trill_force_forward_enable_46 | 60 | 1'h0 |  | 端口强制转发trill报文即使没有建立邻居关系
|  |  | csr_ing_trill_adjacency_vlan_46 | 59:48 | 12'h0 |  | 端口trill邻居vlan
|  |  | csr_ing_trill_adjacency_mac_addr_46 | 47:0 | 48'h0 |  | 端口trill邻居mac地址
ING_TRILL_ADJACENCY_47 | 0x039 | Ingress adjacency 寄存器 | reserved | 63:61 | 3'h0 | RW
|  |  | csr_trill_force_forward_enable_47 | 60 | 1'h0 |  | 端口强制转发trill报文即使没有建立邻居关系
|  |  | csr_ing_trill_adjacency_vlan_47 | 59:48 | 12'h0 |  | 端口trill邻居vlan
|  |  | csr_ing_trill_adjacency_mac_addr_47 | 47:0 | 48'h0 |  | 端口trill邻居mac地址
ING_TRILL_ADJACENCY_48 | 0x03a | Ingress adjacency 寄存器 | reserved | 63:61 | 3'h0 | RW
|  |  | csr_trill_force_forward_enable_48 | 60 | 1'h0 |  | 端口强制转发trill报文即使没有建立邻居关系
|  |  | csr_ing_trill_adjacency_vlan_48 | 59:48 | 12'h0 |  | 端口trill邻居vlan
|  |  | csr_ing_trill_adjacency_mac_addr_48 | 47:0 | 48'h0 |  | 端口trill邻居mac地址
ING_TRILL_ADJACENCY_49 | 0x03b | Ingress adjacency 寄存器 | reserved | 63:61 | 3'h0 | RW
|  |  | csr_trill_force_forward_enable_49 | 60 | 1'h0 |  | 端口强制转发trill报文即使没有建立邻居关系
|  |  | csr_ing_trill_adjacency_vlan_49 | 59:48 | 12'h0 |  | 端口trill邻居vlan
|  |  | csr_ing_trill_adjacency_mac_addr_49 | 47:0 | 48'h0 |  | 端口trill邻居mac地址
ING_TRILL_ADJACENCY_50 | 0x03c | Ingress adjacency 寄存器 | reserved | 63:61 | 3'h0 | RW
|  |  | csr_trill_force_forward_enable_50 | 60 | 1'h0 |  | 端口强制转发trill报文即使没有建立邻居关系
|  |  | csr_ing_trill_adjacency_vlan_50 | 59:48 | 12'h0 |  | 端口trill邻居vlan
|  |  | csr_ing_trill_adjacency_mac_addr_50 | 47:0 | 48'h0 |  | 端口trill邻居mac地址
ING_TRILL_ADJACENCY_51 | 0x03d | Ingress adjacency 寄存器 | reserved | 63:61 | 3'h0 | RW
|  |  | csr_trill_force_forward_enable_51 | 60 | 1'h0 |  | 端口强制转发trill报文即使没有建立邻居关系
|  |  | csr_ing_trill_adjacency_vlan_51 | 59:48 | 12'h0 |  | 端口trill邻居vlan
|  |  | csr_ing_trill_adjacency_mac_addr_51 | 47:0 | 48'h0 |  | 端口trill邻居mac地址
ING_TRILL_ADJACENCY_52 | 0x03e | Ingress adjacency 寄存器 | reserved | 63:61 | 3'h0 | RW
|  |  | csr_trill_force_forward_enable_52 | 60 | 1'h0 |  | 端口强制转发trill报文即使没有建立邻居关系
|  |  | csr_ing_trill_adjacency_vlan_52 | 59:48 | 12'h0 |  | 端口trill邻居vlan
|  |  | csr_ing_trill_adjacency_mac_addr_52 | 47:0 | 48'h0 |  | 端口trill邻居mac地址
ING_TRILL_ADJACENCY_53 | 0x03f | Ingress adjacency 寄存器 | reserved | 63:61 | 3'h0 | RW
|  |  | csr_trill_force_forward_enable_53 | 60 | 1'h0 |  | 端口强制转发trill报文即使没有建立邻居关系
|  |  | csr_ing_trill_adjacency_vlan_53 | 59:48 | 12'h0 |  | 端口trill邻居vlan
|  |  | csr_ing_trill_adjacency_mac_addr_53 | 47:0 | 48'h0 |  | 端口trill邻居mac地址
ING_TRILL_ADJACENCY_54 | 0x040 | Ingress adjacency 寄存器 | reserved | 63:61 | 3'h0 | RW
|  |  | csr_trill_force_forward_enable_54 | 60 | 1'h0 |  | 端口强制转发trill报文即使没有建立邻居关系
|  |  | csr_ing_trill_adjacency_vlan_54 | 59:48 | 12'h0 |  | 端口trill邻居vlan
|  |  | csr_ing_trill_adjacency_mac_addr_54 | 47:0 | 48'h0 |  | 端口trill邻居mac地址
ING_TRILL_ADJACENCY_55 | 0x041 | Ingress adjacency 寄存器 | reserved | 63:61 | 3'h0 | RW
|  |  | csr_trill_force_forward_enable_55 | 60 | 1'h0 |  | 端口强制转发trill报文即使没有建立邻居关系
|  |  | csr_ing_trill_adjacency_vlan_55 | 59:48 | 12'h0 |  | 端口trill邻居vlan
|  |  | csr_ing_trill_adjacency_mac_addr_55 | 47:0 | 48'h0 |  | 端口trill邻居mac地址
ING_TRILL_ADJACENCY_56 | 0x042 | Ingress adjacency 寄存器 | reserved | 63:61 | 3'h0 | RW
|  |  | csr_trill_force_forward_enable_56 | 60 | 1'h0 |  | 端口强制转发trill报文即使没有建立邻居关系
|  |  | csr_ing_trill_adjacency_vlan_56 | 59:48 | 12'h0 |  | 端口trill邻居vlan
|  |  | csr_ing_trill_adjacency_mac_addr_56 | 47:0 | 48'h0 |  | 端口trill邻居mac地址
ING_TRILL_ADJACENCY_57 | 0x043 | Ingress adjacency 寄存器 | reserved | 63:61 | 3'h0 | RW
|  |  | csr_trill_force_forward_enable_57 | 60 | 1'h0 |  | 端口强制转发trill报文即使没有建立邻居关系
|  |  | csr_ing_trill_adjacency_vlan_57 | 59:48 | 12'h0 |  | 端口trill邻居vlan
|  |  | csr_ing_trill_adjacency_mac_addr_57 | 47:0 | 48'h0 |  | 端口trill邻居mac地址
ING_TRILL_ADJACENCY_58 | 0x044 | Ingress adjacency 寄存器 | reserved | 63:61 | 3'h0 | RW
|  |  | csr_trill_force_forward_enable_58 | 60 | 1'h0 |  | 端口强制转发trill报文即使没有建立邻居关系
|  |  | csr_ing_trill_adjacency_vlan_58 | 59:48 | 12'h0 |  | 端口trill邻居vlan
|  |  | csr_ing_trill_adjacency_mac_addr_58 | 47:0 | 48'h0 |  | 端口trill邻居mac地址
ING_TRILL_ADJACENCY_59 | 0x045 | Ingress adjacency 寄存器 | reserved | 63:61 | 3'h0 | RW
|  |  | csr_trill_force_forward_enable_59 | 60 | 1'h0 |  | 端口强制转发trill报文即使没有建立邻居关系
|  |  | csr_ing_trill_adjacency_vlan_59 | 59:48 | 12'h0 |  | 端口trill邻居vlan
|  |  | csr_ing_trill_adjacency_mac_addr_59 | 47:0 | 48'h0 |  | 端口trill邻居mac地址
ING_TRILL_ADJACENCY_60 | 0x046 | Ingress adjacency 寄存器 | reserved | 63:61 | 3'h0 | RW
|  |  | csr_trill_force_forward_enable_60 | 60 | 1'h0 |  | 端口强制转发trill报文即使没有建立邻居关系
|  |  | csr_ing_trill_adjacency_vlan_60 | 59:48 | 12'h0 |  | 端口trill邻居vlan
|  |  | csr_ing_trill_adjacency_mac_addr_60 | 47:0 | 48'h0 |  | 端口trill邻居mac地址
ING_TRILL_ADJACENCY_61 | 0x047 | Ingress adjacency 寄存器 | reserved | 63:61 | 3'h0 | RW
|  |  | csr_trill_force_forward_enable_61 | 60 | 1'h0 |  | 端口强制转发trill报文即使没有建立邻居关系
|  |  | csr_ing_trill_adjacency_vlan_61 | 59:48 | 12'h0 |  | 端口trill邻居vlan
|  |  | csr_ing_trill_adjacency_mac_addr_61 | 47:0 | 48'h0 |  | 端口trill邻居mac地址
ING_TRILL_ADJACENCY_62 | 0x048 | Ingress adjacency 寄存器 | reserved | 63:61 | 3'h0 | RW
|  |  | csr_trill_force_forward_enable_62 | 60 | 1'h0 |  | 端口强制转发trill报文即使没有建立邻居关系
|  |  | csr_ing_trill_adjacency_vlan_62 | 59:48 | 12'h0 |  | 端口trill邻居vlan
|  |  | csr_ing_trill_adjacency_mac_addr_62 | 47:0 | 48'h0 |  | 端口trill邻居mac地址
ING_TRILL_ADJACENCY_63 | 0x049 | Ingress adjacency 寄存器 | reserved | 63:61 | 3'h0 | RW
|  |  | csr_trill_force_forward_enable_63 | 60 | 1'h0 |  | 端口强制转发trill报文即使没有建立邻居关系
|  |  | csr_ing_trill_adjacency_vlan_63 | 59:48 | 12'h0 |  | 端口trill邻居vlan
|  |  | csr_ing_trill_adjacency_mac_addr_63 | 47:0 | 48'h0 |  | 端口trill邻居mac地址
TOCPU_CONTROL_1 | 0x04b | 报文上送CPU控制寄存器 | reserved | 63 | 1'h0 | RW | L3负载错误
|  |  | csr_trill_adj_check_fail_tocpu | 62 | 1'h0 |  | TRILL邻居检查失败
|  |  | csr_trill_unexpected_frames_tocpu | 61 | 1'h0 |  | ACCESS端口收到TRILL报文 TRUNK端口收到普通报文 MY_STATION查表失败
|  |  | reserved | 60 | 1'h0 |  | L3组播表项优化
|  |  | csr_vxlan_tunnel_miss_tocpu | 59 | 1'h0 |  | VXLAN隧道查找失败
|  |  | csr_vxlan_vnid_miss_tocpu | 58 | 1'h0 |  | VXLAN_VN_ID查找失败
|  |  | csr_trill_options_tocpu | 57 | 1'h0 |  | TRILL带OPTION字段
|  |  | csr_trill_rpf_fail_tocpu | 56 | 1'h0 |  | TRILL的RPF检查失败
|  |  | csr_trill_name_miss_tocpu | 55 | 1'h0 |  | TRILL的路由桥查询失败
|  |  | csr_trill_mismatch_tocpu | 54 | 1'h0 |  | TRILL的不匹配失败
|  |  | csr_trill_header_err_tocpu | 53 | 1'h0 |  | TRILL头错误
|  |  | csr_trill_ttl_err_tocpu | 52 | 1'h0 |  | TRILL的TTL检查失败
|  |  | reserved | 51 | 1'h0 |  | IGMP和MLD监听
|  |  | reserved | 50 | 1'h0 |  | L2 MTU检查失败
|  |  | reserved | 49 | 1'h0 |  | 出端口STG不是转发状态的报文
|  |  | reserved | 48 | 1'h0 |  | 时间同步协议报文1588丢弃
|  |  | reserved | 47 | 1'h0 |  | 时间同步协议报文1588
|  |  | reserved | 46 | 1'h0 |  | L3源地址静态绑定失败
|  |  | reserved | 45 | 1'h0 |  | IP长度字段指示长度错误
|  |  | reserved | 44 | 1'h0 |  | IP单播报文的TTL为1
|  |  | reserved | 43 | 1'h0 |  | IP组播报文的TTL为1
|  |  | reserved | 42 | 1'h0 |  | BDPU报文
|  |  | reserved | 41 | 1'h0 |  | L3 MTU检查失败
|  |  | csr_gre_check_fail | 40 | 1'h0 |  | GRE/NVGRE检查失败
|  |  | reserved | 39 | 1'h0 |  | DNS报文
|  |  | reserved | 38 | 1'h0 |  | DHCP报文丢弃
|  |  | reserved | 37 | 1'h0 |  | DHCP报文
|  |  | reserved | 36 | 1'h0 |  | FCOE报文
|  |  | reserved | 35 | 1'h0 |  | FIP报文
|  |  | reserved | 34 | 1'h0 |  | ND报文丢弃
|  |  | reserved | 33 | 1'h0 |  | ND报文
|  |  | reserved | 32 | 1'h0 |  | ARP对本机的响应
|  |  | reserved | 31 | 1'h0 |  | ARP对本机的请求
|  |  | reserved | 30 | 1'h0 |  | ARP请求丢弃
|  |  | reserved | 29 | 1'h0 |  | ARP请求
|  |  | reserved | 28 | 1'h0 |  | ARP响应丢弃
|  |  | reserved | 27 | 1'h0 |  | ARP响应
|  |  | reserved | 26 | 1'h0 |  | uRPF检查失败
|  |  | csr_mpls_invalid_action_tocpu | 25 | 1'h0 |  | MPLS非法动作命令
|  |  | reserved | 24 | 1'h0 |  | MPLS L3的负载非法
|  |  | csr_macsec_untag_tocpu | 23 | 1'h0 |  | macsec untag报文上送CPU控制位
|  |  | csr_mpls_label_miss_tocpu | 22 | 1'h0 |  | MPLS标签查找失败
|  |  | reserved | 21 | 1'h0 |  | ICMP报文重定向
|  |  | reserved | 20 | 1'h0 |  | 检测到DoS攻击
|  |  | reserved | 19 | 1'h0 |  | IP组播非法TTL
|  |  | csr_l3_slowpath_tocpu | 18 | 1'h0 |  | Slowpath报文
|  |  | reserved | 17 | 1'h0 |  | L3单播非法TTL
|  |  | csr_tunnel_err_tocpu | 16 | 1'h0 |  | 非法隧道报文
|  |  | reserved | 15 | 1'h0 |  | IPv4未知目的报文
|  |  | reserved | 14 | 1'h0 |  | 非法IPv4报文
|  |  | reserved | 13 | 1'h0 |  | IPv6未知目的报文
|  |  | reserved | 12 | 1'h0 |  | 非法IPv6报文
|  |  | reserved | 11 | 1'h0 |  | 非静态MAC地址迁移
|  |  | reserved | 10 | 1'h0 |  | IP组播头错误
|  |  | reserved | 9 | 1'h0 |  | DIP未找到
|  |  | reserved | 8 | 1'h0 |  | SIP未找到
|  |  | reserved | 7 | 1'h0 |  | 未知VLAN
|  |  | reserved | 6 | 1'h0 |  | L3头错误
|  |  | reserved | 5 | 1'h0 |  | 未知L2单播
|  |  | reserved | 4 | 1'h0 |  | 未知L2组播
|  |  | reserved | 3 | 1'h0 |  | 未知IP组播
|  |  | reserved | 2 | 1'h0 |  | 静态L2地址迁移
|  |  | reserved | 1 | 1'h0 |  | L2组播未知错误
|  |  | reserved | 0 | 1'h0 |  | Xscale头错误
GLOBAL_MPLS_RANGE_LOWER | 0x04d | MPLS label下界配置寄存器 | reserved | 63:20 | 44'h0 | RW
|  |  | csr_global_mpls_range_lower | 19:0 | 20'h0 |  | MPLS标签的最小值
GLOBAL_MPLS_RANGE_UPPER | 0x04e | MPLS label上界配置寄存器 | reserved | 63:20 | 44'h0 | RW
|  |  | csr_global_mpls_range_upper | 19:0 | 20'h0 |  | MPLS标签的最大值
EGR_TRILL_HEADER_ATTRIBUTES | 0x04f | TRILL Rbridge nickname配置寄存器 | reserved | 63:56 | 8'h0 | RW
|  |  | csr_reserved_field | 55:18 | 38'h0 |  | trill报文头部封装用于保留字段赋值
|  |  | csr_version | 17:16 | 2'h0 |  | trill报文头部版本号
|  |  | csr_rbridge_nickname | 15:0 | 16'h0 |  | 系统RB nickname
VXLAN_DEFAULT_SVP | 0x050 | VXLAN default svp配置寄存器 | reserved | 63:13 | 51'h0 | RW
|  |  | csr_vxlan_default_svp | 12:0 | 13'h0 |  | 当SIP查找失败时，使用的缺省SVP的索引
ING_TRILL_PAYLOAD_PARSE_CONTROL | 0x052 |  | reserved | 63:48 | 16'h0 | RW
|  |  | csr_all_esadi_rbridges_mac_addr | 47:0 | 48'h0
ING_PARSER_CONTROL_LOW64 | 0x053 |  | csr_all_rbridges_mac_addr | 63:16 | 48'h0 | RW
|  |  | csr_trill_ethertype | 15:0 | 16'h0
ING_PARSER_CONTROL_UPPER48 | 0x054 |  | reserved | 63:48 | 16'h0 | RW
|  |  | csr_trill_all_is_is_rbridges_mac_addr | 47:0 | 48'h0
TT_MODE_CFG | 0x055 |  | reserved | 63:2 | 62'h0 | RW
|  |  | csr_p1_tt_bypass_cfg | 1 | 1'h0 |  | 流水线1，bypass tt的配置信号
|  |  | csr_p0_tt_bypass_cfg | 0 | 1'h0 |  | 流水线0，bypass tt的配置信号
PD_PROBE_CONTROL | 0x056 |  | reserved | 63:2 | 62'h0 | RW | 流水线0
|  |  | csr_pd_probe_force_enable | 1 | 1'h0 |  | PD/FIFO强制存储使能标记，基于UDF规则进行筛选匹配的时候，这一位需要清0
|  |  | csr_pd_probe_global_enable | 0 | 1'h0 |  | PD探针全局使能标记
ECO_REG | 0x057 |  | eco_reg | 63:0 | 64'h0 | RW | ECO预留寄存器
CFG_TAG_CHECK_DMAC0 | 0x058 |  | reserved | 63:48 | 16'h0 | RW
|  |  | csr_tag_check_dmac0 | 47:0 | 48'h0
CFG_TAG_CHECK_DMAC1 | 0x059 |  | reserved | 63:48 | 16'h0 | RW
|  |  | csr_tag_check_dmac1 | 47:0 | 48'h0
CFG_TAG_CHECK_DMAC2 | 0x05a |  | reserved | 63:48 | 16'h0 | RW
|  |  | csr_tag_check_dmac2 | 47:0 | 48'h0
CFG_TAG_CHECK_DMAC3 | 0x05b |  | reserved | 63:48 | 16'h0 | RW
|  |  | csr_tag_check_dmac3 | 47:0 | 48'h0
CFG_TAG_CHECK_DMAC_MASK0 | 0x05c |  | reserved | 63:48 | 16'h0 | RW
|  |  | csr_tag_check_dmac_mask0 | 47:0 | 48'h0
CFG_TAG_CHECK_DMAC_MASK1 | 0x05d |  | reserved | 63:48 | 16'h0 | RW
|  |  | csr_tag_check_dmac_mask1 | 47:0 | 48'h0
CFG_TAG_CHECK_DMAC_MASK2 | 0x05e |  | reserved | 63:48 | 16'h0 | RW
|  |  | csr_tag_check_dmac_mask2 | 47:0 | 48'h0
CFG_TAG_CHECK_DMAC_MASK3 | 0x05f |  | reserved | 63:48 | 16'h0 | RW
|  |  | csr_tag_check_dmac_mask3 | 47:0 | 48'h0
CFG_MACSET_ET_INFO0 | 0x060 |  | csr_macsec_et_info0 | 63:0 | 64'h0 | RW | 配置的macset_et0~3
CFG_MACSET_ET_INFO1 | 0x061 |  | csr_macsec_et_info1 | 63:0 | 64'h0 | RW | 配置的macset_et4~7
CFG_MACSET_ET_INFO2 | 0x062 |  | csr_macsec_et_info2 | 63:0 | 64'h0 | RW | 配置的macset_et8~11
CFG_MACSET_ET_INFO3 | 0x063 |  | csr_macsec_et_info3 | 63:0 | 64'h0 | RW | 配置的macset_et12~15
P0_PA_TT_PD0 | 0x070 |  | csr_p0_pa_tt_pd0 | 63:0 | 64'h0 | RO | 流水线0：PA到TT的PD[63:0]
P0_PA_TT_PD1 | 0x071 |  | csr_p0_pa_tt_pd1 | 63:0 | 64'h0 | RO | 流水线0：PA到TT的PD[127:64]
P0_PA_TT_PD2 | 0x072 |  | csr_p0_pa_tt_pd2 | 63:0 | 64'h0 | RO | 流水线0：PA到TT的PD[191:128]
P0_PA_TT_PD3 | 0x073 |  | csr_p0_pa_tt_pd3 | 63:0 | 64'h0 | RO | 流水线0：PA到TT的PD[255:192]
P0_PA_TT_PD4 | 0x074 |  | csr_p0_pa_tt_pd4 | 63:0 | 64'h0 | RO | 流水线0：PA到TT的PD[319:256]
P0_PA_TT_PD5 | 0x075 |  | csr_p0_pa_tt_pd5 | 63:0 | 64'h0 | RO | 流水线0：PA到TT的PD[383:320]
P0_PA_TT_PD6 | 0x076 |  | csr_p0_pa_tt_pd6 | 63:0 | 64'h0 | RO | 流水线0：PA到TT的PD[447:384]
P0_PA_TT_PD7 | 0x077 |  | csr_p0_pa_tt_pd7 | 63:0 | 64'h0 | RO | 流水线0：PA到TT的PD[511:448]
P0_PA_TT_PD8 | 0x078 |  | csr_p0_pa_tt_pd8 | 63:0 | 64'h0 | RO | 流水线0：PA到TT的PD[575:512]
P0_PA_TT_PD9 | 0x079 |  | csr_p0_pa_tt_pd9 | 63:0 | 64'h0 | RO | 流水线0：PA到TT的PD[639:576]
P0_PA_TT_PD10 | 0x07a |  | csr_p0_pa_tt_pd10 | 63:0 | 64'h0 | RO | 流水线0：PA到TT的PD[703:640]
P0_PA_TT_PD11 | 0x07b |  | csr_p0_pa_tt_pd11 | 63:0 | 64'h0 | RO | 流水线0：PA到TT的PD[767:704]
P0_PA_TT_PD12 | 0x07c |  | csr_p0_pa_tt_pd12 | 63:0 | 64'h0 | RO | 流水线0：PA到TT的PD[831:768]
P0_PA_TT_PD13 | 0x07d |  | csr_p0_pa_tt_pd13 | 63:0 | 64'h0 | RO | 流水线0：PA到TT的PD[895:832]
P0_PA_TT_PD14 | 0x07e |  | csr_p0_pa_tt_pd14 | 63:0 | 64'h0 | RO | 流水线0：PA到TT的PD[959:896]
P0_PA_TT_PD15 | 0x07f |  | csr_p0_pa_tt_pd15 | 63:0 | 64'h0 | RO | 流水线0：PA到TT的PD[1023:960]
P0_PA_TT_PD16 | 0x080 |  | csr_p0_pa_tt_pd16 | 63:0 | 64'h0 | RO | 流水线0：PA到TT的PD[1087:1024]
P0_PA_TT_PD17 | 0x081 |  | csr_p0_pa_tt_pd17 | 63:0 | 64'h0 | RO | 流水线0：PA到TT的PD[1151:1088]
P0_PA_TT_PD18 | 0x082 |  | csr_p0_pa_tt_pd18 | 63:0 | 64'h0 | RO | 流水线0：PA到TT的PD[1215:1152]
P0_PA_TT_PD19 | 0x083 |  | csr_p0_pa_tt_pd19 | 63:0 | 64'h0 | RO | 流水线0：PA到TT的PD[1279:1216]
P0_PA_TT_PD20 | 0x084 |  | csr_p0_pa_tt_pd20 | 63:0 | 64'h0 | RO | 流水线0：PA到TT的PD[1343:1280]
P0_PA_TT_PD21 | 0x085 |  | csr_p0_pa_tt_pd21 | 63:0 | 64'h0 | RO | 流水线0：PA到TT的PD[1407:1344]
P0_PA_TT_PD22 | 0x086 |  | csr_p0_pa_tt_pd22 | 63:0 | 64'h0 | RO | 流水线0：PA到TT的PD[1471:1408]
P0_PA_TT_PD23 | 0x087 |  | csr_p0_pa_tt_pd23 | 63:0 | 64'h0 | RO | 流水线0：PA到TT的PD[1535:1472]
P0_PA_TT_PD24 | 0x088 |  | reserved | 63:8 | 56'h0 | RO | 流水线0：PA到TT的PD[1543:1536]
|  |  | csr_p0_pa_tt_pd24 | 7:0 | 8'h0
P0_TT_VCAP_PD0 | 0x0b0 |  | csr_p0_tt_vcap_pd0 | 63:0 | 64'h0 | RO | 流水线0：TT到VCAP的PD[63:0]
P0_TT_VCAP_PD1 | 0x0b1 |  | csr_p0_tt_vcap_pd1 | 63:0 | 64'h0 | RO | 流水线0：TT到VCAP的PD[127:64]
P0_TT_VCAP_PD2 | 0x0b2 |  | csr_p0_tt_vcap_pd2 | 63:0 | 64'h0 | RO | 流水线0：TT到VCAP的PD[191:128]
P0_TT_VCAP_PD3 | 0x0b3 |  | csr_p0_tt_vcap_pd3 | 63:0 | 64'h0 | RO | 流水线0：TT到VCAP的PD[255:192]
P0_TT_VCAP_PD4 | 0x0b4 |  | csr_p0_tt_vcap_pd4 | 63:0 | 64'h0 | RO | 流水线0：TT到VCAP的PD[319:256]
P0_TT_VCAP_PD5 | 0x0b5 |  | csr_p0_tt_vcap_pd5 | 63:0 | 64'h0 | RO | 流水线0：TT到VCAP的PD[383:320]
P0_TT_VCAP_PD6 | 0x0b6 |  | csr_p0_tt_vcap_pd6 | 63:0 | 64'h0 | RO | 流水线0：TT到VCAP的PD[447:384]
P0_TT_VCAP_PD7 | 0x0b7 |  | csr_p0_tt_vcap_pd7 | 63:0 | 64'h0 | RO | 流水线0：TT到VCAP的PD[511:448]
P0_TT_VCAP_PD8 | 0x0b8 |  | csr_p0_tt_vcap_pd8 | 63:0 | 64'h0 | RO | 流水线0：TT到VCAP的PD[575:512]
P0_TT_VCAP_PD9 | 0x0b9 |  | csr_p0_tt_vcap_pd9 | 63:0 | 64'h0 | RO | 流水线0：TT到VCAP的PD[639:576]
P0_TT_VCAP_PD10 | 0x0ba |  | reserved | 63:13 | 51'h0 | RO | 流水线0
|  |  | csr_p0_tt_vcap_pd10 | 12:0 | 13'h0 |  | 流水线0：PA到TT的PD[652:640]