## bfd
CSR节点号 | BFD_ADDR_PREFIX
寄存器名字 | 偏移地址 | 寄存器说明 | 字段名字 | 字段范围 | 默认值 | 字段类型 | 寄存器字段说明
BFD_CONTROL | 0x000 | 控制寄存器 | reserved | 63:41 | 23'h0 | RW | 保留位，类型可不填或填RO
|  |  | y1731_en | 40 | 1'b0 |  | 1，y1731功能使能,0，y1731功能关闭。
|  |  | TRX_timer_cnt | 39:24 | 16'h1 |  | TRX_timer使用多少倍(最小精度timer的精度)去扫表。1表示1倍128us周期。
|  |  | timer_cycle_set | 23:6 | 18'hfa00 |  | 最小精度timer的时钟数目计数，默认64000，500Mhz时，是128us；1表示计数1个系统周期，最小8192.
|  |  | sinkMEP_down_tx_en | 5 | 1'h1 |  | 0，sinkMEP下down周期发送关闭；1，sinkMEP下down周期发送开启；
|  |  | mpls_tp_cc_en | 4 | 1'h0 |  | 0，只使用普通10种长度的TCP/IP BFD报文；1，兼容5种MPLS-TP 类型二层BFD报文格式；
|  |  | small_cpxpd_valid | 3 | 1'h0 |  | 表示对携带复杂小pd的bfd报文加以处理。另外，由于复杂大pd和复杂小pd是两种数据格式，不会共存，所以处理小pd时，不处理大pd；不处理小pd时，会处理大pd。0：不处理小pd，直接上报cpu；1：处理小pd，当正常bfd报文处理。
|  |  | small_cpxpd_on | 2 | 1'h0 |  | 用以区别复杂pd的大pd和小pd；0：大pd，有3个cycle共48B；1：小pd，有1个cycle共16B。
|  |  | pass_through_en | 1 | 1'h0 |  | 外部up报文透传使能，0：不透传up；1：透传up报文。
|  |  | bfd_function_enable | 0 | 1'h0 |  | BFD功能使能寄存器
BFD_INT | 0x001 | 中断寄存器 | reserved | 63:40 | 24'h0 | INTWC | 保留位
|  |  | bfd_check_interrupt15 | 39 | 1'h0 |  | bfd_check_interrupt[15] send的lbo输出错误。
|  |  | bfd_check_interrupt14 | 38 | 1'h0 |  | bfd_check_interrupt[14] event端写入个数和读出个数数量不匹配：一般地：0<=(写入个数-读出个数)<=32
|  |  | bfd_check_interrupt13 | 37 | 1'h0 |  | bfd_check_interrupt[13] eth端写入个数和读出个数数量不匹配：一般地：0<=(写入个数-读出个数)<=32
|  |  | bfd_check_interrupt12 | 36 | 1'h0 |  | bfd_check_interrupt[12] send端写入个数和读出个数数量不匹配：一般地：0<=(写入个数-读出个数)<=32
|  |  | bfd_check_interrupt11 | 35 | 1'h0 |  | bfd_check_interrupt[11] dice端写入个数和读出个数数量不匹配：一般地：0<=(写入个数-读出个数)<=32
|  |  | bfd_check_interrupt10 | 34 | 1'h0 |  | bfd_check_interrupt[10] ciu端写入个数和读出个数数量不匹配：一般地：0<=(写入个数-读出个数)<=32
|  |  | bfd_check_interrupt9 | 33 | 1'h0 |  | bfd_check_interrupt[9] bfd event连续输出数两个tail，报错。
|  |  | bfd_check_interrupt8 | 32 | 1'h0 |  | bfd_check_interrupt[8] bfd event连续输出数两个head，报错。
|  |  | bfd_check_interrupt7 | 31 | 1'h0 |  | bfd_check_interrupt[7] eth连续输出数两个tail，报错。
|  |  | bfd_check_interrupt6 | 30 | 1'h0 |  | bfd_check_interrupt[6] eth连续输出数两个head，报错。
|  |  | bfd_check_interrupt5 | 29 | 1'h0 |  | bfd_check_interrupt[5] send连续输出数两个tail，报错。
|  |  | bfd_check_interrupt4 | 28 | 1'h0 |  | bfd_check_interrupt[4] send连续输出数两个head，报错。
|  |  | bfd_check_interrupt3 | 27 | 1'h0 |  | bfd_check_interrupt[3] dice连续输入两个tail，报错。
|  |  | bfd_check_interrupt2 | 26 | 1'h0 |  | bfd_check_interrupt[2] dice连续输入两个head，报错。
|  |  | bfd_check_interrupt1 | 25 | 1'h0 |  | bfd_check_interrupt[1] ciu连续输入两个tail，报错。
|  |  | bfd_check_interrupt0 | 24 | 1'h0 |  | bfd_check_interrupt[0] ciu连续输入两个head，报错。
|  |  | bfd_arbiter_interrupt5 | 23 | 1'h0 |  | bfd_arbiter_interrupt[5]
|  |  | bfd_arbiter_interrupt4 | 22 | 1'h0 |  | bfd_arbiter_interrupt[4]
|  |  | bfd_arbiter_interrupt3 | 21 | 1'h0 |  | bfd_arbiter_interrupt[3] table表项发现错误：在sta为init和up时，设定mult counter值为0：由ciu或者csr下配置时错误。
|  |  | bfd_arbiter_interrupt2 | 20 | 1'h0 |  | bfd_arbiter_interrupt[2] timer、dice事件fifo非空中断。当事件fifo中的数据非空时，该中断会始终置起。
|  |  | bfd_arbiter_interrupt1 | 19 | 1'h0 |  | bfd_arbiter_interrupt[1] dice->bfd bfd:up暂存fifo underflow
|  |  | bfd_arbiter_interrupt0 | 18 | 1'h0 |  | bfd_arbiter_interrupt[0] dice->bfd bfd:up暂存fifo overflow
|  |  | bfd_buffer_interrupt1 | 17 | 1'h0 |  | bfd_buffer_interrupt[1] bfd的buffer存储的包长度错误。
|  |  | bfd_buffer_interrupt0 | 16 | 1'h0 |  | bfd_buffer_interrupt[0] bfd的buffer存储的数据奇偶校验错误。
|  |  | bfd_receiver_interrupt5 | 15 | 1'h0 |  | bfd_receiver_interrupt[5] timer的rx timer out的event fifo出现underflow
|  |  | bfd_receiver_interrupt4 | 14 | 1'h0 |  | bfd_receiver_interrupt[4] timer的rx timer out的event fifo出现overflow
|  |  | bfd_receiver_interrupt3 | 13 | 1'h0 |  | bfd_receiver_interrupt[3] dice的event的fifo出现underflow
|  |  | bfd_receiver_interrupt2 | 12 | 1'h0 |  | bfd_receiver_interrupt[2] dice的event的fifo出现overflow
|  |  | bfd_receiver_interrupt1 | 11 | 1'h0 |  | bfd_receiver_interrupt[1] dice的输入fifo出现underflow
|  |  | bfd_receiver_interrupt0 | 10 | 1'h0 |  | bfd_receiver_interrupt[0] dice的输入fifo出现overflow
|  |  | bfd_selector_interrupt4 | 9 | 1'h0 |  | bfd_selector_interrupt[4] 吸收用的fifo出现underflow
|  |  | bfd_selector_interrupt3 | 8 | 1'h0 |  | bfd_selector_interrupt[3] 吸收用的fifo出现overflow
|  |  | bfd_selector_interrupt2 | 7 | 1'h0 |  | bfd_selector_interrupt[2] dice的bfd:up包的your_discriminator域的大小不在1~256报文长度。报错。
|  |  | bfd_selector_interrupt1 | 6 | 1'h0 |  | bfd_selector_interrupt[1] dice的bfd包长度不是6类长度，报错。
|  |  | bfd_selector_interrupt0 | 5 | 1'h0 |  | bfd_selector_interrupt[0] dice来的bfd包是simple PD，报错。
|  |  | bfd_parser_interrupt4 | 4 | 1'h0 |  | bfd_parser_interrupt[4] ciu下来的数据存储fifo发生underflow。
|  |  | bfd_parser_interrupt3 | 3 | 1'h0 |  | bfd_parser_interrupt[3] ciu下来的数据存储fifo发生overflow。
|  |  | bfd_parser_interrupt2 | 2 | 1'h0 |  | bfd_parser_interrupt[2] ciu报文的my_discriminator-1的值不等于ciu头的my_discriminator[7:0]值。
|  |  | bfd_parser_interrupt1 | 1 | 1'h0 |  | bfd_parser_interrupt[1] ciu下来的数据存在error。
|  |  | bfd_parser_interrupt0 | 0 | 1'h0 |  | bfd_parser_interrupt[0] ciu下来的packet长度存在问题。
BFD_INT_SET | 0x002 | 中断Set寄存器 | reserved | 63:40 | 24'h0 | RW | 保留位
|  |  | int_set39 | 39 | 1'h0 |  | bfd_check_interrupt[15]
|  |  | int_set38 | 38 | 1'h0 |  | bfd_check_interrupt[14]
|  |  | int_set37 | 37 | 1'h0 |  | bfd_check_interrupt[13]
|  |  | int_set36 | 36 | 1'h0 |  | bfd_check_interrupt[12]
|  |  | int_set35 | 35 | 1'h0 |  | bfd_check_interrupt[11]
|  |  | int_set34 | 34 | 1'h0 |  | bfd_check_interrupt[10]
|  |  | int_set33 | 33 | 1'h0 |  | bfd_check_interrupt[9]
|  |  | int_set32 | 32 | 1'h0 |  | bfd_check_interrupt[8]
|  |  | int_set31 | 31 | 1'h0 |  | bfd_check_interrupt[7]
|  |  | int_set30 | 30 | 1'h0 |  | bfd_check_interrupt[6]
|  |  | int_set29 | 29 | 1'h0 |  | bfd_check_interrupt[5]
|  |  | int_set28 | 28 | 1'h0 |  | bfd_check_interrupt[4]
|  |  | int_set27 | 27 | 1'h0 |  | bfd_check_interrupt[3]
|  |  | int_set26 | 26 | 1'h0 |  | bfd_check_interrupt[2]
|  |  | int_set25 | 25 | 1'h0 |  | bfd_check_interrupt[1]
|  |  | int_set24 | 24 | 1'h0 |  | bfd_check_interrupt[0]
|  |  | int_set23 | 23 | 1'h0 |  | bfd_arbiter_interrupt[5]
|  |  | int_set22 | 22 | 1'h0 |  | bfd_arbiter_interrupt[4]
|  |  | int_set21 | 21 | 1'h0 |  | bfd_arbiter_interrupt[3]
|  |  | int_set20 | 20 | 1'h0 |  | bfd_arbiter_interrupt[2]
|  |  | int_set19 | 19 | 1'h0 |  | bfd_arbiter_interrupt[1]
|  |  | int_set18 | 18 | 1'h0 |  | bfd_arbiter_interrupt[0]
|  |  | int_set17 | 17 | 1'h0 |  | bfd_buffer_interrupt[1] bfd的buffer存储的包长度错误。
|  |  | int_set16 | 16 | 1'h0 |  | bfd_buffer_interrupt[0] bfd的buffer存储的数据奇偶校验错误。
|  |  | int_set15 | 15 | 1'h0 |  | bfd_receiver_interrupt[5] timer的rx timer out的event fifo出现underflow
|  |  | int_set14 | 14 | 1'h0 |  | bfd_receiver_interrupt[4] timer的rx timer out的event fifo出现overflow
|  |  | int_set13 | 13 | 1'h0 |  | bfd_receiver_interrupt[3] dice的event的fifo出现underflow
|  |  | int_set12 | 12 | 1'h0 |  | bfd_receiver_interrupt[2] dice的event的fifo出现overflow
|  |  | int_set11 | 11 | 1'h0 |  | bfd_receiver_interrupt[1] dice的输入fifo出现underflow
|  |  | int_set10 | 10 | 1'h0 |  | bfd_receiver_interrupt[0] dice的输入fifo出现overflow
|  |  | int_set9 | 9 | 1'h0 |  | bfd_selector_interrupt[4] 吸收用的fifo出现underflow
|  |  | int_set8 | 8 | 1'h0 |  | bfd_selector_interrupt[3] 吸收用的fifo出现overflow
|  |  | int_set7 | 7 | 1'h0 |  | bfd_selector_interrupt[2] dice的bfd:up包的your_discriminator域的大小不在1~256报文长度。报错。
|  |  | int_set6 | 6 | 1'h0 |  | bfd_selector_interrupt[1] dice的bfd:up包是长度不在6累长度之间，报错。
|  |  | int_set5 | 5 | 1'h0 |  | bfd_selector_interrupt[0] dice来的bfd包是simple PD，报错。
|  |  | int_set4 | 4 | 1'h0 |  | bfd_parser_interrupt[4] ciu下来的数据存储fifo发生underflow。
|  |  | int_set3 | 3 | 1'h0 |  | bfd_parser_interrupt[3] ciu下来的数据存储fifo发生overflow。
|  |  | int_set2 | 2 | 1'h0 |  | bfd_parser_interrupt[2] ciu报文的my_discriminator-1的值不等于ciu头的my_discriminator[7:0]值。
|  |  | int_set1 | 1 | 1'h0 |  | bfd_parser_interrupt[1] ciu下来的数据存在error。
|  |  | int_set0 | 0 | 1'h0 |  | bfd_parser_interrupt[0] ciu下来的packet长度存在问题。
BFD_INT_MASK | 0x003 | 中断Mask寄存器 | reserved | 63:40 | 24'h0 | RW | 保留位
|  |  | int_mask39 | 39 | 1'h0 |  | bfd_check_interrupt[15]
|  |  | int_mask38 | 38 | 1'h0 |  | bfd_check_interrupt[14]
|  |  | int_mask37 | 37 | 1'h0 |  | bfd_check_interrupt[13]
|  |  | int_mask36 | 36 | 1'h0 |  | bfd_check_interrupt[12]
|  |  | int_mask35 | 35 | 1'h0 |  | bfd_check_interrupt[11]
|  |  | int_mask34 | 34 | 1'h0 |  | bfd_check_interrupt[10]
|  |  | int_mask33 | 33 | 1'h0 |  | bfd_check_interrupt[9]
|  |  | int_mask32 | 32 | 1'h0 |  | bfd_check_interrupt[8]
|  |  | int_mask31 | 31 | 1'h0 |  | bfd_check_interrupt[7]
|  |  | int_mask30 | 30 | 1'h0 |  | bfd_check_interrupt[6]
|  |  | int_mask29 | 29 | 1'h0 |  | bfd_check_interrupt[5]
|  |  | int_mask28 | 28 | 1'h0 |  | bfd_check_interrupt[4]
|  |  | int_mask27 | 27 | 1'h0 |  | bfd_check_interrupt[3]
|  |  | int_mask26 | 26 | 1'h0 |  | bfd_check_interrupt[2]
|  |  | int_mask25 | 25 | 1'h0 |  | bfd_check_interrupt[1]
|  |  | int_mask24 | 24 | 1'h0 |  | bfd_check_interrupt[0]
|  |  | int_mask23 | 23 | 1'h0 |  | bfd_arbiter_interrupt[5]
|  |  | int_mask22 | 22 | 1'h0 |  | bfd_arbiter_interrupt[4]
|  |  | int_mask21 | 21 | 1'h0 |  | bfd_arbiter_interrupt[3]
|  |  | int_mask20 | 20 | 1'h0 |  | bfd_arbiter_interrupt[2]
|  |  | int_mask19 | 19 | 1'h0 |  | bfd_arbiter_interrupt[1]
|  |  | int_mask18 | 18 | 1'h0 |  | bfd_arbiter_interrupt[0]
|  |  | int_mask17 | 17 | 1'h0 |  | bfd_buffer_interrupt[1]
|  |  | int_mask16 | 16 | 1'h0 |  | bfd_buffer_interrupt[0]
|  |  | int_mask15 | 15 | 1'h0 |  | bfd_receiver_interrupt[5]
|  |  | int_mask14 | 14 | 1'h0 |  | bfd_receiver_interrupt[4]
|  |  | int_mask13 | 13 | 1'h0 |  | bfd_receiver_interrupt[3]
|  |  | int_mask12 | 12 | 1'h0 |  | bfd_receiver_interrupt[2]
|  |  | int_mask11 | 11 | 1'h0 |  | bfd_receiver_interrupt[1]
|  |  | int_mask10 | 10 | 1'h0 |  | bfd_receiver_interrupt[0]
|  |  | int_mask9 | 9 | 1'h0 |  | bfd_selector_interrupt[4]
|  |  | int_mask8 | 8 | 1'h0 |  | bfd_selector_interrupt[3]
|  |  | int_mask7 | 7 | 1'h0 |  | bfd_selector_interrupt[2]
|  |  | int_mask6 | 6 | 1'h0 |  | bfd_selector_interrupt[1]
|  |  | int_mask5 | 5 | 1'h0 |  | bfd_selector_interrupt[0]
|  |  | int_mask4 | 4 | 1'h0 |  | bfd_parser_interrupt[4]
|  |  | int_mask3 | 3 | 1'h0 |  | bfd_parser_interrupt[3]
|  |  | int_mask2 | 2 | 1'h0 |  | bfd_parser_interrupt[2]
|  |  | int_mask1 | 1 | 1'h0 |  | bfd_parser_interrupt[1]
|  |  | int_mask0 | 0 | 1'h0 |  | bfd_parser_interrupt[0]
BFD_ACCESS_CTRL | 0x004 | 访问表控制寄存器 | reserved | 63:16 | 48'h0 | RW | 保留位
|  |  | bfd_csr_rw_table_adr | 15:8 | 8'h0 |  | csr读/写表地址，当读使能信号为1时表示读地址，当写使能信号为1时表示写地址，
|  |  | reserved | 7:2 | 6'h0 |  | 保留位
|  |  | bfd_csr_rd_table_en | 1 | 1'h0 |  | csr读使能信号，1为有效，0无效，需要软件写该位清0。只有0->1时写有效。不可与写信号同时为1。
|  |  | bfd_csr_wr_table_en | 0 | 1'h0 |  | csr写使能信号，1为有效，0无效，需要软件写该位清0。只有0->1时写有效。不可与读信号同时为1。
BFD_WRITE_ITEM0 | 0x005 | 写表数据寄存器63~0 | bfd_csr_write_table_dat0 | 63:0 | 64'h0 | RW | csr写表项数据[63:0]。
BFD_READ_ITEM0 | 0x006 | 读表数据寄存器 | bfd_csr_read_table_dat0 | 63:0 | 64'h0 | RO | csr读表项数据[63:0]。[210]位为1时，数据有效。
BFD_WRITE_OVER | 0x008 | 写表完成寄存器 | reserved | 63:1 | 63'h0 | ELOGL | 保留位
|  |  | bfd_csr_write_table_over | 0 | 1'h0 |  | csr读返回的表项，当写完成位[0]为1时，标识写操作完成；软件清。
BFD_ECO_REG | 0x009 | ECO寄存器 | bfd_eco_reg | 63:0 | 64'h0 | RW | 64个为ECO预留的寄存器
MY_DISCRIMINATOR_H24B | 0x00a | 本地表的高位寄存器 | reserved | 63:24 | 40'h0 | RW | 保留位
|  |  | my_discriminator_h24b | 23:0 | 24'h0 |  | my_discriminator的高24 bit寄存器。该值为ciu下发的包中的my_discriminator[31:0]-1值的高24bit值。
TX_RX_MAX_MIN_OPT | 0x00b | 可选控制寄存器 | bfd_internal_opt | 63:2 | 62'h0 | RW | 保留位
|  |  | tx_timer_max_min | 1 | 1'h0 |  | 0：本地发送间隔和对端接收间隔相比选择大的；1：本地发送间隔和对端接收间隔相比选择小的
|  |  | rx_timer_max_min | 0 | 1'h0 |  | 0：本地接收间隔和对端发送间隔相比选择大的；1：本地接收间隔和对端发送间隔相比选择小的
BFD_RXTIMEOUT_DEFAULT_INTERVAL | 0x00c | 访问表控制寄存器 | reserved | 63:25 | 39'h0 | RW | 保留位
|  |  | rxtimeout_default_interval | 24:0 | 25'h0 |  | 非up状态下的默认发送间隔值。在rxtime out之后，默认会使用的发送间隔。在非up状态，如果发送间隔小于1024，会使用该默认值进行数据发送。单位128us。
BFD_WRITE_ITEM3 | 0x010 | 写表数据寄存器209~192 | reserved | 63:18 | 46'h0 | RW | 保留位
|  |  | bfd_csr_write_table_dat3 | 17:0 | 18'h0 |  | csr写表项数据[209:192]。
BFD_WRITE_ITEM2 | 0x011 | 写表数据寄存器191~128 | bfd_csr_write_table_dat2 | 63:0 | 64'h0 | RW | csr写表项数据[191:128]。
BFD_WRITE_ITEM1 | 0x012 | 写表数据寄存器127~64 | bfd_csr_write_table_dat1 | 63:0 | 64'h0 | RW | csr写表项数据[127:64]。
BFD_READ_ITEM3 | 0x013 | 读表数据寄存器209~192 | reserved | 63:19 | 45'h0 | ELOGL | 保留位
|  |  | bfd_csr_read_table_dat3 | 18:0 | 19'h0 |  | csr读表项数据[210:192]。csr读返回的表项，当读完成位（数据最高位[210]）为1时，该域有效；软件写清。
BFD_READ_ITEM2 | 0x014 | 读表数据寄存器191~128 | bfd_csr_read_table_dat2 | 63:0 | 64'h0 | RO | csr读表项数据[191:128]。[210]位为1时，数据有效。
BFD_READ_ITEM1 | 0x015 | 读表数据寄存器127~64 | bfd_csr_read_table_dat1 | 63:0 | 64'h0 | RO | csr读表项数据[127:64]。[210]位为1时，数据有效。
Y1731_CTRL | 0x040 | Y1731控制寄存器 | reserved | 63:4 | 60'h0 | RW | 保留位
|  |  | y1731_csr_pd_endian | 3 | 1'h0 |  | 0：PD采用小端格式；1：PD采用大端格式
|  |  | y1731_csr_small_cpxpd_valid | 2 | 1'h0 |  | 0：复杂大PD格式被使用，小PD报文透传；1：复杂小PD格式被使用，大PD报文透传
|  |  | y1731_csr_small_cpxpd_on | 1 | 1'h0 |  | 0：复杂大PD模式，PD有48字节；1：复杂小PD模式，PD有16字节
|  |  | y1731_csr_timer_en | 0 | 1'h0 |  | 0：y1731计时计数开启；1：y1731计时计数关闭
Y1731_TIMER_SET | 0x041 | Y1731计时配置寄存器 | reserved | 63:16 | 48'h0 | RW | 保留位
|  |  | y1731_csr_100us_set | 15:0 | 16'hc350 |  | 100us计时计数值配置值，默认500MHz时钟下计数值为50,000
Y1731_INT | 0x42 | Y1731中断状态寄存器 | reserved | 63:16 | 48'h0 | INTWC | 保留位
|  |  | y1731_timeout_len_err_int | 15 | 1'b0 |  | 超时时间报文长度错误
|  |  | y1731_event_len_err_int | 14 | 1'b0 |  | 事件报文长度错误
|  |  | y1731_eth_len_err_int | 13 | 1'b0 |  | 以太报文长度错误
|  |  | y1731_rxtab2_err_int | 12 | 1'b0 |  | tx data2 table奇偶校验错误
|  |  | y1731_rxtab1_err_int | 11 | 1'b0 |  | tx data1 table奇偶校验错误
|  |  | y1731_txtab_err_int | 10 | 1'b0 |  | tx table奇偶校验错误
|  |  | y1731_dice_pkt_err_int | 9 | 1'b0 |  | 接收到dice未通过CCM MAID和INTERVAL比较的报文，报文被丢弃
|  |  | y1731_dice_pkt_invalid_int | 8 | 1'b0 |  | 接收到dice未通过CCM合法性验证的报文，报文被丢弃
|  |  | y1731_dice_simple_pd_int | 7 | 1'b0 |  | 接收到dice包含简单PD的报文
|  |  | y1731_ciu_pkt_err_int | 6 | 1'b0 |  | ciu下发报文接口error信号有效，报文被丢弃
|  |  | y1731_ciu_pktlen_err_int | 5 | 1'b0 |  | ciu下发报文长度错误
|  |  | y1731_pktmem_err_int | 4 | 1'b0 |  | packet memory奇偶校验错误
|  |  | y1731_ciu_fifo_underflow_int | 3 | 1'b0 |  | ciu_y1731_fifo，ciu下发报文fifo下溢中断
|  |  | y1731_ciu_fifo_overflow_int | 2 | 1'b0 |  | ciu_y1731_fifo，ciu下发报文fifo上溢中断
|  |  | y1731_dice_fifo_underflow_int | 1 | 1'b0 |  | dice_y1731_fifo，dice上送报文fifo下溢中断
|  |  | y1731_dice_fifo_overflow_int | 0 | 1'b0 |  | dice_y1731_fifo，dice上送报文fifo上溢中断
Y1731_INT_SET | 0x43 | Y1731中断SET寄存器 | reserved | 63:16 | 48'h0 | RW | 保留位
|  |  | y1731_timeout_len_err_set | 15 | 1'b0 |  | 超时时间报文长度错误
|  |  | y1731_event_len_err_set | 14 | 1'b0 |  | 事件报文长度错误
|  |  | y1731_eth_len_err_set | 13 | 1'b0 |  | 以太报文长度错误
|  |  | y1731_rxtab2_err_set | 12 | 1'b0 |  | tx data2 table奇偶校验错误
|  |  | y1731_rxtab1_err_set | 11 | 1'b0 |  | tx data1 table奇偶校验错误
|  |  | y1731_txtab_err_set | 10 | 1'b0 |  | tx table奇偶校验错误
|  |  | y1731_dice_pkt_err_set | 9 | 1'b0 |  | 接收到dice未通过CCM MAID和INTERVAL比较的报文，报文被丢弃
|  |  | y1731_dice_pkt_invalid_set | 8 | 1'b0 |  | 接收到dice未通过CCM合法性验证的报文，报文被丢弃
|  |  | y1731_dice_simple_pd_set | 7 | 1'b0 |  | 接收到dice包含简单PD的报文
|  |  | y1731_ciu_pkt_err_set | 6 | 1'b0 |  | ciu下发报文接口error信号有效，报文被丢弃
|  |  | y1731_ciu_pktlen_err_set | 5 | 1'b0 |  | ciu下发报文长度错误
|  |  | y1731_pktmem_err_set | 4 | 1'b0 |  | packet memory奇偶校验错误
|  |  | y1731_ciu_fifo_underflow_set | 3 | 1'b0 |  | ciu_y1731_fifo，ciu下发报文fifo下溢中断
|  |  | y1731_ciu_fifo_overflow_set | 2 | 1'b0 |  | ciu_y1731_fifo，ciu下发报文fifo上溢中断
|  |  | y1731_dice_fifo_underflow_set | 1 | 1'b0 |  | dice_y1731_fifo，dice上送报文fifo下溢中断
|  |  | y1731_dice_fifo_overflow_set | 0 | 1'b0 |  | dice_y1731_fifo，dice上送报文fifo上溢中断
Y1731_INT_MASK | 0x44 | Y1731中断MASK寄存器 | reserved | 63:16 | 48'h0 | RW | 保留位
|  |  | y1731_timeout_len_err_mask | 15 | 1'b0 |  | 超时时间报文长度错误
|  |  | y1731_event_len_err_mask | 14 | 1'b0 |  | 事件报文长度错误
|  |  | y1731_eth_len_err_mask | 13 | 1'b0 |  | 以太报文长度错误
|  |  | y1731_rxtab2_err_mask | 12 | 1'b0 |  | tx data2 table奇偶校验错误
|  |  | y1731_rxtab1_err_mask | 11 | 1'b0 |  | tx data1 table奇偶校验错误
|  |  | y1731_txtab_err_mask | 10 | 1'b0 |  | tx table奇偶校验错误
|  |  | y1731_dice_pkt_err_mask | 9 | 1'b0 |  | 接收到dice未通过CCM MAID和INTERVAL比较的报文，报文被丢弃
|  |  | y1731_dice_pkt_invalid_mask | 8 | 1'b0 |  | 接收到dice未通过CCM合法性验证的报文，报文被丢弃
|  |  | y1731_dice_simple_pd_mask | 7 | 1'b0 |  | 接收到dice包含简单PD的报文
|  |  | y1731_ciu_pkt_err_mask | 6 | 1'b0 |  | ciu下发报文接口error信号有效，报文被丢弃
|  |  | y1731_ciu_pktlen_err_mask | 5 | 1'b0 |  | ciu下发报文长度错误
|  |  | y1731_pktmem_err_mask | 4 | 1'b0 |  | packet memory奇偶校验错误
|  |  | y1731_ciu_fifo_underflow_mask | 3 | 1'b0 |  | ciu_y1731_fifo，ciu下发报文fifo下溢中断
|  |  | y1731_ciu_fifo_overflow_mask | 2 | 1'b0 |  | ciu_y1731_fifo，ciu下发报文fifo上溢中断
|  |  | y1731_dice_fifo_underflow_mask | 1 | 1'b0 |  | dice_y1731_fifo，dice上送报文fifo下溢中断
|  |  | y1731_dice_fifo_overflow_mask | 0 | 1'b0 |  | dice_y1731_fifo，dice上送报文fifo上溢中断
Y1731_CIU_PKT_ERR_CNT | 0x45 | CIU下发错误报文计数寄存器 | reserved | 63:32 | 32'h0 | IPSC | 保留位
|  |  | y1731_csr_ciu_pkt_err | 31:0 | 32'h0 |  | 接收到ciu下发错误报文计数，包括接口上error信号有效和报文长度有误两种情况
Y1731_DICE_PKT_INVLD_CNT | 0x46 | DICE上送非法CCM报文计数寄存器 | reserved | 63:32 | 32'h0 | IPSC | 保留位
|  |  | y1731_csr_dice_pkt_invalid | 31:0 | 32'h0 |  | 接收到dice上送非法格式CCM报文计数
Y1731_DICE_PKT_ERR_CNT | 0x47 | DICE上送错误CCM报文计数寄存器 | reserved | 63:32 | 32'h0 | IPSC | 保留位
|  |  | y1731_csr_dice_pkt_error | 31:0 | 32'h0 |  | 接收到dice上送错误CCM报文计数，报文中MAID或INTERVAL比对出错
Y1731_DICE_OP_ERR_CNT | 0x48 | DICE上送错误OPCODE报文计数寄存器 | reserved | 63:32 | 32'h0 | IPSC | 保留位
|  |  | y1731_csr_dice_op_error | 31:0 | 32'h0 |  | 接收到dice上送错误CCM报文计数，报文中OPCODE错误
Y1731_DICE_DROP_CNT | 0x49 | 丢弃的CCM报文计数寄存器 | reserved | 63:32 | 32'h0 | IPSC | 保留位
|  |  | y1731_csr_dice_success | 31:0 | 32'h0 |  | 在超时前接受到正确CCM报文后，会将报文丢弃，此类被丢弃报文计数
Y1731_RX_TABLE1_CTRL | 0x050 | rx_data1_table访问控制 | reserved | 63:12 | 52'h0 | RW | 保留位
|  |  | y1731_csr_rx_data1_adr | 11:2 | 10'h0 |  | csr读/写表地址，当读使能信号为1时表示读地址，当写使能信号为1时表示写地址，
|  |  | y1731_csr_rx_data1_rden | 1 | 1'h0 |  | csr读使能信号，1为有效，0无效，需要软件写该位清0。只有0->1时写有效。不可与写信号同时为1。
|  |  | y1731_csr_rx_data1_wren | 0 | 1'h0 |  | csr写使能信号，1为有效，0无效，需要软件写该位清0。只有0->1时写有效。不可与读信号同时为1。
Y1731_RX_TABLE1_WR0 | 0x051 | rx_data1_table写数据[63:0] | y1731_csr_rx_data1_wrdat0 | 63:0 | 64'h0 | RW | rx_data1_table写数据，123位的低64位
Y1731_RX_TABLE1_WR1 | 0x052 | rx_data1_table写数据[122:64] | reserved | 63:59 | 5'h0 | RW | 保留位
|  |  | y1731_csr_rx_data1_wrdat1 | 58:0 | 59'h0 |  | rx_data1_table写数据，123位的高59位
Y1731_RX_TABLE1_WR_VLD | 0x53 | rx_data1_table写完成寄存器 | reserved | 63:1 | 63'h0 | ELOGL | 保留位
|  |  | y1731_csr_rx_data1_wrvld | 0 | 1'h0 |  | 为1时表示对rx_data1_table的上一次写操作成功完成，写任意值清0。
Y1731_RX_TABLE1_RD0 | 0x054 | rx_data1_table读数据[63:0] | y1731_csr_rx_data1_rddat0 | 63:0 | 64'h0 | RO | rx_data1_table读数据，123位的低64位
Y1731_RX_TABLE1_RD1 | 0x055 | rx_data1_table读数据[124:64] | reserved | 63:61 | 3'h0 | ELOGL | 保留位
|  |  | y1731_csr_rx_data1_rddat1 | 60:0 | 61'h0 |  | rx_data1_table读数据，[58:0]为123位数据的高59位；[59]为奇偶校验位，[60]为有效位，写任意值后清零
Y1731_RX_TABLE2_CTRL | 0x060 | rx_data2_table访问控制 | reserved | 63:10 | 54'h0 | RW | 保留位
|  |  | y1731_csr_rx_data2_adr | 9:2 | 8'h0 |  | csr读/写表地址，当读使能信号为1时表示读地址，当写使能信号为1时表示写地址，
|  |  | y1731_csr_rx_data2_rden | 1 | 1'h0 |  | csr读使能信号，1为有效，0无效，需要软件写该位清0。只有0->1时写有效。不可与写信号同时为1。
|  |  | y1731_csr_rx_data2_wren | 0 | 1'h0 |  | csr写使能信号，1为有效，0无效，需要软件写该位清0。只有0->1时写有效。不可与读信号同时为1。
Y1731_RX_TABLE2_WR0 | 0x061 | rx_data2_table写数据[63:0] | y1731_csr_rx_data2_wrdat0 | 63:0 | 64'h0 | RW | rx_data2_table写数据，370位中的低64位
Y1731_RX_TABLE2_WR1 | 0x062 | rx_data2_table写数据[127:64] | y1731_csr_rx_data2_wrdat1 | 63:0 | 64'h0 | RW | rx_data2_table写数据，370位中的[127:64]位
Y1731_RX_TABLE2_WR2 | 0x063 | rx_data2_table写数据[191:128] | y1731_csr_rx_data2_wrdat2 | 63:0 | 64'h0 | RW | rx_data2_table写数据，370位中的[191:128]位
Y1731_RX_TABLE2_WR3 | 0x064 | rx_data2_table写数据[255:192] | y1731_csr_rx_data2_wrdat3 | 63:0 | 64'h0 | RW | rx_data2_table写数据，370位中的[255:192]位
Y1731_RX_TABLE2_WR4 | 0x065 | rx_data2_table写数据[319:256] | y1731_csr_rx_data2_wrdat4 | 63:0 | 64'h0 | RW | rx_data2_table写数据，370位中的[319:256]位
Y1731_RX_TABLE2_WR5 | 0x066 | rx_data2_table写数据[369:320] | reserved | 63:50 | 14'h0 | RW | 保留位
|  |  | y1731_csr_rx_data2_wrdat5 | 49:0 | 50'h0 |  | rx_data2_table写数据，370位中的[369:320]位
Y1731_RX_TABLE2_WR_VLD | 0x67 | rx_data2_table写完成寄存器 | reserved | 63:1 | 63'h0 | ELOGL | 保留位
|  |  | y1731_csr_rx_data2_wrvld | 0 | 1'h0 |  | 为1时表示对rx_data1_tab2e的上一次写操作成功完成，写任意值清0。
Y1731_RX_TABLE2_RD0 | 0x068 | rx_data2_table读数据[63:0] | y1731_csr_rx_data2_rddat0 | 63:0 | 64'h0 | RO | rx_data2_table读数据，370位中的低64位
Y1731_RX_TABLE2_RD1 | 0x069 | rx_data2_table读数据[127:64] | y1731_csr_rx_data2_rddat1 | 63:0 | 64'h0 | RO | rx_data2_table读数据，370位中的[127:64]位
Y1731_RX_TABLE2_RD2 | 0x06a | rx_data2_table读数据[191:128] | y1731_csr_rx_data2_rddat2 | 63:0 | 64'h0 | RO | rx_data2_table读数据，370位中的[191:128]位
Y1731_RX_TABLE2_RD3 | 0x06b | rx_data2_table读数据[255:192] | y1731_csr_rx_data2_rddat3 | 63:0 | 64'h0 | RO | rx_data2_table读数据，370位中的[255:192]位
Y1731_RX_TABLE2_RD4 | 0x06c | rx_data2_table读数据[319:256] | y1731_csr_rx_data2_rddat4 | 63:0 | 64'h0 | RO | rx_data2_table读数据，370位中的[319:256]位
Y1731_RX_TABLE2_RD5 | 0x06d | rx_data2_table读数据[369:320] | reserved | 63:55 | 9'h0 | ELOGL | 保留位
|  |  | y1731_csr_rx_data2_rddat5 | 54:0 | 55'h0 |  | rx_data2_table读数据，[49:0]为370位中的[369:320]位；[53:50]为奇偶校验位，[54]为有效位，写任意值后清零
Y1731_TX_TABLE_CTRL | 0x070 | tx_table访问控制 | reserved | 63:10 | 54'h0 | RW | 保留位
|  |  | y1731_csr_tx_table_adr | 9:2 | 8'h0 |  | csr读/写表地址，当读使能信号为1时表示读地址，当写使能信号为1时表示写地址，
|  |  | y1731_csr_tx_table_rden | 1 | 1'h0 |  | csr读使能信号，1为有效，0无效，需要软件写该位清0。只有0->1时写有效。不可与写信号同时为1。
|  |  | y1731_csr_tx_table_wren | 0 | 1'h0 |  | csr写使能信号，1为有效，0无效，需要软件写该位清0。只有0->1时写有效。不可与读信号同时为1。
Y1731_TX_TABLE_WR0 | 0x071 | tx_table写数据[63:0] | y1731_csr_tx_table_wrdat0 | 63:0 | 64'h0 | RW | tx_table写数据，69位的低64位
Y1731_TX_TABLE_WR1 | 0x072 | tx_table写数据[68:64] | reserved | 63:5 | 59'h0 | RW | 保留位
|  |  | y1731_csr_tx_table_wrdat1 | 4:0 | 5'h0 |  | tx_table写数据，69位的[68:64]位
Y1731_TX_TABLE_WR_VLD | 0x073 | tx_table写完成寄存器 | reserved | 63:1 | 63'h0 | ELOGL | 保留位
|  |  | y1731_csr_tx_table_wrvld | 0 | 1'h0 |  | 为1时表示对tx_table的上一次写操作成功完成，写任意值清0。
Y1731_TX_TABLE_RD0 | 0x074 | rx_data1_table读数据[63:0] | y1731_csr_tx_table_rddat0 | 63:0 | 64'h0 | RO | rx_data1_table读数据，69位的低64位
Y1731_TX_TABLE_RD1 | 0x075 | rx_data1_table读数据[68:64] | reserved | 63:7 | 57'h0 | ELOGL | 保留位
|  |  | y1731_csr_tx_table_rddat1 | 6:0 | 7'h0 |  | tx_table读数据，[4:0]为69位中的[68:64]位；[5]为奇偶校验位，[6]为有效位，写任意值后清零