## example
CSR节点号 | 8'h00
寄存器名字 | 偏移地址 | 寄存器说明 | 字段名字 | 字段范围 | 默认值 | 字段类型 | 寄存器字段说明
REG_A | 0x001 | 寄存器含义说明，以下同此 | reserved | 63:48 | 16'h0 | RW | 保留位，类型可不填或填RO
|  |  | rega_field2 | 47:40 | 8'hff |  | 可读写字段，字段名将作为端口信号名
|  |  | rega_field1 | 39:0 | 40'h00
REG_B | 0x002 | RO寄存器 | reserved | 63:48 | 16'h0 | RO
|  |  | regb_field2 | 47:40 | 8'h00 |  | 只读，字段名将作为端口信号名
|  |  | reserved | 39:30 | 10'h00
|  |  | regb_field1 | 29:0 | 30'h00
REG_C | 0x003 | IPSC寄存器 | reserved | 63:56 | 8'h0 | IPSC
|  |  | regc_psc0_sig | 55:0 | 56'h00 |  | 关联信号宽度为1位，计数器位的值全1后不再计数
REG_D | 0x004 | IPSC2寄存器 | reserved | 63:56 | 8'h0 | IPSC2
|  |  | regd_psc1_sig | 55:40 | 16'h00 |  | 有两个计数字段，字段宽度由用户指定，各关联1个1位的信号。计数器位的值全1后不再计数
|  |  | regd_psc0_sig | 39:0 | 40'h00
REG_E | 0x005 | BPSC寄存器 | reserved | 63:56 | 8'h0 | BPSC
|  |  | rege_psc0_2bit_sig | 55:0 | 56'h00 |  | 关联信号宽度为2位，计数器在关联信号高位为1时自增，低位为1时自减
REG_F | 0x006 | BPSC2寄存器 | reserved | 63:56 | 8'h0 | BPSC2
|  |  | regf_psc1_2bit_sig | 55:40 | 16'h00 |  | 有两个计数字段，对应两个计数器。每个字段宽度由用户指定，各关联1个2位的信号
|  |  | regf_psc0_2bit_sig | 39:0 | 40'h00
REG_G | 0x007 | RW1C寄存器 | reserved | 63:32 | 32'h0 | RW1C
|  |  | regg_int_sigs | 31:0 | 32'h00 |  | 每位对应一个中断信号，写1时清除
REG_H | 0x008 | ELOGF寄存器 | reserved | 63:32 | 32'h0 | ELOGF
|  |  | regh_log_sigs | 31:0 | 32'h00 |  | regh_log_sigs最高位为报错位，其余低位为需要记录的信息。当报错位首次变为1时，将低位记录到寄存器中，并且不再记录新的值，直到软件写此寄存器后清除报错位
REG_K | 0x009 | ELOGL寄存器 | reserved | 63:32 | 32'h0 | ELOGL
|  |  | regk_log_sigs | 31:0 | 32'h00 |  | regh_log_sigs最高位为报错位，其余低位为需要记录的信息。只要报错位为1，就自动将低位记录到寄存器中。软件写此寄存器可清除报错位
REG_L_M | 0x00A | TAB0寄存器 | escp | 66 | 0 | TAB | 占两个寄存器宽度的表间接访问寄存器，字段范围为表的实际数据宽度，不能超过此类型所支持的最大宽度。注意此类型只有一个字段，不能填reserved等其他字段。默认值可不填或填0
REG_L_S1 | 0x00B |  |  |  |  | TAB | 占两个寄存器宽度的表间接访问寄存器，字段范围为表的实际数据宽度，不能超过此类型所支持的最大宽度。注意此类型只有一个字段，不能填reserved等其他字段。默认值可不填或填0
REG_M_M | 0x00C | TAB1寄存器 | eofftab0 | 10 | 0 | TAB | 占1个寄存器宽度的表间接访问寄存器。因REG_L占用2个寄存器地址，REG_M的地址只能从0x0C或更大地址开始了
REG_N_M | 0x00D | TAB2寄存器 | iscp | 120 | 0 | TAB | 占3个寄存器宽度的表间接访问寄存器
REG_N_S1 | 0x00E |  |  |  |  | TAB | 占3个寄存器宽度的表间接访问寄存器
REG_N_S2 | 0x00F |  |  |  |  | TAB | 占3个寄存器宽度的表间接访问寄存器
REG_P_M | 0x010 | CAM寄存器 | tcam0 | 120 | 4 | CAM | 占3个寄存器宽度的CAM表间接访问寄存器
REG_P_S1 | 0x011 |  |  |  |  | CAM | 占3个寄存器宽度的CAM表间接访问寄存器
REG_P_S2 | 0x012 |  |  |  |  | CAM | 占3个寄存器宽度的CAM表间接访问寄存器
REG_Q_M | 0x013 | CAM寄存器 | tcam1 | 30 | 3 | CAM | 占1个寄存器宽度的CAM表间接访问寄存器
REG_INT1 | 0x014 | 中断寄存器 | reserved | 63:4 | 60'h0 | INTWC
|  |  | int3 | 3 | 1'h0
|  |  | reserved | 2 | 1'h0
|  |  | int2 | 1 | 1'h0
|  |  | int1 | 0 | 1'h0
REG_INT1_SET | 0x015 | 中断set寄存器 | reserved | 63:4 | 60'h0 | RW
|  |  | int1_set3 | 3 | 1'h0
|  |  | reserved | 2 | 1'h0
|  |  | int1_set2 | 1 | 1'h0
|  |  | int1_set1 | 0 | 1'h0
REG_INT1_MASK | 0x016 | 中断mask寄存器 | reserved | 63:4 | 60'h0 | RW
|  |  | int1_mask3 | 3 | 1'h0
|  |  | reserved | 2 | 1'h0
|  |  | int1_mask2 | 1 | 1'h0
|  |  | int1_mask1 | 0 | 1'h0