## dst_analysis
基地址 | P0_DA_ADDR_PREFIX
寄存器名字 | 偏移量地址 | 寄存器说明 | 字段名字 | 字段范围 | 默认值 | 寄存器类型 | 寄存器字段说明
DA_INT0 | 0x000 | warning中断寄存器 | reserved | 63:6 | 58'h0 | INTWC | reserved
|  |  | bcast_block_mask_int0 | 5 | 1'h0 |  | bcast_block_mask warning中断
|  |  | ing_egrmskbmap_int0 | 4 | 1'h0 |  | ing_egrmskbmap warning中断
|  |  | mc_trunk_block_int0 | 3 | 1'h0 |  | mc_trunk_block warning中断
|  |  | trunk_bitmap_int0 | 2 | 1'h0 |  | trunk_bitmap warning中断
|  |  | trunk_member_int0 | 1 | 1'h0 |  | trunk_member warning中断
|  |  | trunk_group_int0 | 0 | 1'h0 |  | trunk_group warning中断
DA_INT0_SET | 0x001 | warning中断set寄存器 | reserved | 63:6 | 58'h0 | RW | reserved
|  |  | bcast_block_mask_int0_set | 5 | 1'h0 |  | bcast_block_mask warning中断set
|  |  | ing_egrmskbmap_int0_set | 4 | 1'h0 |  | ing_egrmskbmap warning中断set
|  |  | mc_trunk_block_int0_set | 3 | 1'h0 |  | mc_trunk_block warning中断set
|  |  | trunk_bitmap_int0_set | 2 | 1'h0 |  | trunk_bitmap warning中断set
|  |  | trunk_member_int0_set | 1 | 1'h0 |  | trunk_member warning中断set
|  |  | trunk_group_int0_set | 0 | 1'h0 |  | trunk_group warning中断set
DA_INT0_MASK | 0x002 | warning中断mask寄存器 | reserved | 63:6 | 58'h0 | RW | reserved
|  |  | bcast_block_mask_int0_mask | 5 | 1'h0 |  | bcast_block_mask warning中断mask
|  |  | ing_egrmskbmap_int0_mask | 4 | 1'h0 |  | ing_egrmskbmap warning中断mask
|  |  | mc_trunk_block_int0_mask | 3 | 1'h0 |  | mc_trunk_block warning中断mask
|  |  | trunk_bitmap_int0_mask | 2 | 1'h0 |  | trunk_bitmap warning中断mask
|  |  | trunk_member_int0_mask | 1 | 1'h0 |  | trunk_member warning中断mask
|  |  | trunk_group_int0_mask | 0 | 1'h0 |  | trunk_group warning中断mask
DA_INT1 | 0x003 | fatal中断寄存器 | reserved | 63:10 | 54'h0 | INTWC | reserved
|  |  | pa_da_fifo_underflow_int1 | 9 | 1'h0 |  | tt_da_fifo下溢 fatal中断
|  |  | pa_da_fifo_overflow_int1 | 8 | 1'h0 |  | pa_da_fifo上溢 fatal中断
|  |  | tt_da_fifo_underflow_int1 | 7 | 1'h0 |  | tt_da_fifo下溢 fatal中断
|  |  | tt_da_fifo_overflow_int1 | 6 | 1'h0 |  | tt_da_fifo上溢 fatal中断
|  |  | bcast_block_mask_int1 | 5 | 1'h0 |  | bcast_block_mask fatal中断
|  |  | ing_egrmskbmap_int1 | 4 | 1'h0 |  | ing_egrmskbmap fatal中断
|  |  | mc_trunk_block_int1 | 3 | 1'h0 |  | mc_trunk_block fatal中断
|  |  | trunk_bitmap_int1 | 2 | 1'h0 |  | trunk_bitmap fatal中断
|  |  | trunk_member_int1 | 1 | 1'h0 |  | trunk_member fatal中断
|  |  | trunk_group_int1 | 0 | 1'h0 |  | trunk_group fatal中断
DA_INT1_SET | 0x004 | fatal中断set寄存器 | reserved | 63:10 | 54'h0 | RW | reserved
|  |  | pa_da_fifo_underflow_int1_set | 9 | 1'h0 |  | pa_da_fifo下溢 fatal中断
|  |  | pa_da_fifo_overflow_int1_set | 8 | 1'h0 |  | pa_da_fifo上溢 fatal中断
|  |  | tt_da_fifo_underflow_int1_set | 7 | 1'h0 |  | tt_da_fifo下溢 fatal中断
|  |  | tt_da_fifo_overflow_int1_set | 6 | 1'h0 |  | tt_da_fifo上溢 fatal中断
|  |  | bcast_block_mask_int1_set | 5 | 1'h0 |  | bcast_block_mask fatal中断set
|  |  | ing_egrmskbmap_int1_set | 4 | 1'h0 |  | ing_egrmskbmap fatal中断set
|  |  | mc_trunk_block_int1_set | 3 | 1'h0 |  | mc_trunk_block fatal中断set
|  |  | trunk_bitmap_int1_set | 2 | 1'h0 |  | trunk_bitmap fatal中断set
|  |  | trunk_member_int1_set | 1 | 1'h0 |  | trunk_member fatal中断set
|  |  | trunk_group_int1_set | 0 | 1'h0 |  | trunk_group fatal中断set
DA_INT1_MASK | 0x005 | fatal中断mask寄存器 | reserved | 63:10 | 54'h0 | RW | reserved
|  |  | pa_da_fifo_underflow_int1_mask | 9 | 1'h0 |  | tt_da_fifo下溢 fatal中断
|  |  | pa_da_fifo_overflow_int1_mask | 8 | 1'h0 |  | pa_da_fifo上溢 fatal中断
|  |  | tt_da_fifo_underflow_int1_mask | 7 | 1'h0 |  | tt_da_fifo下溢 fatal中断
|  |  | tt_da_fifo_overflow_int1_mask | 6 | 1'h0 |  | tt_da_fifo上溢 fatal中断
|  |  | bcast_block_mask_int1_mask | 5 | 1'h0 |  | bcast_block_mask fatal中断mask
|  |  | ing_egrmskbmap_int1_mask | 4 | 1'h0 |  | ing_egrmskbmap fatal中断mask
|  |  | mc_trunk_block_int1_mask | 3 | 1'h0 |  | mc_trunk_block fatal中断mask
|  |  | trunk_bitmap_int1_mask | 2 | 1'h0 |  | trunk_bitmap fatal中断mask
|  |  | trunk_member_int1_mask | 1 | 1'h0 |  | trunk_member fatal中断mask
|  |  | trunk_group_int1_mask | 0 | 1'h0 |  | trunk_group fatal中断mask
CHIP_GLOBAL_MODULE | 0x010 | 本芯片module_id编号 | reserved | 63:8 | 56'h0 | RW | 保留
|  |  | my_module_id | 7:0 | 8'h0 |  | 本芯片module_id编号
DA_HIRAR_ROUTER_ENTRY_L2 | 0x011 | HIRAR口配置寄存器 | reserved | 63:6 | 58'h0 | RW | 保留
|  |  | l2_hirar_valid | 5 | 1'h0 |  | HIRAR查找有效位 0：无效 1：有效
|  |  | l2_hirar_optype | 4:3 | 2'h0 |  | HIRAR口选择模式： 0：直接使用寄存器值 1：使用hash计算结果
|  |  | l2_src_hirar | 2 | 1'h0 |  | 默认源HIRAR口
|  |  | l2_dst_hirar | 1 | 1'h0 |  | 默认目的HIRAR口
|  |  | l2_src_dst_map | 0 | 1'h0 |  | 源端、目的端hirar口映射模式: 0:DEST ModID[0]=SRC ModID[0] 1:DEST ModID[0]=~SRC ModID[0]
DA_HIRAR_ROUTER_ENTRY_L3 | 0x012 | HIRAR口配置寄存器 | reserved | 63:6 | 58'h0 | RW | 保留
|  |  | l3_hirar_valid | 5 | 1'h0 |  | HIRAR查找有效位 0：无效 1：有效
|  |  | l3_hirar_optype | 4:3 | 2'h0 |  | HIRAR口选择模式： 0：直接使用寄存器值 1：使用hash计算结果
|  |  | l3_src_hirar | 2 | 1'h0 |  | 默认源HIRAR口
|  |  | l3_dst_hirar | 1 | 1'h0 |  | 默认目的HIRAR口
|  |  | l3_src_dst_map | 0 | 1'h0 |  | 源端、目的端hirar口映射模式: 0:DEST ModID[0]=SRC ModID[0] 1:DEST ModID[0]=~SRC ModID[0]
DA_HIRAR_ROUTER_ENTRY_IMIRROR | 0x013 | HIRAR口配置寄存器 | reserved | 63:6 | 58'h0 | RW | 保留
|  |  | imirror_hirar_valid | 5 | 1'h0 |  | HIRAR查找有效位 0：无效 1：有效
|  |  | imirror_hirar_optype | 4:3 | 2'h0 |  | HIRAR口选择模式： 0：直接使用寄存器值 1：使用hash计算结果
|  |  | imirror_src_hirar | 2 | 1'h0 |  | 默认源HIRAR口
|  |  | imirror_dst_hirar | 1 | 1'h0 |  | 默认目的HIRAR口
|  |  | imirror_src_dst_map | 0 | 1'h0 |  | 源端、目的端hirar口映射模式: 0:DEST ModID[0]=SRC ModID[0] 1:DEST ModID[0]=~SRC ModID[0]
DA_HIRAR_ROUTER_ENTRY_EMIRROR | 0x014 | HIRAR口配置寄存器 | reserved | 63:6 | 58'h0 | RW | 保留
|  |  | emirror_hirar_valid | 5 | 1'h0 |  | HIRAR查找有效位 0：无效 1：有效
|  |  | emirror_hirar_optype | 4:3 | 2'h0 |  | HIRAR口选择模式： 0：直接使用寄存器值 1：使用hash计算结果
|  |  | emirror_src_hirar | 2 | 1'h0 |  | 默认源HIRAR口
|  |  | emirror_dst_hirar | 1 | 1'h0 |  | 默认目的HIRAR口
|  |  | emirror_src_dst_map | 0 | 1'h0 |  | 源端、目的端hirar口映射模式: 0:DEST ModID[0]=SRC ModID[0] 1:DEST ModID[0]=~SRC ModID[0]
DA_HIRAR_HASH_MODE_L2 | 0x015 | HIRAR口RTAG选择寄存器 | reserved | 63:6 | 58'h0 | RW | 保留
|  |  | src_hash_mode_l2 | 5:3 | 3'h0 |  | L2层计算源HIRAR口时，RTAG的选择信号
|  |  | dst_hash_mode_l2 | 2:0 | 3'h0 |  | L2层计算目的HIRAR口时，RTAG的选择信号
DA_HIRAR_HASH_MODE_L3 | 0x016 | HIRAR口RTAG选择寄存器 | reserved | 63:6 | 58'h0 | RW | 保留
|  |  | src_hash_mode_l3 | 5:3 | 3'h0 |  | L3层计算源HIRAR口时，RTAG的选择信号
|  |  | dst_hash_mode_l3 | 2:0 | 3'h0 |  | L3层计算目的HIRAR口时，RTAG的选择信号
DA_HIRAR_HASH_MODE_IMIRROR | 0x017 | HIRAR口RTAG选择寄存器 | reserved | 63:6 | 58'h0 | RW | 保留
|  |  | src_hash_mode_imirror | 5:3 | 3'h0 |  | imirror层计算源HIRAR口时，RTAG的选择信号
|  |  | dst_hash_mode_imirror | 2:0 | 3'h0 |  | imirror层计算目的HIRAR口时，RTAG的选择信号
DA_HIRAR_HASH_MODE_EMIRROR | 0x018 | HIRAR口RTAG选择寄存器 | reserved | 63:6 | 58'h0 | RW | 保留
|  |  | src_hash_mode_emirror | 5:3 | 3'h0 |  | emirror层计算源HIRAR口时，RTAG的选择信号
|  |  | dst_hash_mode_emirror | 2:0 | 3'h0 |  | emirror层计算目的HIRAR口时，RTAG的选择信号
DA_HIRAR_BITMAP | 0x019 | HIRAR端口选择寄存器 | hirar_bitmap | 63:0 | 64'h0 | RW | hirar端口bitmap
PORT_BRIDGE_BITMAP | 0x01A | 端口桥接配置寄存器 | port_bridge_bitmap | 63:0 | 64'h0 | RW | 桥接端口bitmap
ING_MISC_CONFIG | 0x01B | CPU端口桥接配置寄存器 | reserved | 63:1 | 63'h0 | RW | 保留
|  |  | do_not_copy_from_cpu_to_cpu | 0 | 1'h0 |  | 由CPU发出的报文不会再copy to cpu
DA_VC_COS_CONFIG | 0x01C | VC_COS配置寄存器 | reserved | 63:1 | 63'h0 | RW | 保留
|  |  | csr_vc_cos | 0 | 1'h0 |  | 配置PRE_PD中的VC_COS bit位
DA_LINK_STATUS_LSB | 0x01D | link_status寄存器 | link_status_lsb | 63:0 | 64'h0 | RW | 端口连接状态标志位
DA_LINK_STATUS_MSB | 0x01E | link_status寄存器 | reserved | 63:3 | 61'h0 | RW | 保留
|  |  | link_status_msb | 2:0 | 3'h0 |  | 端口连接状态标志位
DA_EGR_MIRROR_CONFIG_[n] | 0x020+n65*0x001 | 出口镜像配置寄存器 | reserved | 63:22 | 42'h0 | RW | 保留
|  |  | reserved | 21:19 | 3'h0 |  | mirror_encap_index
|  |  | reserved | 18 | 1'h0 |  | mirror_encap_enable
|  |  | egr_mtp_mod_id_[n] | 17:10 | 8'h0 |  | 出口镜像报文的module_id
|  |  | reserved | 9:3 | 7'h0 |  | egr_mtp_port_num
|  |  | reserved | 2:1 | 2'h0 |  | 保留
|  |  | emirror_enable_[n] | 0 | 1'h0 |  | 出口镜像使能
DA_PORT_INFO_[n] | 0x100+n58*0x001 | 出口cut_through信息/int sflow抓包配置信息 | reserved | 63:21 | 43'h0 | RW | 保留
|  |  | csr_int_sflow_instruction_[n] | 20:4 | 17'h0 |  | INT SFLOW转包指定instruction
|  |  | cut_through_en_[n] | 3 | 1'h0 |  | cut_through有效
|  |  | cut_through_info_[n] | 2:0 | 3'h0 |  | 目的端口cut_through信息 bit[0]表示使能位 0：reserve 1：强制配置成1 bit[2:1]表示端口速率编码 00: 100M 01: 1G 10: 10G 11: 40G
DA_INT_SLOW_CONFIG_[n] | 0x150+n58*0x001 | ingress_port_sflow信息 | reserved | 63:50 | 14'h0 | RW | 保留
|  |  | csr_int_sflow_cnt_threshold_[n] | 49:26 | 24'h0 |  | 固定抓包间隔的阈值
|  |  | csr_int_sflow_rad_threshold_[n] | 25:2 | 24'h0 |  | 随机抓包间隔的阈值
|  |  | csr_int_sflow_type_[n] | 1 | 1'h0 |  | sflow模式选择： 0：固定抓包间隔 1：随机抓包间隔
|  |  | csr_int_sflow_enable_[n] | 0 | 1'h0 |  | sflow开关； 0：关闭 1：打开
DA_INT_SFLOW_CONFIG | 0x190 | INT配置寄存器 | reserved | 63:24 | 40'h0 | RW | 保留
|  |  | csr_int_sflow_prbs_seed | 23:0 | 24'h0 |  | int_sflow随机间隔种子
DA_SLOW_CONFIG_[n] | 0x200+n65*0x001 | ingress_port_sflow信息 | reserved | 63:50 | 14'h0 | RW | 保留
|  |  | csr_sflow_cnt_threshold_[n] | 49:26 | 24'h0 |  | 固定抓包间隔的阈值
|  |  | csr_sflow_rad_threshold_[n] | 25:2 | 24'h0 |  | 随机抓包间隔的阈值
|  |  | csr_sflow_type_[n] | 1 | 1'h0 |  | sflow模式选择： 0：固定抓包间隔 1：随机抓包间隔
|  |  | csr_sflow_enable_[n] | 0 | 1'h0 |  | sflow开关； 0：关闭 1：打开
DA_SFLOW_PRBS_SEED | 0x266 | ingress_port_sflow随机值种子 | reserved | 63:24 | 40'h0 | RW | 保留
|  |  | csr_sflow_prbs_seed | 23:0 | 24'h0 |  | sflow随机间隔种子
CFG_BYPASS_ICAP_FLEXC | 0x267 | ICAP模块bypass | reserved | 63:1 | 63'h0 | RW | 保留
|  |  | cfg_bypass_icap_flexc | 0 | 1'h0 |  | icap byapss配置寄存器
PD_PROBE_CONTROL | 0x300 | PD探针控制寄存器 | reserved | 63:2 | 62'h0 | RW | reserved
|  |  | pd_probe_force_enable | 1 | 1'h0 |  | 使能时，协议流水线各级模块强制性对PD及FIFO存储。目前假定每级模块只存储一份PD及FIFO数据，故此功能只适合于单条流定向测试；
|  |  | pd_probe_global_enable | 0 | 1'h0 |  | 使能时，PD探针调试功能打开。
DA_PD_PROBE_[n] | 0x301+n11*0x001 | PD探针寄存器 | da_pd_probe_[n] | 63:0 | 64'h0 | RO | PD探针寄存器
DA_PD_PROBE_TAIL | 0x30C | PD探针寄存器 | reserved | 63:31 | 33'h0 | RO | reserved
|  |  | da_pd_probe_11 | 30:0 | 31'h0 |  | PD探针寄存器
DA_PD_PROBE_SOP_FIFO_[n] | 0x310+n16*0x001 | PD探针寄存器 | da_pd_probe_sop_fifo_[n] | 63:0 | 64'h0 | RO | FIFO探针寄存器
DA_PD_PROBE_PDE_FIFO_0 | 0x320 | PD探针寄存器 | da_pd_probe_pde_fifo_0 | 63:0 | 64'h0 | RO | FIFO探针寄存器
DA_PD_PROBE_PDE_FIFO_TAIL | 0x321 | PD探针寄存器 | reserved | 63:6 | 58'h0 | RO | reserved
|  |  | da_pd_probe_pde_fifo_1 | 5:0 | 6'h0 |  | FIFO探针寄存器
DA_CPU_COS_CONTROL_[n] | 0x330+n32*0x001 | CPU_COS配置寄存器 | reserved | 63:7 | 57'h0 | RW | reserved
|  |  | cpu_cos_[n] | 6:0 | 7'h0 |  | cpu_cos配置值
DA_CPU_REASON_MATCH | 0x350 | CPU_COS配置寄存器 | cpu_reason_match | 63:0 | 64'h0 | RW | 每8bit一段，用于匹配cpu_reason
DA_CPU_COS_MATCH | 0x351 | CPU_COS配置寄存器 | cpu_cos_match | 63:0 | 64'h0 | RW | 如果cpu_reason_match中的某一段匹配成功：取cpu_cos_match寄存器本段中的值替换cpu_cos： [0]：替换有效信号； [7:1]：用于替换的cpu_cos
DA_HSR_CONFIG | 0x400 | HSR端口配置寄存器 | reserved | 63:1 | 63'h0 | RW | reserved
|  |  | csr_hsr_enable | 0 | 1'h0 |  | 全局使能电力网配置
DA_HSR_BITMAP | 0x401 | HSR端口配置寄存器 | reserved | 63:58 | 6'h0 | RW | reserved
|  |  | csr_hsr_bitmap | 57:0 | 58'h0 |  | 配置HSR端口bitmap
DA_HSR_INTERLINK_BITMAP | 0x402 | HSR端口配置寄存器 | reserved | 63:58 | 6'h0 | RW | reserved
|  |  | csr_hsr_interlink_bitmap | 57:0 | 58'h0 |  | 配置HSR interlink端口bitmap
DA_DP_NET_BITMAP_[n] | 0x403+n8*0x001 | HSR端口配置寄存器 | reserved | 63:58 | 6'h0 | RW | reserved
|  |  | csr_dp_net_bitmap_[n] | 57:0 | 58'h0 |  | 配置{dp,netid}端口bitmap
DA_HSR_INTERLINK_BITMAP_1 | 0x40B | HSR端口配置寄存器 | reserved | 63:58 | 6'h0 | RW | reserved
|  |  | csr_hsr_interlink_bitmap_1 | 57:0 | 58'h0 |  | 配置HSR interlink端口bitmap_1
DA_PRE_PD_PROBE_[n] | 0x410+n6*0x001 | DA输出的PRE_PD探针寄存器 | da_pre_pd_probe_[n] | 63:0 | 64'h0 | RO | DA输出的PRE_PD探针寄存器
DA_PRE_QD_PROBE_[n] | 0x420+n4*0x001 | DA输出的PRE_QD探针寄存器 | da_pre_qd_probe_[n] | 63:0 | 64'h0 | RO | DA输出的PRE_QD探针寄存器
ECO_REG | 0xF00 | eco预留寄存器 | reserved | 63:32 | 32'h0 | RW | reserved
|  |  | eco_reg | 31:0 | 32'h0 |  | ECO预留寄存器