## efc
CSR节点号 | EFC_CSR_ADDR_PREFIX
寄存器名字 | 偏移量地址 | 寄存器说明 | 字段名字 | 字段范围 | 默认值 | 寄存器类型 | 寄存器字段说明
EFC_PKT_ATTR_SELECTOR_0 | 0x00 | EFC_POOL0的key生成逻辑控制寄存器 | reserved | 63:56 | 8'h0 | RW
|  |  | EFC_POOL0_SELECTOR7_EN | 55 | 1'h0 |  | 报文key位bit7的选择使能。1--对应的SEL_FOR_BITx有效，选择指定的属性位；0--生成的key的bit7位固定为0
|  |  | EFC_POOL0_SELECTOR6_EN | 54 | 1'h0 |  | 报文keyi位bit6的选择使能。1--对应的SEL_FOR_BITx有效，选择指定的属性位；0--生成的key的bit7位固定为0。以下类似
|  |  | EFC_POOL0_SELECTOR5_EN | 53 | 1'h0
|  |  | EFC_POOL0_SELECTOR4_EN | 52 | 1'h0
|  |  | EFC_POOL0_SELECTOR3_EN | 51 | 1'h0
|  |  | EFC_POOL0_SELECTOR2_EN | 50 | 1'h0
|  |  | EFC_POOL0_SELECTOR1_EN | 49 | 1'h0
|  |  | EFC_POOL0_SELECTOR0_EN | 48 | 1'h0
|  |  | EFC_POOL0_SEL_FOR_BIT7 | 47:42 | 6'h0 |  | 生成key的bit7所使用的选择开关，指定选择的属性位
|  |  | EFC_POOL0_SEL_FOR_BIT6 | 41:36 | 6'h0 |  | 生成key的bit6所使用的选择开关，指定选择的属性位，以下类似
|  |  | EFC_POOL0_SEL_FOR_BIT5 | 35:30 | 6'h0
|  |  | EFC_POOL0_SEL_FOR_BIT4 | 29:24 | 6'h0
|  |  | EFC_POOL0_SEL_FOR_BIT3 | 23:18 | 6'h0
|  |  | EFC_POOL0_SEL_FOR_BIT2 | 17:12 | 6'h0
|  |  | EFC_POOL0_SEL_FOR_BIT1 | 11:6 | 6'h0
|  |  | EFC_POOL0_SEL_FOR_BIT0 | 5:0 | 6'h0
EFC_PKT_ATTR_SELECTOR_1 | 0x01 | EFC_POOL1的key生成逻辑控制寄存器 | reserved | 63:56 | 8'h0 | RW
|  |  | EFC_POOL1_SELECTOR7_EN | 55 | 1'h0 |  | 报文key位bit7的选择使能。1--对应的SEL_FOR_BITx有效，选择指定的属性位；0--生成的key的bit7位固定为0
|  |  | EFC_POOL1_SELECTOR6_EN | 54 | 1'h0 |  | 报文keyi位bit6的选择使能。1--对应的SEL_FOR_BITx有效，选择指定的属性位；0--生成的key的bit7位固定为0。以下类似
|  |  | EFC_POOL1_SELECTOR5_EN | 53 | 1'h0
|  |  | EFC_POOL1_SELECTOR4_EN | 52 | 1'h0
|  |  | EFC_POOL1_SELECTOR3_EN | 51 | 1'h0
|  |  | EFC_POOL1_SELECTOR2_EN | 50 | 1'h0
|  |  | EFC_POOL1_SELECTOR1_EN | 49 | 1'h0
|  |  | EFC_POOL1_SELECTOR0_EN | 48 | 1'h0
|  |  | EFC_POOL1_SEL_FOR_BIT7 | 47:42 | 6'h0 |  | 生成key的bit7所使用的选择开关，指定选择的属性位
|  |  | EFC_POOL1_SEL_FOR_BIT6 | 41:36 | 6'h0 |  | 生成key的bit6所使用的选择开关，指定选择的属性位，以下类似
|  |  | EFC_POOL1_SEL_FOR_BIT5 | 35:30 | 6'h0
|  |  | EFC_POOL1_SEL_FOR_BIT4 | 29:24 | 6'h0
|  |  | EFC_POOL1_SEL_FOR_BIT3 | 23:18 | 6'h0
|  |  | EFC_POOL1_SEL_FOR_BIT2 | 17:12 | 6'h0
|  |  | EFC_POOL1_SEL_FOR_BIT1 | 11:6 | 6'h0
|  |  | EFC_POOL1_SEL_FOR_BIT0 | 5:0 | 6'h0
EFC_PKT_ATTR_SELECTOR_2 | 0x02 | EFC_POOL2的key生成逻辑控制寄存器 | reserved | 63:56 | 8'h0 | RW
|  |  | EFC_POOL2_SELECTOR7_EN | 55 | 1'h0 |  | 报文key位bit7的选择使能。1--对应的SEL_FOR_BITx有效，选择指定的属性位；0--生成的key的bit7位固定为0
|  |  | EFC_POOL2_SELECTOR6_EN | 54 | 1'h0 |  | 报文keyi位bit6的选择使能。1--对应的SEL_FOR_BITx有效，选择指定的属性位；0--生成的key的bit7位固定为0。以下类似
|  |  | EFC_POOL2_SELECTOR5_EN | 53 | 1'h0
|  |  | EFC_POOL2_SELECTOR4_EN | 52 | 1'h0
|  |  | EFC_POOL2_SELECTOR3_EN | 51 | 1'h0
|  |  | EFC_POOL2_SELECTOR2_EN | 50 | 1'h0
|  |  | EFC_POOL2_SELECTOR1_EN | 49 | 1'h0
|  |  | EFC_POOL2_SELECTOR0_EN | 48 | 1'h0
|  |  | EFC_POOL2_SEL_FOR_BIT7 | 47:42 | 6'h0 |  | 生成key的bit7所使用的选择开关，指定选择的属性位
|  |  | EFC_POOL2_SEL_FOR_BIT6 | 41:36 | 6'h0 |  | 生成key的bit6所使用的选择开关，指定选择的属性位，以下类似
|  |  | EFC_POOL2_SEL_FOR_BIT5 | 35:30 | 6'h0
|  |  | EFC_POOL2_SEL_FOR_BIT4 | 29:24 | 6'h0
|  |  | EFC_POOL2_SEL_FOR_BIT3 | 23:18 | 6'h0
|  |  | EFC_POOL2_SEL_FOR_BIT2 | 17:12 | 6'h0
|  |  | EFC_POOL2_SEL_FOR_BIT1 | 11:6 | 6'h0
|  |  | EFC_POOL2_SEL_FOR_BIT0 | 5:0 | 6'h0
EFC_PKT_ATTR_SELECTOR_3 | 0x03 | EFC_POOL3的key生成逻辑控制寄存器 | reserved | 63:56 | 8'h0 | RW
|  |  | EFC_POOL3_SELECTOR7_EN | 55 | 1'h0 |  | 报文key位bit7的选择使能。1--对应的SEL_FOR_BITx有效，选择指定的属性位；0--生成的key的bit7位固定为0
|  |  | EFC_POOL3_SELECTOR6_EN | 54 | 1'h0 |  | 报文keyi位bit6的选择使能。1--对应的SEL_FOR_BITx有效，选择指定的属性位；0--生成的key的bit7位固定为0。以下类似
|  |  | EFC_POOL3_SELECTOR5_EN | 53 | 1'h0
|  |  | EFC_POOL3_SELECTOR4_EN | 52 | 1'h0
|  |  | EFC_POOL3_SELECTOR3_EN | 51 | 1'h0
|  |  | EFC_POOL3_SELECTOR2_EN | 50 | 1'h0
|  |  | EFC_POOL3_SELECTOR1_EN | 49 | 1'h0
|  |  | EFC_POOL3_SELECTOR0_EN | 48 | 1'h0
|  |  | EFC_POOL3_SEL_FOR_BIT7 | 47:42 | 6'h0 |  | 生成key的bit7所使用的选择开关，指定选择的属性位
|  |  | EFC_POOL3_SEL_FOR_BIT6 | 41:36 | 6'h0 |  | 生成key的bit6所使用的选择开关，指定选择的属性位，以下类似
|  |  | EFC_POOL3_SEL_FOR_BIT5 | 35:30 | 6'h0
|  |  | EFC_POOL3_SEL_FOR_BIT4 | 29:24 | 6'h0
|  |  | EFC_POOL3_SEL_FOR_BIT3 | 23:18 | 6'h0
|  |  | EFC_POOL3_SEL_FOR_BIT2 | 17:12 | 6'h0
|  |  | EFC_POOL3_SEL_FOR_BIT1 | 11:6 | 6'h0
|  |  | EFC_POOL3_SEL_FOR_BIT0 | 5:0 | 6'h0
EFC_COUNT_UPDATE_CONTROL_0 | 0x04 | POOL0的Counter Update控制寄存器 | reserved | 63:2 | 62'h00 | RW
|  |  | EFC_POOL0_COUNTER_ENABLE | 1 | 1'h0 |  | enable/disable当前pool的计数功能
|  |  | EFC_POOL0_MIRROR_COPY_INCR_ENABLE | 0 | 1'h0 |  | 对于mirror copy报文enable/disable当前pool的计数功能
EFC_COUNT_UPDATE_CONTROL_1 | 0x05 | POOL1的Counter Update控制寄存器 | reserved | 63:2 | 62'h00 | RW
|  |  | EFC_POOL1_COUNTER_ENABLE | 1 | 1'h0 |  | enable/disable当前pool的计数功能
|  |  | EFC_POOL1_MIRROR_COPY_INCR_ENABLE | 0 | 1'h0 |  | 对于mirror copy报文enable/disable当前pool的计数功能
EFC_COUNT_UPDATE_CONTROL_2 | 0x06 | POOL2的Counter Update控制寄存器 | reserved | 63:2 | 62'h00 | RW
|  |  | EFC_POOL2_COUNTER_ENABLE | 1 | 1'h0 |  | enable/disable当前pool的计数功能
|  |  | EFC_POOL2_MIRROR_COPY_INCR_ENABLE | 0 | 1'h0 |  | 对于mirror copy报文enable/disable当前pool的计数功能
EFC_COUNT_UPDATE_CONTROL_3 | 0x07 | POOL3的Counter Update控制寄存器 | reserved | 63:2 | 62'h00 | RW
|  |  | EFC_POOL3_COUNTER_ENABLE | 1 | 1'h0 |  | enable/disable当前pool的计数功能
|  |  | EFC_POOL3_MIRROR_COPY_INCR_ENABLE | 0 | 1'h0 |  | 对于mirror copy报文enable/disable当前pool的计数功能
EFC_COUNTER_CLEAR | 0x08 | Counter的批量复位控制寄存器 | reserved | 63:9 | 55'h00 | RW
|  |  | creg_start_counter_reset | 8 | 1'h0 |  | 批量复位操作启动控制位，硬件检测到此位的上升沿后将启动批量复位操作
|  |  | creg_pool_counter_reset_enable | 7:0 | 8'h00 |  | bit3:0--对应着Pool3~0的偶数地址项的计数器是否使能复位操作 bit7:4--对应着Pool3~0的奇数地址项的计数器是否使能复位操作
EFC_CONFIG | 0x09 | EFC配置寄存器 | reserved | 63:1 | 63'h00 | RW
|  |  | EFC_PARITY_EN | 0 | 1'h0 |  | enable/disable EFC部件的校验检查功能
ESCP_POOL01_ELOG | 0x0A | POOL0&1的错误日志 | reserved | 63:45 | 19'h00 | ELOGF
|  |  | escp_pool01_parity_log | 44:0 | 45'h0 |  | 记录escp的pool0和1发生校验错时的访问地址，最高位是总的err位。低44位的定义如下： 43:33 --- pool1的奇数bank访问地址 32:22 --- pool1的偶数bank访问地址 21:11 --- pool0的奇数bank访问地址 10:0 --- pool0的偶数bank访问地址
ESCP_POOL23_ELOG | 0x0B | POOL2&3的错误日志 | reserved | 63:45 | 19'h00 | ELOGF
|  |  | escp_pool23_parity_log | 44:0 | 45'h0 |  | 记录escp的pool2和3发生校验错时的访问地址，最高位是总的err位。低44位的定义如下： 43:33 --- pool3的奇数bank访问地址 32:22 --- pool3的偶数bank访问地址 21:11 --- pool2的奇数bank访问地址 10:0 --- pool2的偶数bank访问地址
EOFFSET_PIPE0_ELOG | 0x0C | 流水线A的Offset表访问错误日志 | reserved | 63:41 | 23'h00 | ELOGF
|  |  | p0_eoffset_parity_elog | 40:0 | 41'h0 |  | 记录流水线A访问eoffset表且发生校验错时的访问地址，最高位是总的err位，其余40位从高到低依次是pool3~0的访问地址
EFC_ERROR_INT | 0x19 | 错误中断寄存器 | reserved | 63:27 | 37'h0 | INTWC
|  |  | reserved | 26:23 | 4'h0
|  |  | p0_eoffset_parity_err | 22:19 | 4'h0 |  | 流水线A的offset表发生校验错误的标志位
|  |  | escp_parity_err_bits | 18:3 | 16'h00 |  | err_bits[15:12]--pool3_perr[3:0] err_bits[11:8]--pool2_perr[3:0] err_bits[7:4]--pool1_perr[3:0] err_bits[3:0]--pool0_perr[3:0] 4位校验错误标志的定义则是： bit3 -- 奇数bank的counter校验错 bit2 -- 奇数bank的policy校验错 bit1 -- 偶数bank的counter校验错 bit0 -- 偶数bank的policy校验错
|  |  | err_eofftab0_table_rw_override | 2 | 1'h0 |  | EFC中流水线A的offset表访问存在操作重叠错误的标志位
|  |  | reserved | 1 | 1'h0
|  |  | err_escp_table_rw_override | 0 | 1'h0 |  | EFC中共享的Counter和Policy表访问存在操作重叠错误的标志位
EFC_ERROR_INT_SET | 0x1A | 中断置位寄存器 | reserved | 63:27 | 37'h0 | RW
|  |  | reserved | 26:23 | 4'h0
|  |  | p0_eoffset_err_bits_set | 22:19 | 4'h0 |  | EFC_ERROR_INT寄存器对应的SET寄存器，可通过此寄存器实现错误注入功能
|  |  | escp_parity_err_bits_set | 18:3 | 16'h00
|  |  | err_eofftab0_rw_override_bits_set | 2 | 1'h0
|  |  | reserved | 1 | 1'h0
|  |  | err_escp_rw_override_bits_set | 0 | 1'h0
EFC_ERROR_INT_MASK | 0x1B | 中断使能寄存器 | reserved | 63:27 | 37'h0 | RW
|  |  | reserved | 26:23 | 4'h0
|  |  | p0_eoffset_err_bits_mask | 22:19 | 4'h0 |  | EFC_ERROR_INT寄存器对应的MASK寄存器，用于使能对应的中断位
|  |  | escp_parity_err_bits_mask | 18:3 | 16'h00
|  |  | err_eofftab0_rw_override_bits_mask | 2 | 1'h0
|  |  | reserved | 1 | 1'h0
|  |  | err_escp_rw_override_bits_mask | 0 | 1'h0
EFC_COUNTER_TABLE_M | 0x20 | Counter&Policy表的间接访问寄存器 | escp | 66 | 0 | TAB | 表内偏移地址的分配如下： 0~4K-1：Pool0的Counter表 4K~8K-1：Pool1的Counter表 8K~12K-1：Pool2的Counter表 12K~16K-1：Pool3的Counter表 16K~32K-1：保留 32K~36K-1：Pool0的Policy表 36K~40K-1：Pool1的Policy表 40K~44K-1：Pool2的Policy表 44K~48K-1：Pool3的Policy表
EFC_COUNTER_TABLE_S1 | 0x21 |  |  |  |  | TAB
EFC_OFFSET0_TABLE_M | 0x22 | 流水线A的Offset表的间接访问寄存器 | eofftab0 | 10 | 0 | TAB | 表内偏移地址共4K个条目，每个Pool占用1K个
EFC_IPA_CNT | 0x30 | 性能统计寄存器 | reserved | 63:46 | 18'h00 | IPSC
|  |  | p0_efc_ipkt_accept | 45:0 | 46'h0 |  | 流水线0中EFC输入接口接收的报文个数计数器
EFC_OPA_CNT | 0x32 | 性能统计寄存器 | reserved | 63:46 | 18'h00 | IPSC
|  |  | p0_efc_opkt_accept | 45:0 | 46'h0 |  | 流水线0中EFC输出接口发送的报文个数计数器
EFC_IPA_STALL | 0x34 | 性能统计寄存器 | reserved | 63:46 | 18'h00 | IPSC
|  |  | p0_efc_ipkt_stall | 45:0 | 46'h0 |  | 流水线0中EFC输入报文有效但被停顿的周期计数器
EFC_OPA_STALL | 0x36 | 性能统计寄存器 | reserved | 63:46 | 18'h00 | IPSC
|  |  | p0_efc_opkt_stall | 45:0 | 46'h0 |  | 流水线0中EFC输出报文有效但被停顿的周期计数器
P0_PD_PROBE_CONTROL | 0x40 | 设置PROBE的使能 | reserved | 63:2 | 62'h00 | RW
|  |  | P0_PD_PROBE_FORCE_ENABLE | 1 | 1'h0 |  | IFC流水线A的强制调试使能
|  |  | P0_PD_PROBE_GLOBAL_ENABLE | 0 | 1'h0 |  | IFC流水线A的全局调试使能
EFC_PROBE_STATE | 0x42 | 获取Probe状态 | reserved | 63:1 | 63'h00 | RW1C
|  |  | p0_efc_fifo_probed | 0 | 1'h0 |  | 指示流水线A中输入PD是否已被捕获过，写1后清0
P0_PROBE_FC_FIFO0 | 0x43 | probe数据 | reserved | 63:14 | 50'h00 | RO
|  |  | p0_probe_fc_fifo0 | 13:0 | 14'h0 |  | L3 PORT到EFC的fifo数据
P0_PROBE_FC_FIFO1 | 0x44 | probe数据 | reserved | 63:14 | 50'h00 | RO
|  |  | p0_probe_fc_fifo1 | 13:0 | 14'h0 |  | VXLATE到EFC的fifo数据
P0_PROBE_FC_FIFO2 | 0x45 | probe数据 | reserved | 63:14 | 50'h00 | RO
|  |  | p0_probe_fc_fifo2 | 13:0 | 14'h0 |  | L3NH到EFC的fifo数据
P0_PROBE_FC_FIFO3 | 0x46 | probe数据 | reserved | 63:14 | 50'h00 | RO
|  |  | p0_probe_fc_fifo3 | 13:0 | 14'h0 |  | L3 DVP到EFC的fifo数据

## eslice_0
CSR节点号 | ECAP_TCAM0_ADDR_PREFIX | CSR节点号
寄存器名字 | 偏移量地址 | 寄存器说明 | 字段名字 | 字段范围 | 默认值 | 寄存器类型 | 寄存器字段说明
ECAP_MODE_CONTROL | 0x01 | ECAP模式配置寄存器 | reserved | 63:20 | 44'h0 | RW
|  |  | reg_ecap_lookup_enable | 19:16 | 4'hf |  | ecap查表使能，为低不查tcam，且不执行后续查policy操作
|  |  | reg_ecap_slice_enable | 15:12 | 4'hf |  | ecap slice使能，为低不能查tcam且软件不可读写tcam
|  |  | reserved | 11:10 | 2'h0
|  |  | reg_ecap_slice_map_0 | 9:8 | 2'h0 |  | ecap map寄存器。0，1组；1，2组；2，3，保留
|  |  | reserved | 7:1 | 7'h0
|  |  | reg_ecap_mode_0 | 0 | 1'h0 |  | ecap模式寄存器。0并行；1串行（由于最低位不能是reserved，所有保留此位，但配置无效）
ECAP_KEY_CONTROL | 0x02 | ECAP KEY控制寄存器 | reserved | 63:48 | 16'h0 | RW
|  |  | reg_slice_3_key4_src_modid_dvp_select | 47 | 1'h0 |  | KEY4 slice3 key4 选择寄存器 0：原始值dvp 1：src_modid
|  |  | reg_slice_2_key4_src_modid_dvp_select | 46 | 1'h0 |  | KEY4 slice2 key4 选择寄存器 0：原始值dvp 1：src_modid
|  |  | reg_slice_1_key4_src_modid_dvp_select | 45 | 1'h0 |  | KEY4 slice1 key4 选择寄存器 0：原始值dvp 1：src_modid
|  |  | reg_slice_0_key4_src_modid_dvp_select | 44 | 1'h0 |  | KEY4 slice0 key4 选择寄存器 0：原始值dvp 1：src_modid
|  |  | reg_slice_3_key4_appid_fpe_instr_select | 43:42 | 2'h0 |  | KEY4 slice3 key4 选择寄存器 0：原始值 1：FPE_INSTRUCTIOIN 2：APPID(电力网)
|  |  | reg_slice_2_key4_appid_fpe_instr_select | 41:40 | 2'h0 |  | KEY4 slice2 key4 选择寄存器 0：原始值 1：FPE_INSTRUCTIOIN 2：APPID(电力网)
|  |  | reg_slice_1_key4_appid_fpe_instr_select | 39:38 | 2'h0 |  | KEY4 slice1 key4 选择寄存器 0：原始值 1：FPE_INSTRUCTIOIN 2：APPID(电力网)
|  |  | reg_slice_0_key4_appid_fpe_instr_select | 37:36 | 2'h0 |  | KEY4 slice0 key4 选择寄存器 0：原始值 1：FPE_INSTRUCTIOIN 2：APPID(电力网)
|  |  | reg_slice_3_ipbm_select | 35 | 1'h0 |  | ecap slice3 ipbm选择寄存器。0，ingress port bitmap；1，egress port bitmap
|  |  | reg_slice_2_ipbm_select | 34 | 1'h0 |  | ecap slice2 ipbm选择寄存器。0，ingress port bitmap；1，egress port bitmap
|  |  | reg_slice_1_ipbm_select | 33 | 1'h0 |  | ecap slice1 ipbm选择寄存器。0，ingress port bitmap；1，egress port bitmap
|  |  | reg_slice_0_ipbm_select | 32 | 1'h0 |  | ecap slice0 ipbm选择寄存器。0，ingress port bitmap；1，egress port bitmap
|  |  | reg_slice_3_ipv6_key_mode | 31:30 | 2'h0 |  | ecap slice3 ipv6 key模式寄存器。0，SIPV6；1，DIPV6；2，{DIPV6[63:0],SIPV6[63:0]}；3，保留
|  |  | reg_slice_2_ipv6_key_mode | 29:28 | 2'h0 |  | ecap slice2 ipv6 key模式寄存器。0，SIPV6；1，DIPV6；2，{DIPV6[63:0],SIPV6[63:0]}；3，保留
|  |  | reg_slice_1_ipv6_key_mode | 27:26 | 2'h0 |  | ecap slice1 ipv6 key模式寄存器。0，SIPV6；1，DIPV6；2，{DIPV6[63:0],SIPV6[63:0]}；3，保留
|  |  | reg_slice_0_ipv6_key_mode | 25:24 | 2'h0 |  | ecap slice0 ipv6 key模式寄存器。0，SIPV6；1，DIPV6；2，{DIPV6[63:0],SIPV6[63:0]}；3，保留
|  |  | reserved | 23 | 1'h0
|  |  | reg_slice_3_mode | 22:20 | 3'h0 |  | ecap slice3模式寄存器，0到5有效，选择6种模式
|  |  | reserved | 19 | 1'h0
|  |  | reg_slice_2_mode | 18:16 | 3'h0 |  | ecap slice2模式寄存器，0到5有效，选择6种模式
|  |  | reserved | 15 | 1'h0
|  |  | reg_slice_1_mode | 14:12 | 3'h0 |  | ecap slice1模式寄存器，0到5有效，选择6种模式
|  |  | reserved | 11 | 1'h0
|  |  | reg_slice_0_mode | 10:8 | 3'h0 |  | ecap slice0模式寄存器，0到5有效，选择6种模式
|  |  | reg_slice_3_key_l_classid_valid | 7 | 1'h0 |  | ecap slice3 key low classid有效寄存器。0，key1 2的ECAP为ivid；1，key1 2的ECAP为classid
|  |  | reg_slice_2_key_l_classid_valid | 6 | 1'h0 |  | ecap slice2 key low classid有效寄存器。0，key1 2的ECAP为ivid；1，key1 2的ECAP为classid
|  |  | reg_slice_1_key_l_classid_valid | 5 | 1'h0 |  | ecap slice1 key low classid有效寄存器。0，key1 2的ECAP为ivid；1，key1 2的ECAP为classid
|  |  | reg_slice_0_key_l_classid_valid | 4 | 1'h0 |  | ecap slice0 key low classid有效寄存器。0，key1 2的ECAP为ivid；1，key1 2的ECAP为classid
|  |  | reg_slice_3_key_h_classid_valid | 3 | 1'h0 |  | ecap slice3 key high classid有效寄存器。0，key4的classivid为ivid；1，key4的classivid为classid
|  |  | reg_slice_2_key_h_classid_valid | 2 | 1'h0 |  | ecap slice2 key high classid有效寄存器。0，key4的classivid为ivid；1，key4的classivid为classid
|  |  | reg_slice_1_key_h_classid_valid | 1 | 1'h0 |  | ecap slice1 key high classid有效寄存器。0，key4的classivid为ivid；1，key4的classivid为classid
|  |  | reg_slice_0_key_h_classid_valid | 0 | 1'h0 |  | ecap slice0 key high classid有效寄存器。0，key4的classivid为ivid；1，key4的classivid为classid
E_ACTION_METER_CONTROL | 0x03 | ECAP action及meter控制寄存器 | reserved | 63:41 | 23'h0 | RW | 本寄存器功能： 1）meter使能； 2）目前系统默认9376个周期个周期对每个meter项刷新一次，本寄存器用于配置meter刷新周期
|  |  | reg_meter_pkt_lens_offset | 40:33 | 8'b0 |  | pd报文长度补偿值
|  |  | reg_ecap_meter_enable | 32 | 1'h0 |  | meter enable, 等于0时，meter不起作用。
|  |  | reg_meter_refresh_period | 31:0 | 32'h0 |  | 配置刷新周期，bit31是刷新周期配置使能位，如果为0，使用默认周期； 如果是1，使用[13:0]作为刷新周期。刷新周期=reg_meter_refresh_period[13:0]+1
ESLICE_COUNTER_CLEAR | 0x04 | Counter的批量复位控制寄存器 | reserved | 63:5 | 59'h00 | RW
|  |  | creg_start_counter_reset | 4 | 1'h0 |  | 批量复位操作启动控制位，硬件检测到此位的上升沿后将启动批量复位操作
|  |  | creg_pool_counter_reset_enable | 3:0 | 4'h0 |  | 每位对应着一个Slice内的全部Counter计数器的复位使能
ECAP_KEY_MASK_0_0 | 0x05 | tcam0屏蔽寄存器0 | reg_ecap_key_mask_0_0 | 63:0 | 64'h0 | RW | tcam0屏蔽寄存器[63:0]位，为0表示被掩膜，为1表示参与搜索
ECAP_KEY_MASK_0_1 | 0x06 | tcam0屏蔽寄存器1 | reg_ecap_key_mask_0_1 | 63:0 | 64'h0 | RW | tcam0屏蔽寄存器[127:64]位，为0表示被掩膜，为1表示参与搜索
ECAP_KEY_MASK_0_2 | 0x07 | tcam0屏蔽寄存器2 | reg_ecap_key_mask_0_2 | 63:0 | 64'h0 | RW | tcam0屏蔽寄存器[191:128]位，为0表示被掩膜，为1表示参与搜索
ECAP_KEY_MASK_0_3 | 0x08 | tcam0屏蔽寄存器3 | reserved | 63:40 | 24'h0 | RW
|  |  | reg_ecap_key_mask_0_3 | 39:0 | 40'h0 |  | tcam0屏蔽寄存器[231:192]位，为0表示被掩膜，为1表示参与搜索
ECAP_KEY_MASK_1_0 | 0x09 | tcam1屏蔽寄存器0 | reg_ecap_key_mask_1_0 | 63:0 | 64'h0 | RW | tcam1屏蔽寄存器[63:0]位，为0表示被掩膜，为1表示参与搜索
ECAP_KEY_MASK_1_1 | 0x0a | tcam1屏蔽寄存器1 | reg_ecap_key_mask_1_1 | 63:0 | 64'h0 | RW | tcam1屏蔽寄存器[127:64]位，为0表示被掩膜，为1表示参与搜索
ECAP_KEY_MASK_1_2 | 0x0b | tcam1屏蔽寄存器2 | reg_ecap_key_mask_1_2 | 63:0 | 64'h0 | RW | tcam1屏蔽寄存器[191:128]位，为0表示被掩膜，为1表示参与搜索
ECAP_KEY_MASK_1_3 | 0x0c | tcam1屏蔽寄存器3 | reserved | 63:40 | 24'h0 | RW
|  |  | reg_ecap_key_mask_1_3 | 39:0 | 40'h0 |  | tcam1屏蔽寄存器[231:192]位，为0表示被掩膜，为1表示参与搜索
ESLICE_METER_TABLE_M | 0x20 | Meter表的间接访问寄存器 | meter | 68 | 0 | TAB | meter表项，占用2个Slave寄存器，addr[9：8]用于选择slice，addr[7：0]表示表内偏移
ESLICE_METER_TABLE_S1 | 0x21 |  |  |  |  | TAB
ESLICE_COUNTER_TABLE_M | 0x22 | Counter表的间接访问寄存器 | counter | 66 | 0 | TAB | counter表项，占用2个Slave寄存器，addr[9：8]用于选择slice，addr[7：0]表示表内偏移
ESLICE_COUNTER_TABLE_S1 | 0x23 |  |  |  |  | TAB
ESLICE_POLICY_TABLE_M | 0x24 | Policy表的间接访问寄存器 | policy | 146 | 0 | TAB | policy表，占用2个Slave寄存器。addr[9：8]用于选择slice，addr[7：0]表示表内偏移
ESLICE_POLICY_TABLE_S1 | 0x25 |  |  |  |  | TAB
ESLICE_POLICY_TABLE_S2 | 0x26 |  |  |  |  | TAB
ESLICE_TCAM_TABLE_M | 0x27 | tcam表的间接访问寄存器 | tcam | 288 | 128 | CAM
ESLICE_TCAM_TABLE_S1 | 0x28 |  |  |  |  | CAM
ESLICE_TCAM_TABLE_S2 | 0x29 |  |  |  |  | CAM
ESLICE_TCAM_TABLE_S3 | 0x2a |  |  |  |  | CAM
ESLICE_TCAM_TABLE_S4 | 0x2b |  |  |  |  | CAM
TAB_ERR_INT | 0x30 | 表访问存在操作重叠错误 | reserved | 63:8 | 56'h0 | INTWC
|  |  | err_counter_parity | 7 | 1'h0 |  | eslice中counter表访问存在奇偶校验错误的标志位
|  |  | err_meter_parity | 6 | 1'h0 |  | eslice中meter表访问存在奇偶校验错误的标志位
|  |  | err_policy_parity | 5 | 1'h0 |  | eslice中policy表访问存在奇偶校验错误的标志位
|  |  | meter_pair_wrong_value | 4 | 1'h0 |  | eslice中policy的meter pair域存在非法值的标志位，此时meter不对pd进行操作
|  |  | meter_pair_flow_error | 3 | 1'h0 |  | eslice中policy的meter pair域=flow，但是update_even与update_odd同时为1的标志位（flow模式下，不允许同时为1）
|  |  | err_policy_table_rw_override | 2 | 1'h0 |  | eslice中Policy表访问存在操作重叠错误的标志位
|  |  | err_counter_table_rw_override | 1 | 1'h0 |  | eslice中Counter表访问存在操作重叠错误的标志位
|  |  | err_meter_table_rw_override | 0 | 1'h0 |  | eslice中Meter表访问存在操作重叠错误的标志位
TAB_ERR_INT_SET | 0x31 | 中断置位寄存器 | reserved | 63:8 | 56'h0 | RW
|  |  | err_counter_parity_set | 7 | 1'h0 |  | TAB_ERR_INT寄存器对应的SET寄存器，可通过此寄存器实现错误注入功能
|  |  | err_meter_parity_set | 6 | 1'h0
|  |  | err_policy_parity_set | 5 | 1'h0
|  |  | meter_pair_wrong_value_set | 4 | 1'h0
|  |  | meter_pair_flow_error_set | 3 | 1'h0
|  |  | err_policy_table_rw_override_set | 2 | 1'h0
|  |  | err_counter_table_rw_override_set | 1 | 1'h0
|  |  | err_meter_table_rw_override_set | 0 | 1'h0
TAB_ERR_INT_MASK | 0x32 | 中断使能寄存器 | reserved | 63:8 | 56'h0 | RW
|  |  | err_counter_parity_mask | 7 | 1'h0 |  | TAB_ERR_INT寄存器对应的MASK寄存器，用于使能对应的中断位
|  |  | err_meter_parity_mask | 6 | 1'h0
|  |  | err_policy_parity_mask | 5 | 1'h0
|  |  | meter_pair_wrong_value_mask | 4 | 1'h0
|  |  | meter_pair_flow_error_mask | 3 | 1'h0
|  |  | err_policy_table_rw_override_mask | 2 | 1'h0
|  |  | err_counter_table_rw_override_mask | 1 | 1'h0
|  |  | err_meter_table_rw_override_mask | 0 | 1'h0
POLICY_ELOG | 0x33 |  | reserved | 63:11 | 53'h00 | ELOGF
|  |  | policy_parity_elog | 10:0 | 11'h0 |  | policy表项奇偶校验错，[10]表示log有效，[9:0]表示奇偶校验错误表项的地址，其中[9:8]是slice编号
METER_ELOG | 0x34 |  | reserved | 63:11 | 53'h00 | ELOGF
|  |  | meter_parity_elog | 10:0 | 11'h0 |  | meter表项奇偶校验错，[10]表示log有效，[9:0]表示奇偶校验错误表项的地址，其中[9:8]是slice编号
COUNTER_ELOG | 0x35 |  | reserved | 63:11 | 53'h00 | ELOGF
|  |  | counter_parity_elog | 10:0 | 11'h0 |  | counter表项奇偶校验错，[10]表示log有效，[9:0]表示奇偶校验错误表项的地址，其中[9:8]是slice编号
P0_PD_PROBE_CONTROL | 0x40 | 设置PROBE的使能 | reserved | 63:2 | 62'h00 | RW
|  |  | P0_PD_PROBE_FORCE_ENABLE | 1 | 1'h0 |  | ICAP流水线A的强制调试使能
|  |  | P0_PD_PROBE_GLOBAL_ENABLE | 0 | 1'h0 |  | ICAP流水线A的全局调试使能
ECAP_PROBE_STATE | 0x42 | 获取Probe状态 | reserved | 63:1 | 63'h00 | RW1C
|  |  | p0_ecap_ipd_probed | 0 | 1'h0 |  | 指示流水线A中输入PD是否已被捕获过，写1后清0
P0_PROBE_IPD_PART0 | 0x43 |  | p0_probe_ipd_part0 | 63:0 | 64'h0 | RO | pab_ecap_pd的最低64位
P0_PROBE_IPD_PART1 | 0x44 |  | p0_probe_ipd_part1 | 63:0 | 64'h0 | RO | pab_ecap_pd从低到高数的第二个64位
P0_PROBE_IPD_PART2 | 0x45 |  | p0_probe_ipd_part2 | 63:0 | 64'h0 | RO | pab_ecap_pd从低到高数的第三个64位
P0_PROBE_IPD_PART3 | 0x46 |  | p0_probe_ipd_part3 | 63:0 | 64'h0 | RO | pab_ecap_pd从低到高数的第二个64位
P0_PROBE_IPD_PART4 | 0x47 |  | p0_probe_ipd_part4 | 63:0 | 64'h0 | RO | 根据上述规律类推
P0_PROBE_IPD_PART5 | 0x48 |  | p0_probe_ipd_part5 | 63:0 | 64'h0 | RO | 根据上述规律类推
P0_PROBE_IPD_PART6 | 0x49 |  | p0_probe_ipd_part6 | 63:0 | 64'h0 | RO | 根据上述规律类推
P0_PROBE_IPD_PART7 | 0x4a |  | p0_probe_ipd_part7 | 63:0 | 64'h0 | RO | 根据上述规律类推
P0_PROBE_IPD_PART8 | 0x4b |  | p0_probe_ipd_part8 | 63:0 | 64'h0 | RO | 根据上述规律类推
P0_PROBE_IPD_PART9 | 0x4c |  | p0_probe_ipd_part9 | 63:0 | 64'h0 | RO | 根据上述规律类推
P0_PROBE_IPD_PART10 | 0x4d |  | p0_probe_ipd_part10 | 63:0 | 64'h0 | RO | 根据上述规律类推

## eslice_2
CSR节点号 | ECAP_TCAM1_ADDR_PREFIX | CSR节点号
寄存器名字 | 偏移量地址 | 寄存器说明 | 字段名字 | 字段范围 | 默认值 | 寄存器类型 | 寄存器字段说明
ECAP_MODE_CONTROL | 0x01 | ECAP模式配置寄存器 | reserved | 63:10 | 54'h0 | RW
|  |  | reg_ecap_slice_map_2 | 9:8 | 2'h0 |  | ecap map寄存器。0，1组；1，2组；2，4组；3，保留
|  |  | reserved | 7:6 | 2'h0
|  |  | reserved | 5:4 | 2'h0 |  | ecap slice个数寄存器。0,4个；1，2个；2，0个；3，保留
|  |  | reserved | 3:1 | 3'h0
|  |  | reg_ecap_mode_2 | 0 | 1'h0 |  | ecap模式寄存器。0并行；1串行（由于最低位不能是reserved，所有保留此位，但配置无效）
ECAP_GROUP_CONTROL | 0x02 | ECAP分组配置寄存器 | reserved | 63:16 | 48'b0 | RW
|  |  | cfg_ecap_group_bitmap | 15:0 | 16'h8421 |  | [7:4]:group1分配slice使能； [3:0]:group0中分配slice使能；例如：[3:0]=4'b0101时，group0中包括slice0、slice2两个。
ECAP_KEY_MASK_2_0 | 0x0d | tcam2屏蔽寄存器0 | reg_ecap_key_mask_2_0 | 63:0 | 64'h0 | RW | tcam2屏蔽寄存器[63:0]位，为0表示被掩膜，为1表示参与搜索
ECAP_KEY_MASK_2_1 | 0x0e | tcam2屏蔽寄存器1 | reg_ecap_key_mask_2_1 | 63:0 | 64'h0 | RW | tcam2屏蔽寄存器[127:64]位，为0表示被掩膜，为1表示参与搜索
ECAP_KEY_MASK_2_2 | 0x0f | tcam2屏蔽寄存器2 | reg_ecap_key_mask_2_2 | 63:0 | 64'h0 | RW | tcam2屏蔽寄存器[191:128]位，为0表示被掩膜，为1表示参与搜索
ECAP_KEY_MASK_2_3 | 0x10 | tcam2屏蔽寄存器3 | reserved | 63:40 | 24'h0 | RW
|  |  | reg_ecap_key_mask_2_3 | 39:0 | 40'h0 |  | tcam2屏蔽寄存器[231:192]位，为0表示被掩膜，为1表示参与搜索
ECAP_KEY_MASK_3_0 | 0x11 | tcam3屏蔽寄存器0 | reg_ecap_key_mask_3_0 | 63:0 | 64'h0 | RW | tcam3屏蔽寄存器[63:0]位，为0表示被掩膜，为1表示参与搜索
ECAP_KEY_MASK_3_1 | 0x12 | tcam3屏蔽寄存器1 | reg_ecap_key_mask_3_1 | 63:0 | 64'h0 | RW | tcam3屏蔽寄存器[127:64]位，为0表示被掩膜，为1表示参与搜索
ECAP_KEY_MASK_3_2 | 0x13 | tcam3屏蔽寄存器2 | reg_ecap_key_mask_3_2 | 63:0 | 64'h0 | RW | tcam3屏蔽寄存器[191:128]位，为0表示被掩膜，为1表示参与搜索
ECAP_KEY_MASK_3_3 | 0x14 | tcam3屏蔽寄存器3 | reserved | 63:40 | 24'h0 | RW
|  |  | reg_ecap_key_mask_3_3 | 39:0 | 40'h0 |  | tcam3屏蔽寄存器[231:192]位，为0表示被掩膜，为1表示参与搜索
ESLICE_TCAM_TABLE_M | 0x27 | tcam表的间接访问寄存器 | tcam | 288 | 128 | CAM
ESLICE_TCAM_TABLE_S1 | 0x28 |  |  |  |  | CAM
ESLICE_TCAM_TABLE_S2 | 0x29 |  |  |  |  | CAM
ESLICE_TCAM_TABLE_S3 | 0x2a |  |  |  |  | CAM
ESLICE_TCAM_TABLE_S4 | 0x2b |  |  |  |  | CAM