## EGR_L3
基地址 | P0_EGR_L3_ADDR_PREFIX
寄存器名字 | 偏移量地址 | 寄存器说明 | 字段名字 | 字段范围 | 默认值 | 寄存器类型
CSR_EGR_PORT_TO_NHI_0 | 0x000 |  | reserved | 63:14 | 50'h0 | RW
|  |  | csr_nhi_0 | 13:0 | 14'h0 |  | 相应端口trill组播next_hop_index
CSR_EGR_PORT_TO_NHI_1 | 0x001 |  | reserved | 63:14 | 50'h0 | RW
|  |  | csr_nhi_1 | 13:0 | 14'h0
CSR_EGR_PORT_TO_NHI_2 | 0x002 |  | reserved | 63:14 | 50'h0 | RW
|  |  | csr_nhi_2 | 13:0 | 14'h0
CSR_EGR_PORT_TO_NHI_3 | 0x003 |  | reserved | 63:14 | 50'h0 | RW
|  |  | csr_nhi_3 | 13:0 | 14'h0
CSR_EGR_PORT_TO_NHI_4 | 0x004 |  | reserved | 63:14 | 50'h0 | RW
|  |  | csr_nhi_4 | 13:0 | 14'h0
CSR_EGR_PORT_TO_NHI_5 | 0x005 |  | reserved | 63:14 | 50'h0 | RW
|  |  | csr_nhi_5 | 13:0 | 14'h0
CSR_EGR_PORT_TO_NHI_6 | 0x006 |  | reserved | 63:14 | 50'h0 | RW
|  |  | csr_nhi_6 | 13:0 | 14'h0
CSR_EGR_PORT_TO_NHI_7 | 0x007 |  | reserved | 63:14 | 50'h0 | RW
|  |  | csr_nhi_7 | 13:0 | 14'h0
CSR_EGR_PORT_TO_NHI_8 | 0x008 |  | reserved | 63:14 | 50'h0 | RW
|  |  | csr_nhi_8 | 13:0 | 14'h0
CSR_EGR_PORT_TO_NHI_9 | 0x009 |  | reserved | 63:14 | 50'h0 | RW
|  |  | csr_nhi_9 | 13:0 | 14'h0
CSR_EGR_PORT_TO_NHI_10 | 0x00a |  | reserved | 63:14 | 50'h0 | RW
|  |  | csr_nhi_10 | 13:0 | 14'h0
CSR_EGR_PORT_TO_NHI_11 | 0x00b |  | reserved | 63:14 | 50'h0 | RW
|  |  | csr_nhi_11 | 13:0 | 14'h0
CSR_EGR_PORT_TO_NHI_12 | 0x00c |  | reserved | 63:14 | 50'h0 | RW
|  |  | csr_nhi_12 | 13:0 | 14'h0
CSR_EGR_PORT_TO_NHI_13 | 0x00d |  | reserved | 63:14 | 50'h0 | RW
|  |  | csr_nhi_13 | 13:0 | 14'h0
CSR_EGR_PORT_TO_NHI_14 | 0x00e |  | reserved | 63:14 | 50'h0 | RW
|  |  | csr_nhi_14 | 13:0 | 14'h0
CSR_EGR_PORT_TO_NHI_15 | 0x00f |  | reserved | 63:14 | 50'h0 | RW
|  |  | csr_nhi_15 | 13:0 | 14'h0
CSR_EGR_PORT_TO_NHI_16 | 0x010 |  | reserved | 63:14 | 50'h0 | RW
|  |  | csr_nhi_16 | 13:0 | 14'h0
CSR_EGR_PORT_TO_NHI_17 | 0x011 |  | reserved | 63:14 | 50'h0 | RW
|  |  | csr_nhi_17 | 13:0 | 14'h0
CSR_EGR_PORT_TO_NHI_18 | 0x012 |  | reserved | 63:14 | 50'h0 | RW
|  |  | csr_nhi_18 | 13:0 | 14'h0
CSR_EGR_PORT_TO_NHI_19 | 0x013 |  | reserved | 63:14 | 50'h0 | RW
|  |  | csr_nhi_19 | 13:0 | 14'h0
CSR_EGR_PORT_TO_NHI_20 | 0x014 |  | reserved | 63:14 | 50'h0 | RW
|  |  | csr_nhi_20 | 13:0 | 14'h0
CSR_EGR_PORT_TO_NHI_21 | 0x015 |  | reserved | 63:14 | 50'h0 | RW
|  |  | csr_nhi_21 | 13:0 | 14'h0
CSR_EGR_PORT_TO_NHI_22 | 0x016 |  | reserved | 63:14 | 50'h0 | RW
|  |  | csr_nhi_22 | 13:0 | 14'h0
CSR_EGR_PORT_TO_NHI_23 | 0x017 |  | reserved | 63:14 | 50'h0 | RW
|  |  | csr_nhi_23 | 13:0 | 14'h0
CSR_EGR_PORT_TO_NHI_24 | 0x018 |  | reserved | 63:14 | 50'h0 | RW
|  |  | csr_nhi_24 | 13:0 | 14'h0
CSR_EGR_PORT_TO_NHI_25 | 0x019 |  | reserved | 63:14 | 50'h0 | RW
|  |  | csr_nhi_25 | 13:0 | 14'h0
CSR_EGR_PORT_TO_NHI_26 | 0x01a |  | reserved | 63:14 | 50'h0 | RW
|  |  | csr_nhi_26 | 13:0 | 14'h0
CSR_EGR_PORT_TO_NHI_27 | 0x01b |  | reserved | 63:14 | 50'h0 | RW
|  |  | csr_nhi_27 | 13:0 | 14'h0
CSR_EGR_PORT_TO_NHI_28 | 0x01c |  | reserved | 63:14 | 50'h0 | RW
|  |  | csr_nhi_28 | 13:0 | 14'h0
CSR_EGR_PORT_TO_NHI_29 | 0x01d |  | reserved | 63:14 | 50'h0 | RW
|  |  | csr_nhi_29 | 13:0 | 14'h0
CSR_EGR_PORT_TO_NHI_30 | 0x01e |  | reserved | 63:14 | 50'h0 | RW
|  |  | csr_nhi_30 | 13:0 | 14'h0
CSR_EGR_PORT_TO_NHI_31 | 0x01f |  | reserved | 63:14 | 50'h0 | RW
|  |  | csr_nhi_31 | 13:0 | 14'h0
CSR_EGR_PORT_TO_NHI_32 | 0x020 |  | reserved | 63:14 | 50'h0 | RW
|  |  | csr_nhi_32 | 13:0 | 14'h0
CSR_EGR_PORT_TO_NHI_33 | 0x021 |  | reserved | 63:14 | 50'h0 | RW
|  |  | csr_nhi_33 | 13:0 | 14'h0
CSR_EGR_PORT_TO_NHI_34 | 0x022 |  | reserved | 63:14 | 50'h0 | RW
|  |  | csr_nhi_34 | 13:0 | 14'h0
CSR_EGR_PORT_TO_NHI_35 | 0x023 |  | reserved | 63:14 | 50'h0 | RW
|  |  | csr_nhi_35 | 13:0 | 14'h0
CSR_EGR_PORT_TO_NHI_36 | 0x024 |  | reserved | 63:14 | 50'h0 | RW
|  |  | csr_nhi_36 | 13:0 | 14'h0
CSR_EGR_PORT_TO_NHI_37 | 0x025 |  | reserved | 63:14 | 50'h0 | RW
|  |  | csr_nhi_37 | 13:0 | 14'h0
CSR_EGR_PORT_TO_NHI_38 | 0x026 |  | reserved | 63:14 | 50'h0 | RW
|  |  | csr_nhi_38 | 13:0 | 14'h0
CSR_EGR_PORT_TO_NHI_39 | 0x027 |  | reserved | 63:14 | 50'h0 | RW
|  |  | csr_nhi_39 | 13:0 | 14'h0
CSR_EGR_PORT_TO_NHI_40 | 0x028 |  | reserved | 63:14 | 50'h0 | RW
|  |  | csr_nhi_40 | 13:0 | 14'h0
CSR_EGR_PORT_TO_NHI_41 | 0x029 |  | reserved | 63:14 | 50'h0 | RW
|  |  | csr_nhi_41 | 13:0 | 14'h0
CSR_EGR_PORT_TO_NHI_42 | 0x02a |  | reserved | 63:14 | 50'h0 | RW
|  |  | csr_nhi_42 | 13:0 | 14'h0
CSR_EGR_PORT_TO_NHI_43 | 0x02b |  | reserved | 63:14 | 50'h0 | RW
|  |  | csr_nhi_43 | 13:0 | 14'h0
CSR_EGR_PORT_TO_NHI_44 | 0x02c |  | reserved | 63:14 | 50'h0 | RW
|  |  | csr_nhi_44 | 13:0 | 14'h0
CSR_EGR_PORT_TO_NHI_45 | 0x02d |  | reserved | 63:14 | 50'h0 | RW
|  |  | csr_nhi_45 | 13:0 | 14'h0
CSR_EGR_PORT_TO_NHI_46 | 0x02e |  | reserved | 63:14 | 50'h0 | RW
|  |  | csr_nhi_46 | 13:0 | 14'h0
CSR_EGR_PORT_TO_NHI_47 | 0x02f |  | reserved | 63:14 | 50'h0 | RW
|  |  | csr_nhi_47 | 13:0 | 14'h0
CSR_EGR_PORT_TO_NHI_48 | 0x030 |  | reserved | 63:14 | 50'h0 | RW
|  |  | csr_nhi_48 | 13:0 | 14'h0
CSR_EGR_PORT_TO_NHI_49 | 0x031 |  | reserved | 63:14 | 50'h0 | RW
|  |  | csr_nhi_49 | 13:0 | 14'h0
CSR_EGR_PORT_TO_NHI_50 | 0x032 |  | reserved | 63:14 | 50'h0 | RW
|  |  | csr_nhi_50 | 13:0 | 14'h0
CSR_EGR_PORT_TO_NHI_51 | 0x033 |  | reserved | 63:14 | 50'h0 | RW
|  |  | csr_nhi_51 | 13:0 | 14'h0
CSR_EGR_PORT_TO_NHI_52 | 0x034 |  | reserved | 63:14 | 50'h0 | RW
|  |  | csr_nhi_52 | 13:0 | 14'h0
CSR_EGR_PORT_TO_NHI_53 | 0x035 |  | reserved | 63:14 | 50'h0 | RW
|  |  | csr_nhi_53 | 13:0 | 14'h0
CSR_EGR_PORT_TO_NHI_54 | 0x036 |  | reserved | 63:14 | 50'h0 | RW
|  |  | csr_nhi_54 | 13:0 | 14'h0
CSR_EGR_PORT_TO_NHI_55 | 0x037 |  | reserved | 63:14 | 50'h0 | RW
|  |  | csr_nhi_55 | 13:0 | 14'h0
CSR_EGR_PORT_TO_NHI_56 | 0x038 |  | reserved | 63:14 | 50'h0 | RW
|  |  | csr_nhi_56 | 13:0 | 14'h0
CSR_EGR_PORT_TO_NHI_57 | 0x039 |  | reserved | 63:14 | 50'h0 | RW
|  |  | csr_nhi_57 | 13:0 | 14'h0
EGR_VLAN_CONTROL_0 | 0x03a |  | reserved | 63:11 | 53'h0 | RW
|  |  | csr_remark_outer_dscp_0 | 10 | 1'h0
|  |  | reserved | 9:1 | 9'h0
|  |  | csr_evl_ctrl_reserved0 | 0 | 1'h0
EGR_VLAN_CONTROL_1 | 0x03b |  | reserved | 63:11 | 53'h0 | RW
|  |  | csr_remark_outer_dscp_1 | 10 | 1'h0
|  |  | reserved | 9:1 | 9'h0
|  |  | csr_evl_ctrl_reserved1 | 0 | 1'h0
EGR_VLAN_CONTROL_2 | 0x03c |  | reserved | 63:11 | 53'h0 | RW
|  |  | csr_remark_outer_dscp_2 | 10 | 1'h0
|  |  | reserved | 9:1 | 9'h0
|  |  | csr_evl_ctrl_reserved2 | 0 | 1'h0
EGR_VLAN_CONTROL_3 | 0x03d |  | reserved | 63:11 | 53'h0 | RW
|  |  | csr_remark_outer_dscp_3 | 10 | 1'h0
|  |  | reserved | 9:1 | 9'h0
|  |  | csr_evl_ctrl_reserved3 | 0 | 1'h0
EGR_VLAN_CONTROL_4 | 0x03e |  | reserved | 63:11 | 53'h0 | RW
|  |  | csr_remark_outer_dscp_4 | 10 | 1'h0
|  |  | reserved | 9:1 | 9'h0
|  |  | csr_evl_ctrl_reserved4 | 0 | 1'h0
EGR_VLAN_CONTROL_5 | 0x03f |  | reserved | 63:11 | 53'h0 | RW
|  |  | csr_remark_outer_dscp_5 | 10 | 1'h0
|  |  | reserved | 9:1 | 9'h0
|  |  | csr_evl_ctrl_reserved5 | 0 | 1'h0
EGR_VLAN_CONTROL_6 | 0x040 |  | reserved | 63:11 | 53'h0 | RW
|  |  | csr_remark_outer_dscp_6 | 10 | 1'h0
|  |  | reserved | 9:1 | 9'h0
|  |  | csr_evl_ctrl_reserved6 | 0 | 1'h0
EGR_VLAN_CONTROL_7 | 0x041 |  | reserved | 63:11 | 53'h0 | RW
|  |  | csr_remark_outer_dscp_7 | 10 | 1'h0
|  |  | reserved | 9:1 | 9'h0
|  |  | csr_evl_ctrl_reserved7 | 0 | 1'h0
EGR_VLAN_CONTROL_8 | 0x042 |  | reserved | 63:11 | 53'h0 | RW
|  |  | csr_remark_outer_dscp_8 | 10 | 1'h0
|  |  | reserved | 9:1 | 9'h0
|  |  | csr_evl_ctrl_reserved8 | 0 | 1'h0
EGR_VLAN_CONTROL_9 | 0x043 |  | reserved | 63:11 | 53'h0 | RW
|  |  | csr_remark_outer_dscp_9 | 10 | 1'h0
|  |  | reserved | 9:1 | 9'h0
|  |  | csr_evl_ctrl_reserved9 | 0 | 1'h0
EGR_VLAN_CONTROL_10 | 0x044 |  | reserved | 63:11 | 53'h0 | RW
|  |  | csr_remark_outer_dscp_10 | 10 | 1'h0
|  |  | reserved | 9:1 | 9'h0
|  |  | csr_evl_ctrl_reserved10 | 0 | 1'h0
EGR_VLAN_CONTROL_11 | 0x045 |  | reserved | 63:11 | 53'h0 | RW
|  |  | csr_remark_outer_dscp_11 | 10 | 1'h0
|  |  | reserved | 9:1 | 9'h0
|  |  | csr_evl_ctrl_reserved11 | 0 | 1'h0
EGR_VLAN_CONTROL_12 | 0x046 |  | reserved | 63:11 | 53'h0 | RW
|  |  | csr_remark_outer_dscp_12 | 10 | 1'h0
|  |  | reserved | 9:1 | 9'h0
|  |  | csr_evl_ctrl_reserved12 | 0 | 1'h0
EGR_VLAN_CONTROL_13 | 0x047 |  | reserved | 63:11 | 53'h0 | RW
|  |  | csr_remark_outer_dscp_13 | 10 | 1'h0
|  |  | reserved | 9:1 | 9'h0
|  |  | csr_evl_ctrl_reserved13 | 0 | 1'h0
EGR_VLAN_CONTROL_14 | 0x048 |  | reserved | 63:11 | 53'h0 | RW
|  |  | csr_remark_outer_dscp_14 | 10 | 1'h0
|  |  | reserved | 9:1 | 9'h0
|  |  | csr_evl_ctrl_reserved14 | 0 | 1'h0
EGR_VLAN_CONTROL_15 | 0x049 |  | reserved | 63:11 | 53'h0 | RW
|  |  | csr_remark_outer_dscp_15 | 10 | 1'h0
|  |  | reserved | 9:1 | 9'h0
|  |  | csr_evl_ctrl_reserved15 | 0 | 1'h0
EGR_VLAN_CONTROL_16 | 0x04a |  | reserved | 63:11 | 53'h0 | RW
|  |  | csr_remark_outer_dscp_16 | 10 | 1'h0
|  |  | reserved | 9:1 | 9'h0
|  |  | csr_evl_ctrl_reserved16 | 0 | 1'h0
EGR_VLAN_CONTROL_17 | 0x04b |  | reserved | 63:11 | 53'h0 | RW
|  |  | csr_remark_outer_dscp_17 | 10 | 1'h0
|  |  | reserved | 9:1 | 9'h0
|  |  | csr_evl_ctrl_reserved17 | 0 | 1'h0
EGR_VLAN_CONTROL_18 | 0x04c |  | reserved | 63:11 | 53'h0 | RW
|  |  | csr_remark_outer_dscp_18 | 10 | 1'h0
|  |  | reserved | 9:1 | 9'h0
|  |  | csr_evl_ctrl_reserved18 | 0 | 1'h0
EGR_VLAN_CONTROL_19 | 0x04d |  | reserved | 63:11 | 53'h0 | RW
|  |  | csr_remark_outer_dscp_19 | 10 | 1'h0
|  |  | reserved | 9:1 | 9'h0
|  |  | csr_evl_ctrl_reserved19 | 0 | 1'h0
EGR_VLAN_CONTROL_20 | 0x04e |  | reserved | 63:11 | 53'h0 | RW
|  |  | csr_remark_outer_dscp_20 | 10 | 1'h0
|  |  | reserved | 9:1 | 9'h0
|  |  | csr_evl_ctrl_reserved20 | 0 | 1'h0
EGR_VLAN_CONTROL_21 | 0x04f |  | reserved | 63:11 | 53'h0 | RW
|  |  | csr_remark_outer_dscp_21 | 10 | 1'h0
|  |  | reserved | 9:1 | 9'h0
|  |  | csr_evl_ctrl_reserved21 | 0 | 1'h0
EGR_VLAN_CONTROL_22 | 0x050 |  | reserved | 63:11 | 53'h0 | RW
|  |  | csr_remark_outer_dscp_22 | 10 | 1'h0
|  |  | reserved | 9:1 | 9'h0
|  |  | csr_evl_ctrl_reserved22 | 0 | 1'h0
EGR_VLAN_CONTROL_23 | 0x051 |  | reserved | 63:11 | 53'h0 | RW
|  |  | csr_remark_outer_dscp_23 | 10 | 1'h0
|  |  | reserved | 9:1 | 9'h0
|  |  | csr_evl_ctrl_reserved23 | 0 | 1'h0
EGR_VLAN_CONTROL_24 | 0x052 |  | reserved | 63:11 | 53'h0 | RW
|  |  | csr_remark_outer_dscp_24 | 10 | 1'h0
|  |  | reserved | 9:1 | 9'h0
|  |  | csr_evl_ctrl_reserved24 | 0 | 1'h0
EGR_VLAN_CONTROL_25 | 0x053 |  | reserved | 63:11 | 53'h0 | RW
|  |  | csr_remark_outer_dscp_25 | 10 | 1'h0
|  |  | reserved | 9:1 | 9'h0
|  |  | csr_evl_ctrl_reserved25 | 0 | 1'h0
EGR_VLAN_CONTROL_26 | 0x054 |  | reserved | 63:11 | 53'h0 | RW
|  |  | csr_remark_outer_dscp_26 | 10 | 1'h0
|  |  | reserved | 9:1 | 9'h0
|  |  | csr_evl_ctrl_reserved26 | 0 | 1'h0
EGR_VLAN_CONTROL_27 | 0x055 |  | reserved | 63:11 | 53'h0 | RW
|  |  | csr_remark_outer_dscp_27 | 10 | 1'h0
|  |  | reserved | 9:1 | 9'h0
|  |  | csr_evl_ctrl_reserved27 | 0 | 1'h0
EGR_VLAN_CONTROL_28 | 0x056 |  | reserved | 63:11 | 53'h0 | RW
|  |  | csr_remark_outer_dscp_28 | 10 | 1'h0
|  |  | reserved | 9:1 | 9'h0
|  |  | csr_evl_ctrl_reserved28 | 0 | 1'h0
EGR_VLAN_CONTROL_29 | 0x057 |  | reserved | 63:11 | 53'h0 | RW
|  |  | csr_remark_outer_dscp_29 | 10 | 1'h0
|  |  | reserved | 9:1 | 9'h0
|  |  | csr_evl_ctrl_reserved29 | 0 | 1'h0
EGR_VLAN_CONTROL_30 | 0x058 |  | reserved | 63:11 | 53'h0 | RW
|  |  | csr_remark_outer_dscp_30 | 10 | 1'h0
|  |  | reserved | 9:1 | 9'h0
|  |  | csr_evl_ctrl_reserved30 | 0 | 1'h0
EGR_VLAN_CONTROL_31 | 0x059 |  | reserved | 63:11 | 53'h0 | RW
|  |  | csr_remark_outer_dscp_31 | 10 | 1'h0
|  |  | reserved | 9:1 | 9'h0
|  |  | csr_evl_ctrl_reserved31 | 0 | 1'h0
EGR_VLAN_CONTROL_32 | 0x05a |  | reserved | 63:11 | 53'h0 | RW
|  |  | csr_remark_outer_dscp_32 | 10 | 1'h0
|  |  | reserved | 9:1 | 9'h0
|  |  | csr_evl_ctrl_reserved32 | 0 | 1'h0
EGR_VLAN_CONTROL_33 | 0x05b |  | reserved | 63:11 | 53'h0 | RW
|  |  | csr_remark_outer_dscp_33 | 10 | 1'h0
|  |  | reserved | 9:1 | 9'h0
|  |  | csr_evl_ctrl_reserved33 | 0 | 1'h0
EGR_VLAN_CONTROL_34 | 0x05c |  | reserved | 63:11 | 53'h0 | RW
|  |  | csr_remark_outer_dscp_34 | 10 | 1'h0
|  |  | reserved | 9:1 | 9'h0
|  |  | csr_evl_ctrl_reserved34 | 0 | 1'h0
EGR_VLAN_CONTROL_35 | 0x05d |  | reserved | 63:11 | 53'h0 | RW
|  |  | csr_remark_outer_dscp_35 | 10 | 1'h0
|  |  | reserved | 9:1 | 9'h0
|  |  | csr_evl_ctrl_reserved35 | 0 | 1'h0
EGR_VLAN_CONTROL_36 | 0x05e |  | reserved | 63:11 | 53'h0 | RW
|  |  | csr_remark_outer_dscp_36 | 10 | 1'h0
|  |  | reserved | 9:1 | 9'h0
|  |  | csr_evl_ctrl_reserved36 | 0 | 1'h0
EGR_VLAN_CONTROL_37 | 0x05f |  | reserved | 63:11 | 53'h0 | RW
|  |  | csr_remark_outer_dscp_37 | 10 | 1'h0
|  |  | reserved | 9:1 | 9'h0
|  |  | csr_evl_ctrl_reserved37 | 0 | 1'h0
EGR_VLAN_CONTROL_38 | 0x060 |  | reserved | 63:11 | 53'h0 | RW
|  |  | csr_remark_outer_dscp_38 | 10 | 1'h0
|  |  | reserved | 9:1 | 9'h0
|  |  | csr_evl_ctrl_reserved38 | 0 | 1'h0
EGR_VLAN_CONTROL_39 | 0x061 |  | reserved | 63:11 | 53'h0 | RW
|  |  | csr_remark_outer_dscp_39 | 10 | 1'h0
|  |  | reserved | 9:1 | 9'h0
|  |  | csr_evl_ctrl_reserved39 | 0 | 1'h0
EGR_VLAN_CONTROL_40 | 0x062 |  | reserved | 63:11 | 53'h0 | RW
|  |  | csr_remark_outer_dscp_40 | 10 | 1'h0
|  |  | reserved | 9:1 | 9'h0
|  |  | csr_evl_ctrl_reserved40 | 0 | 1'h0
EGR_VLAN_CONTROL_41 | 0x063 |  | reserved | 63:11 | 53'h0 | RW
|  |  | csr_remark_outer_dscp_41 | 10 | 1'h0
|  |  | reserved | 9:1 | 9'h0
|  |  | csr_evl_ctrl_reserved41 | 0 | 1'h0
EGR_VLAN_CONTROL_42 | 0x064 |  | reserved | 63:11 | 53'h0 | RW
|  |  | csr_remark_outer_dscp_42 | 10 | 1'h0
|  |  | reserved | 9:1 | 9'h0
|  |  | csr_evl_ctrl_reserved42 | 0 | 1'h0
EGR_VLAN_CONTROL_43 | 0x065 |  | reserved | 63:11 | 53'h0 | RW
|  |  | csr_remark_outer_dscp_43 | 10 | 1'h0
|  |  | reserved | 9:1 | 9'h0
|  |  | csr_evl_ctrl_reserved43 | 0 | 1'h0
EGR_VLAN_CONTROL_44 | 0x066 |  | reserved | 63:11 | 53'h0 | RW
|  |  | csr_remark_outer_dscp_44 | 10 | 1'h0
|  |  | reserved | 9:1 | 9'h0
|  |  | csr_evl_ctrl_reserved44 | 0 | 1'h0
EGR_VLAN_CONTROL_45 | 0x067 |  | reserved | 63:11 | 53'h0 | RW
|  |  | csr_remark_outer_dscp_45 | 10 | 1'h0
|  |  | reserved | 9:1 | 9'h0
|  |  | csr_evl_ctrl_reserved45 | 0 | 1'h0
EGR_VLAN_CONTROL_46 | 0x068 |  | reserved | 63:11 | 53'h0 | RW
|  |  | csr_remark_outer_dscp_46 | 10 | 1'h0
|  |  | reserved | 9:1 | 9'h0
|  |  | csr_evl_ctrl_reserved46 | 0 | 1'h0
EGR_VLAN_CONTROL_47 | 0x069 |  | reserved | 63:11 | 53'h0 | RW
|  |  | csr_remark_outer_dscp_47 | 10 | 1'h0
|  |  | reserved | 9:1 | 9'h0
|  |  | csr_evl_ctrl_reserved47 | 0 | 1'h0
EGR_VLAN_CONTROL_48 | 0x06a |  | reserved | 63:11 | 53'h0 | RW
|  |  | csr_remark_outer_dscp_48 | 10 | 1'h0
|  |  | reserved | 9:1 | 9'h0
|  |  | csr_evl_ctrl_reserved48 | 0 | 1'h0
EGR_VLAN_CONTROL_49 | 0x06b |  | reserved | 63:11 | 53'h0 | RW
|  |  | csr_remark_outer_dscp_49 | 10 | 1'h0
|  |  | reserved | 9:1 | 9'h0
|  |  | csr_evl_ctrl_reserved49 | 0 | 1'h0
EGR_VLAN_CONTROL_50 | 0x06c |  | reserved | 63:11 | 53'h0 | RW
|  |  | csr_remark_outer_dscp_50 | 10 | 1'h0
|  |  | reserved | 9:1 | 9'h0
|  |  | csr_evl_ctrl_reserved50 | 0 | 1'h0
EGR_VLAN_CONTROL_51 | 0x06d |  | reserved | 63:11 | 53'h0 | RW
|  |  | csr_remark_outer_dscp_51 | 10 | 1'h0
|  |  | reserved | 9:1 | 9'h0
|  |  | csr_evl_ctrl_reserved51 | 0 | 1'h0
EGR_VLAN_CONTROL_52 | 0x06e |  | reserved | 63:11 | 53'h0 | RW
|  |  | csr_remark_outer_dscp_52 | 10 | 1'h0
|  |  | reserved | 9:1 | 9'h0
|  |  | csr_evl_ctrl_reserved52 | 0 | 1'h0
EGR_VLAN_CONTROL_53 | 0x06f |  | reserved | 63:11 | 53'h0 | RW
|  |  | csr_remark_outer_dscp_53 | 10 | 1'h0
|  |  | reserved | 9:1 | 9'h0
|  |  | csr_evl_ctrl_reserved53 | 0 | 1'h0
EGR_VLAN_CONTROL_54 | 0x070 |  | reserved | 63:11 | 53'h0 | RW
|  |  | csr_remark_outer_dscp_54 | 10 | 1'h0
|  |  | reserved | 9:1 | 9'h0
|  |  | csr_evl_ctrl_reserved54 | 0 | 1'h0
EGR_VLAN_CONTROL_55 | 0x071 |  | reserved | 63:11 | 53'h0 | RW
|  |  | csr_remark_outer_dscp_55 | 10 | 1'h0
|  |  | reserved | 9:1 | 9'h0
|  |  | csr_evl_ctrl_reserved55 | 0 | 1'h0
EGR_VLAN_CONTROL_56 | 0x072 |  | reserved | 63:11 | 53'h0 | RW
|  |  | csr_remark_outer_dscp_56 | 10 | 1'h0
|  |  | reserved | 9:1 | 9'h0
|  |  | csr_evl_ctrl_reserved56 | 0 | 1'h0
EGR_VLAN_CONTROL_57 | 0x073 |  | reserved | 63:11 | 53'h0 | RW
|  |  | csr_remark_outer_dscp_57 | 10 | 1'h0
|  |  | reserved | 9:1 | 9'h0
|  |  | csr_evl_ctrl_reserved57 | 0 | 1'h0
CSR_EGR_SD_TAG_CONTROL | 0x074 |  | reserved | 63:1 | 63'h0 | RW
|  |  | csr_do_not_mod_tpid_en | 0 | 1'h0
TOCPU_CONTROL_1 | 0x075 |  | reserved | 63:53 | 11'h0 | RW
|  |  | csr_trill_ttl_err_tocpu | 52 | 1'h0 |  | TRILL的TTL检查失败
|  |  | csr_filter_src_enable | 51 | 1'h0
|  |  | reserved | 50 | 1'h0
|  |  | csr_enhp_type_err_drop | 49 | 1'h0
|  |  | reserved | 48:45 | 4'h0
|  |  | csr_l3_ucast_ttl1_tocpu | 44 | 1'h0 |  | IP单播报文的ttl为1
|  |  | csr_ipmc_ttl1_tocpu | 43 | 1'h0 |  | IP组播报文的ttl为1
|  |  | reserved | 42:24 | 19'h0
|  |  | csr_mpls_ttl_err_tocpu | 23 | 1'h0 |  | mpls头的TTL值已经为0或1
|  |  | reserved | 22:0 | 23'h0
EGR_TRILL_HEADER_ATTRIBUTES | 0x076 |  | reserved | 63:18 | 46'h0 | RW
|  |  | csr_tril_encap_ver | 17:16 | 2'h0
|  |  | csr_tril_ecp_igr_nickname | 15:0 | 16'h0
EGR_TRILL_PARSE_CONTROL1 | 0x077 |  | reserved | 63:16 | 48'h0 | RW
|  |  | csr_tril_ecp_ethertype | 15:0 | 16'h0
CSR_EGR_BYPASS_CONTROL | 0x078 |  | reserved | 63:1 | 63'h0 | RW
|  |  | csr_egr_l3_bypass | 0 | 1'h0 |  | egr_l3 bypass控制
PD_PROBE_CONTROL | 0x079 |  | reserved | 63:2 | 62'h0 | RW
|  |  | csr_pd_probe_force_enable | 1 | 1'h0 |  | 探针使能（单报文定向测试）
|  |  | csr_pd_probe_global_enable | 0 | 1'h0 |  | 探针使能
REG_PROBE_DICE_EGR_PD_0 | 0x07a |  | probe_dice_egr_pd_0 | 63:0 | 64'h0 | RO | PD探针[63:0]
REG_PROBE_DICE_EGR_PD_1 | 0x07b |  | probe_dice_egr_pd_1 | 63:0 | 64'h0 | RO | PD探针[127:64]
REG_PROBE_DICE_EGR_PD_2 | 0x07c |  | probe_dice_egr_pd_2 | 63:0 | 64'h0 | RO | PD探针[191:128]
REG_PROBE_DICE_EGR_PD_3 | 0x07d |  | probe_dice_egr_pd_3 | 63:0 | 64'h0 | RO | PD探针[255:192]
REG_PROBE_DICE_EGR_PD_4 | 0x07e |  | probe_dice_egr_pd_4 | 63:0 | 64'h0 | RO | PD探针[319:256]
REG_PROBE_DICE_EGR_PD_5 | 0x07f |  | probe_dice_egr_pd_5 | 63:0 | 64'h0 | RO | PD探针[383:320]
REG_PROBE_DICE_EGR_QD_0 | 0x080 |  | probe_dice_egr_qd_0 | 63:0 | 64'h0 | RO | QD探针[63:0]
REG_PROBE_DICE_EGR_QD_1 | 0x081 |  | probe_dice_egr_qd_1 | 63:0 | 64'h0 | RO | QD探针[127:64]
REG_PROBE_DICE_EGR_QD_2 | 0x082 |  | probe_dice_egr_qd_2 | 63:0 | 64'h0 | RO | {41'd0,QD探针[150:128]
REG_PROBE_SOP_SMAC | 0X083 |  | reserved | 63:48 | 16'h0 | RO
|  |  | probe_sop_smac | 47:0 | 48'h0 |  | egr_l3入口sop smac探针
EGR_L3_CIU_INT0 | 0x084 |  | reserved | 63:19 | 45'h0 | INTWC
|  |  | pt_ipmc_group_csr_error_interrupt0 | 18 | 1'h0 |  | table错误中断（含奇偶校验错等）
|  |  | pt_egr_ipmc_csr_error_interrupt0 | 17 | 1'h0
|  |  | reserved | 16 | 1'h0
|  |  | pt_egr_mac_da_profile_csr_error_interrupt0 | 15 | 1'h0
|  |  | pt_egr_trill_tree_profile_csr_error_interrupt0 | 14 | 1'h0
|  |  | pt_egr_dscp_table_csr_error_interrupt0 | 13 | 1'h0
|  |  | pt_egr_mpls_exp_pri_mapping_csr_error_interrupt0 | 12 | 1'h0
|  |  | pt_egr_mpls_pri_mapping_csr_error_interrupt0 | 11 | 1'h0
|  |  | pt_egr_port_csr_error_interrupt0 | 10 | 1'h0
|  |  | st_ipmc_vlan_per_port_csr_error_interrupt0 | 9 | 1'h0
|  |  | st_egr_mpls_exp_mapping_1_csr_error_interrupt0 | 8 | 1'h0
|  |  | st_egr_mpls_exp_mapping_2_csr_error_interrupt0 | 7 | 1'h0
|  |  | egr_pe_mc_head_interrupt0 | 6 | 1'h0
|  |  | st_ipmc_vlan_csr_error_interrupt0 | 5 | 1'h0
|  |  | st_egr_l3_next_hop_csr_error_interrupt0 | 4 | 1'h0
|  |  | st_egr_l3_intf_csr_error_interrupt0 | 3 | 1'h0
|  |  | st_egr_ip_tunnel_csr_error_interrupt0 | 2 | 1'h0
|  |  | st_egr_mpls_vc_and_swap_label_table_csr_error_interrupt0 | 1 | 1'h0
|  |  | st_egr_dvp_attribute_csr_error_interrupt0 | 0 | 1'h0
EGR_L3_CIU_INT0_SET | 0x085 |  | reserved | 63:19 | 45'h0 | RW
|  |  | pt_ipmc_group_csr_error_interrupt0_set | 18 | 1'h0
|  |  | pt_egr_ipmc_csr_error_interrupt0_set | 17 | 1'h0
|  |  | reserved | 16 | 1'h0
|  |  | pt_egr_mac_da_profile_csr_error_interrupt0_set | 15 | 1'h0
|  |  | pt_egr_trill_tree_profile_csr_error_interrupt0_set | 14 | 1'h0
|  |  | pt_egr_dscp_table_csr_error_interrupt0_set | 13 | 1'h0
|  |  | pt_egr_mpls_exp_pri_mapping_csr_error_interrupt0_set | 12 | 1'h0
|  |  | pt_egr_mpls_pri_mapping_csr_error_interrupt0_set | 11 | 1'h0
|  |  | pt_egr_port_csr_error_interrupt0_set | 10 | 1'h0
|  |  | st_ipmc_vlan_per_port_csr_error_interrupt0_set | 9 | 1'h0
|  |  | st_egr_mpls_exp_mapping_1_csr_error_interrupt0_set | 8 | 1'h0
|  |  | st_egr_mpls_exp_mapping_2_csr_error_interrupt0_set | 7 | 1'h0
|  |  | egr_pe_mc_head_interrupt0_set | 6 | 1'h0
|  |  | st_ipmc_vlan_csr_error_interrupt0_set | 5 | 1'h0
|  |  | st_egr_l3_next_hop_csr_error_interrupt0_set | 4 | 1'h0
|  |  | st_egr_l3_intf_csr_error_interrupt0_set | 3 | 1'h0
|  |  | st_egr_ip_tunnel_csr_error_interrupt0_set | 2 | 1'h0
|  |  | st_egr_mpls_vc_and_swap_label_table_csr_error_interrupt0_set | 1 | 1'h0
|  |  | st_egr_dvp_attribute_csr_error_interrupt0_set | 0 | 1'h0
EGR_L3_CIU_INT0_MASK | 0x086 |  | reserved | 63:19 | 45'h0 | RW
|  |  | pt_ipmc_group_csr_error_interrupt0_mask | 18 | 1'h0
|  |  | pt_egr_ipmc_csr_error_interrupt0_mask | 17 | 1'h0
|  |  | reserved | 16 | 1'h0
|  |  | pt_egr_mac_da_profile_csr_error_interrupt0_mask | 15 | 1'h0
|  |  | pt_egr_trill_tree_profile_csr_error_interrupt0_mask | 14 | 1'h0
|  |  | pt_egr_dscp_table_csr_error_interrupt0_mask | 13 | 1'h0
|  |  | pt_egr_mpls_exp_pri_mapping_csr_error_interrupt0_mask | 12 | 1'h0
|  |  | pt_egr_mpls_pri_mapping_csr_error_interrupt0_mask | 11 | 1'h0
|  |  | pt_egr_port_csr_error_interrupt0_mask | 10 | 1'h0
|  |  | st_ipmc_vlan_per_port_csr_error_interrupt0_mask | 9 | 1'h0
|  |  | st_egr_mpls_exp_mapping_1_csr_error_interrupt0_mask | 8 | 1'h0
|  |  | st_egr_mpls_exp_mapping_2_csr_error_interrupt0_mask | 7 | 1'h0
|  |  | egr_pe_mc_head_interrupt0_mask | 6 | 1'h0
|  |  | st_ipmc_vlan_csr_error_interrupt0_mask | 5 | 1'h0
|  |  | st_egr_l3_next_hop_csr_error_interrupt0_mask | 4 | 1'h0
|  |  | st_egr_l3_intf_csr_error_interrupt0_mask | 3 | 1'h0
|  |  | st_egr_ip_tunnel_csr_error_interrupt0_mask | 2 | 1'h0
|  |  | st_egr_mpls_vc_and_swap_label_table_csr_error_interrupt0_mask | 1 | 1'h0
|  |  | st_egr_dvp_attribute_csr_error_interrupt0_mask | 0 | 1'h0
EGR_L3_CIU_INT1 | 0x087 |  | reserved | 63:31 | 33'h0 | INTWC
|  |  | ipmcg_table_fifo_overflow | 30 | 1'h0 |  | ipmc_group表table_fifo上溢
|  |  | ipmcg_table_fifo_underflow | 29 | 1'h0 |  | ipmc_group表table_fifo下溢
|  |  | dice_el3_fifo_overflow | 28 | 1'h0 |  | dice to egr_l3入口fifo上溢
|  |  | dice_el3_fifo_underflow | 27 | 1'h0 |  | dice to egr_l3入口fifo下溢
|  |  | ehead_bsy_fifo0_overflow | 26 | 1'h0 |  | busy_fifo上溢
|  |  | ehead_bsy_fifo0_underflow | 25 | 1'h0 |  | busy_fifo下溢
|  |  | ehead_bsy_fifo1_overflow | 24 | 1'h0 |  | busy_fifo上溢
|  |  | ehead_bsy_fifo1_underflow | 23 | 1'h0 |  | busy_fifo下溢
|  |  | eindex_busy_fifo1_overflow | 22 | 1'h0 |  | busy_fifo上溢
|  |  | eindex_busy_fifo1_underflow | 21 | 1'h0 |  | busy_fifo下溢
|  |  | eindex_busy_fifo2_overflow | 20 | 1'h0 |  | busy_fifo上溢
|  |  | eindex_busy_fifo2_underflow | 19 | 1'h0 |  | busy_fifo下溢
|  |  | pt_ipmc_group_csr_error_interrupt2 | 18 | 1'h0 |  | table错误中断（含奇偶校验错等）
|  |  | pt_egr_ipmc_csr_error_interrupt2 | 17 | 1'h0
|  |  | seqtab_table_error_int1 | 16 | 1'h0
|  |  | pt_egr_mac_da_profile_csr_error_interrupt2 | 15 | 1'h0
|  |  | pt_egr_trill_tree_profile_csr_error_interrupt2 | 14 | 1'h0
|  |  | pt_egr_dscp_table_csr_error_interrupt2 | 13 | 1'h0
|  |  | pt_egr_mpls_exp_pri_mapping_csr_error_interrupt2 | 12 | 1'h0
|  |  | pt_egr_mpls_pri_mapping_csr_error_interrupt2 | 11 | 1'h0
|  |  | pt_egr_port_csr_error_interrupt2 | 10 | 1'h0
|  |  | st_ipmc_vlan_per_port_csr_error_interrupt2 | 9 | 1'h0
|  |  | st_egr_mpls_exp_mapping_1_csr_error_interrupt2 | 8 | 1'h0
|  |  | st_egr_mpls_exp_mapping_2_csr_error_interrupt2 | 7 | 1'h0
|  |  | egr_pe_mc_head_interrupt2 | 6 | 1'h0
|  |  | st_ipmc_vlan_csr_error_interrupt2 | 5 | 1'h0
|  |  | st_egr_l3_next_hop_csr_error_interrupt2 | 4 | 1'h0
|  |  | st_egr_l3_intf_csr_error_interrupt2 | 3 | 1'h0
|  |  | st_egr_ip_tunnel_csr_error_interrupt2 | 2 | 1'h0
|  |  | st_egr_mpls_vc_and_swap_label_table_csr_error_interrupt2 | 1 | 1'h0
|  |  | st_egr_dvp_attribute_csr_error_interrupt2 | 0 | 1'h0
EGR_L3_CIU_INT1_SET | 0x088 |  | reserved | 63:31 | 33'h0 | RW
|  |  | ipmcg_table_fifo_overflow_set | 30 | 1'h0
|  |  | ipmcg_table_fifo_underflow_set | 29 | 1'h0
|  |  | dice_el3_fifo_overflow_set | 28 | 1'h0
|  |  | dice_el3_fifo_underflow_set | 27 | 1'h0
|  |  | ehead_bsy_fifo0_overflow_set | 26 | 1'h0
|  |  | ehead_bsy_fifo0_underflow_set | 25 | 1'h0
|  |  | ehead_bsy_fifo1_overflow_set | 24 | 1'h0
|  |  | ehead_bsy_fifo1_underflow_set | 23 | 1'h0
|  |  | eindex_busy_fifo1_overflow_set | 22 | 1'h0
|  |  | eindex_busy_fifo1_underflow_set | 21 | 1'h0
|  |  | eindex_busy_fifo2_overflow_set | 20 | 1'h0
|  |  | eindex_busy_fifo2_underflow_set | 19 | 1'h0
|  |  | pt_ipmc_group_csr_error_interrupt2_set | 18 | 1'h0
|  |  | pt_egr_ipmc_csr_error_interrupt2_set | 17 | 1'h0
|  |  | seqtab_table_error_int1_set | 16 | 1'h0
|  |  | pt_egr_mac_da_profile_csr_error_interrupt2_set | 15 | 1'h0
|  |  | pt_egr_trill_tree_profile_csr_error_interrupt2_set | 14 | 1'h0
|  |  | pt_egr_dscp_table_csr_error_interrupt2_set | 13 | 1'h0
|  |  | pt_egr_mpls_exp_pri_mapping_csr_error_interrupt2_set | 12 | 1'h0
|  |  | pt_egr_mpls_pri_mapping_csr_error_interrupt2_set | 11 | 1'h0
|  |  | pt_egr_port_csr_error_interrupt2_set | 10 | 1'h0
|  |  | st_ipmc_vlan_per_port_csr_error_interrupt2_set | 9 | 1'h0
|  |  | st_egr_mpls_exp_mapping_1_csr_error_interrupt2_set | 8 | 1'h0
|  |  | st_egr_mpls_exp_mapping_2_csr_error_interrupt2_set | 7 | 1'h0
|  |  | egr_pe_mc_head_interrupt2_set | 6 | 1'h0
|  |  | st_ipmc_vlan_csr_error_interrupt2_set | 5 | 1'h0
|  |  | st_egr_l3_next_hop_csr_error_interrupt2_set | 4 | 1'h0
|  |  | st_egr_l3_intf_csr_error_interrupt2_set | 3 | 1'h0
|  |  | st_egr_ip_tunnel_csr_error_interrupt2_set | 2 | 1'h0
|  |  | st_egr_mpls_vc_and_swap_label_table_csr_error_interrupt2_set | 1 | 1'h0
|  |  | st_egr_dvp_attribute_csr_error_interrupt2_set | 0 | 1'h0
EGR_L3_CIU_INT1_MASK | 0x089 |  | reserved | 63:31 | 33'h0 | RW
|  |  | ipmcg_table_fifo_overflow_mask | 30 | 1'h0
|  |  | ipmcg_table_fifo_underflow_mask | 29 | 1'h0
|  |  | dice_el3_fifo_overflow_mask | 28 | 1'h0
|  |  | dice_el3_fifo_underflow_mask | 27 | 1'h0
|  |  | ehead_bsy_fifo0_overflow_mask | 26 | 1'h0
|  |  | ehead_bsy_fifo0_underflow_mask | 25 | 1'h0
|  |  | ehead_bsy_fifo1_overflow_mask | 24 | 1'h0
|  |  | ehead_bsy_fifo1_underflow_mask | 23 | 1'h0
|  |  | eindex_busy_fifo1_overflow_mask | 22 | 1'h0
|  |  | eindex_busy_fifo1_underflow_mask | 21 | 1'h0
|  |  | eindex_busy_fifo2_overflow_mask | 20 | 1'h0
|  |  | eindex_busy_fifo2_underflow_mask | 19 | 1'h0
|  |  | pt_ipmc_group_csr_error_interrupt2_mask | 18 | 1'h0
|  |  | pt_egr_ipmc_csr_error_interrupt2_mask | 17 | 1'h0
|  |  | seqtab_table_error_int1_mask | 16 | 1'h0
|  |  | pt_egr_mac_da_profile_csr_error_interrupt2_mask | 15 | 1'h0
|  |  | pt_egr_trill_tree_profile_csr_error_interrupt2_mask | 14 | 1'h0
|  |  | pt_egr_dscp_table_csr_error_interrupt2_mask | 13 | 1'h0
|  |  | pt_egr_mpls_exp_pri_mapping_csr_error_interrupt2_mask | 12 | 1'h0
|  |  | pt_egr_mpls_pri_mapping_csr_error_interrupt2_mask | 11 | 1'h0
|  |  | pt_egr_port_csr_error_interrupt2_mask | 10 | 1'h0
|  |  | st_ipmc_vlan_per_port_csr_error_interrupt2_mask | 9 | 1'h0
|  |  | st_egr_mpls_exp_mapping_1_csr_error_interrupt2_mask | 8 | 1'h0
|  |  | st_egr_mpls_exp_mapping_2_csr_error_interrupt2_mask | 7 | 1'h0
|  |  | egr_pe_mc_head_interrupt2_mask | 6 | 1'h0
|  |  | st_ipmc_vlan_csr_error_interrupt2_mask | 5 | 1'h0
|  |  | st_egr_l3_next_hop_csr_error_interrupt2_mask | 4 | 1'h0
|  |  | st_egr_l3_intf_csr_error_interrupt2_mask | 3 | 1'h0
|  |  | st_egr_ip_tunnel_csr_error_interrupt2_mask | 2 | 1'h0
|  |  | st_egr_mpls_vc_and_swap_label_table_csr_error_interrupt2_mask | 1 | 1'h0
|  |  | st_egr_dvp_attribute_csr_error_interrupt2_mask | 0 | 1'h0
UC_TTL_THRESHODE | 0x08a |  | reserved | 63:8 | 56'h0 | RW
|  |  | csr_uc_ttl_threshold | 7:0 | 8'h0
EL3_SEQUENCE_TABLE_M | 0x08b |  | el3_sequence_table | 17 | 0 | TAB | mpls_tp中dvp对应的sequence_id_table
EL3_SEQUENCE_CONTROL | 0x08c |  | reserved | 63:17 | 47'h0 | RW
|  |  | cfg_seq_table_set_start | 16 | 1'h0 | RW | 批量置位控制位，当配置为1时，硬件自动批量置初值
|  |  | cfg_seq_initial_value | 15:0 | 16'h1 | RW | 批量置位初始值
EL3_MPLS_TP_CONTROL | 0x08d |  | reserved | 63:1 | 63'h0 | RW
|  |  | csr_mpls_tp_en | 0 | 1'h0 |  | 1:开启mpls_tp功能 0：关闭mpls_tp功能
ECO_RGE | 0x08e |  | reserved | 63:32 | 32'h0 | RW
|  |  | eco_reg | 31:0 | 32'h0