## flex_packet_editor
基地址 | PEA_ADDR_PREFIX
寄存器名字 | 偏移量地址 | 寄存器说明 | 字段名字 | 字段范围 | 默认值 | 寄存器类型 | 寄存器字段说明
FPE_INT0 | 0x00 | fatal中断寄存器 | reserved | 63:7 | 57'h0 | INTWC | reserved
|  |  | fpe_qoc_10g_int0 | 6 | 1'h0 |  | fpe_qoc warning中断: 0：无中断 1：报警中断
|  |  | fpe_qoc_5g_int0 | 5 | 1'h0 |  | fpe_qoc warning中断: 0：无中断 1：报警中断
|  |  | fpe_qoc_2p5g_int0 | 4 | 1'h0 |  | fpe_qoc warning中断: 0：无中断 1：报警中断
|  |  | fpe_qoc_1g_int0 | 3 | 1'h0 |  | fpe_qoc warning中断: 0：无中断 1：报警中断
|  |  | fpe_qoc_100m_int0 | 2 | 1'h0 |  | fpe_qoc warning中断: 0：无中断 1：报警中断
|  |  | fpe_data_int0 | 1 | 1'h0 |  | fpe_data warning中断: 0：无中断 1：报警中断
|  |  | fpe_instruction_int0 | 0 | 1'h0 |  | fpe_instruction warning中断: 0：无中断 1：报警中断
FPE_INT0_SET | 0x01 | fatal中断set寄存器 | reserved | 63:7 | 57'h0 | RW | reserved
|  |  | fpe_qoc_10g_int0_set | 6 | 1'h0 |  | fpe_qoc warning中断： 0：不强制设中断 1：中断测试时使用，强行将置1
|  |  | fpe_qoc_5g_int0_set | 5 | 1'h0 |  | fpe_qoc warning中断： 0：不强制设中断 1：中断测试时使用，强行将置1
|  |  | fpe_qoc_2p5g_int0_set | 4 | 1'h0 |  | fpe_qoc warning中断： 0：不强制设中断 1：中断测试时使用，强行将置1
|  |  | fpe_qoc_1g_int0_set | 3 | 1'h0 |  | fpe_qoc warning中断： 0：不强制设中断 1：中断测试时使用，强行将置1
|  |  | fpe_qoc_100m_int0_set | 2 | 1'h0 |  | fpe_qoc warning中断： 0：不强制设中断 1：中断测试时使用，强行将置1
|  |  | fpe_data_int0_set | 1 | 1'h0 |  | fpe_data warning中断： 0：不强制设中断 1：中断测试时使用，强行将置1
|  |  | fpe_instruction_int0_set | 0 | 1'h0 |  | fpe_instruction warning中断： 0：不强制设中断 1：中断测试时使用，强行将置1
FPE_INT0_MASK | 0x02 | fatal中断mask寄存器 | reserved | 63:7 | 57'h0 | RW | reserved
|  |  | fpe_qoc_10g_int0_mask | 6 | 1'h0 |  | fpe_qoc warning中断： 0：不屏蔽此中断 1：屏蔽此中断(正常中断和设置中断都无效)
|  |  | fpe_qoc_5g_int0_mask | 5 | 1'h0 |  | fpe_qoc warning中断： 0：不屏蔽此中断 1：屏蔽此中断(正常中断和设置中断都无效)
|  |  | fpe_qoc_2p5g_int0_mask | 4 | 1'h0 |  | fpe_qoc warning中断： 0：不屏蔽此中断 1：屏蔽此中断(正常中断和设置中断都无效)
|  |  | fpe_qoc_1g_int0_mask | 3 | 1'h0 |  | fpe_qoc warning中断： 0：不屏蔽此中断 1：屏蔽此中断(正常中断和设置中断都无效)
|  |  | fpe_qoc_100m_int0_mask | 2 | 1'h0 |  | fpe_qoc warning中断： 0：不屏蔽此中断 1：屏蔽此中断(正常中断和设置中断都无效)
|  |  | fpe_data_int0_mask | 1 | 1'h0 |  | fpe_data warning中断： 0：不屏蔽此中断 1：屏蔽此中断(正常中断和设置中断都无效)
|  |  | fpe_instruction_int0_mask | 0 | 1'h0 |  | fpe_instruction warning中断： 0：不屏蔽此中断 1：屏蔽此中断(正常中断和设置中断都无效)
FPE_INT1 | 0x03 | fatal中断寄存器 | reserved | 63:9 | 55'h0 | INTWC | reserved
|  |  | el3_fpe_fifo_overflow_int1 | 8 | 1'h0 |  | el3_fpe_fifo fatal中断
|  |  | el3_fpe_fifo_underflow_int1 | 7 | 1'h0 |  | el3_fpe_fifo fatal中断
|  |  | fpe_qoc_10g_int1 | 6 | 1'h0 |  | fpe_qoc fatal中断: 0：无中断 1：报警中断
|  |  | fpe_qoc_5g_int1 | 5 | 1'h0 |  | fpe_qoc fatal中断: 0：无中断 1：报警中断
|  |  | fpe_qoc_2p5g_int1 | 4 | 1'h0 |  | fpe_qoc fatal中断: 0：无中断 1：报警中断
|  |  | fpe_qoc_1g_int1 | 3 | 1'h0 |  | fpe_qoc fatal中断: 0：无中断 1：报警中断
|  |  | fpe_qoc_100m_int1 | 2 | 1'h0 |  | fpe_qoc fatal中断: 0：无中断 1：报警中断
|  |  | fpe_data_int1 | 1 | 1'h0 |  | fpe_data fatal中断: 0：无中断 1：报警中断
|  |  | fpe_instruction_int1 | 0 | 1'h0 |  | fpe_instruction fatal中断: 0：无中断 1：报警中断
FPE_INT1_SET | 0x04 | fatal中断set寄存器 | reserved | 63:9 | 55'h0 | RW | reserved
|  |  | el3_fpe_fifo_overflow_int1_set | 8 | 1'h0 |  | el3_fpe_fifo fatal中断
|  |  | el3_fpe_fifo_underflow_int1_set | 7 | 1'h0 |  | el3_fpe_fifo fatal中断
|  |  | fpe_qoc_10g_int1_set | 6 | 1'h0 |  | fpe_qoc fatal中断： 0：不强制设中断 1：中断测试时使用，强行将置1
|  |  | fpe_qoc_5g_int1_set | 5 | 1'h0 |  | fpe_qoc fatal中断： 0：不强制设中断 1：中断测试时使用，强行将置1
|  |  | fpe_qoc_2p5g_int1_set | 4 | 1'h0 |  | fpe_qoc fatal中断： 0：不强制设中断 1：中断测试时使用，强行将置1
|  |  | fpe_qoc_1g_int1_set | 3 | 1'h0 |  | fpe_qoc fatal中断： 0：不强制设中断 1：中断测试时使用，强行将置1
|  |  | fpe_qoc_100m_int1_set | 2 | 1'h0 |  | fpe_qoc fatal中断： 0：不强制设中断 1：中断测试时使用，强行将置1
|  |  | fpe_data_int1_set | 1 | 1'h0 |  | fpe_data fatal中断： 0：不强制设中断 1：中断测试时使用，强行将置1
|  |  | fpe_instruction_int1_set | 0 | 1'h0 |  | fpe_instruction fatal中断： 0：不强制设中断 1：中断测试时使用，强行将置1
FPE_INT1_MASK | 0x05 | fatal中断mask寄存器 | reserved | 63:9 | 55'h0 | RW | reserved
|  |  | el3_fpe_fifo_overflow_int1_mask | 8 | 1'h0 |  | el3_fpe_fifo fatal中断
|  |  | el3_fpe_fifo_underflow_int1_mask | 7 | 1'h0 |  | el3_fpe_fifo fatal中断
|  |  | fpe_qoc_10g_int1_mask | 6 | 1'h0 |  | fpe_qoc fatal中断： 0：不屏蔽此中断 1：屏蔽此中断(正常中断和设置中断都无效)
|  |  | fpe_qoc_5g_int1_mask | 5 | 1'h0 |  | fpe_qoc fatal中断： 0：不屏蔽此中断 1：屏蔽此中断(正常中断和设置中断都无效)
|  |  | fpe_qoc_2p5g_int1_mask | 4 | 1'h0 |  | fpe_qoc fatal中断： 0：不屏蔽此中断 1：屏蔽此中断(正常中断和设置中断都无效)
|  |  | fpe_qoc_1g_int1_mask | 3 | 1'h0 |  | fpe_qoc fatal中断： 0：不屏蔽此中断 1：屏蔽此中断(正常中断和设置中断都无效)
|  |  | fpe_qoc_100m_int1_mask | 2 | 1'h0 |  | fpe_qoc fatal中断： 0：不屏蔽此中断 1：屏蔽此中断(正常中断和设置中断都无效)
|  |  | fpe_data_int1_mask | 1 | 1'h0 |  | fpe_data fatal中断： 0：不屏蔽此中断 1：屏蔽此中断(正常中断和设置中断都无效)
|  |  | fpe_instruction_int1_mask | 0 | 1'h0 |  | fpe_instruction fatal中断： 0：不屏蔽此中断 1：屏蔽此中断(正常中断和设置中断都无效)
CFG_BYPASS_FPE_FLEXC | 0x06 | fpe模块bypass | reserved | 63:1 | 63'h0 | RW | 保留
|  |  | cfg_bypass_fpe_flexc | 0 | 1'h0 |  | fpe byapss配置寄存器
FPE_CFG_Q_OCCUPANCY | 0x07 | fpe模块带宽占用率配置 | reserved | 63:33 | 31'h0 | RW | 保留
|  |  | csr_set_snap_cnt | 32:1 | 32'h0 |  | 配置带宽统计时长
|  |  | csr_q_ocp_en | 0 | 1'h1 |  | 开启带宽占用率统计
PD_PROBE_CONTROL | 0x10 | PD探针控制寄存器 | reserved | 63:2 | 62'h0 | RW | reserved
|  |  | pd_probe_force_enable | 1 | 1'h0 |  | 使能时，协议流水线各级模块强制性对PD及FIFO存储。目前假定每级模块只存储一份PD及FIFO数据，故此功能只适合于单条流定向测试；
|  |  | pd_probe_global_enable | 0 | 1'h0 |  | 使能时，PD探针调试功能打开。
FPE_PD_PROBE_[n] | 0x11+n29*0x001 | PD探针寄存器 | p0_fpe_pd_probe_[n] | 63:0 | 64'h0 | RO | PD探针寄存器
FPE_PD_PROBE_TAIL | 0x2E | PD探针寄存器 | reserved | 63:60 | 4'h0 | RO | reserved
|  |  | p0_fpe_pd_probe_29 | 59:0 | 60'h0 |  | PD探针寄存器
FPE_PORT_SPEED_[n] | 0x30+n56*0x001 | 端口速率配置寄存器 | reserved | 63:3 | 61'h0 | RW | reserved
|  |  | csr_port_speed_[n] | 2:0 | 3'h0 |  | 选择端口速率，用于带宽占用率计算： 0：不开启端口速率统计； 1：端口速率为100M； 2：端口速率为1G； 3：端口速率为2.5G； 4：端口速率为5G； 5：端口速率为10G。
FPE_EGR_MTU_[n] | 0x100+n58*0x001 | MTU配置信息 | reserved | 63:15 | 49'h0 | RW | reserved
|  |  | csr_mtu_enable_[n] | 14 | 1'h0 |  | MTU检查enable
|  |  | csr_mtu_size_[n] | 13:0 | 14'h0 |  | MTU检查信息