## gmii
CSR节点号 | GMI0_ADDR_PREFIX, GMI1_ADDR_PREFIX
寄存器名字 | 偏移量地址 | 寄存器说明 | 字段名字 | 字段范围 | 默认值 | 寄存器类型 | 寄存器字段说明
MAC_MODE | 0x000 |  | reserved | 63:2 | 62'h0 | RW
|  |  | cfg_mac_mode | 1:0 | 2'h2 |  | 2'b01: 100M，2‘'b10:1G
MAC_CFG | 0x001 |  | reserved | 63:37 | 27'h0 | RW
|  |  | mac_reg_frx_cp_addr_match | 36 | 1'h1 |  | 为1时，接收帧的目标地址将与为Control(Pause)报文所定义的值进行比较
|  |  | mac_reg_rx_pfc_en | 35 | 1'h0 |  | 接收PFC帧使能: 1'b1:使能 1'b0禁止
|  |  | mac_reg_strip_padding | 34 | 1'h1 |  | 接收帧剥离PAD和FCS域使能: 1'b1:使能 1'b0禁止
|  |  | mac_reg_ignore_sqe | 33 | 1'h0 |  | 忽略SQE测试使能: 1'b1:使能 1'b0禁止
|  |  | mac_reg_parity_en | 32 | 1'h1 |  | 奇偶校验使能: 1'b1:使能 1'b0禁止
|  |  | mac_reg_jumbo_en | 31 | 1'h0 |  | 支持Jumbo帧（最大9018字节）使能: 1'b1:使能 1'b0禁止
|  |  | mac_reg_pause_en | 30 | 1'h1 |  | 支持Control(Pause)帧使能: 1'b1:使能 1'b0禁止
|  |  | mac_reg_ipg_val | 29:24 | 6'hc |  | IPG配置值（最小值为4B）
|  |  | mac_reg_div_clk | 23:18 | 6'h1b |  | MMA_MDC时钟分频值(from REG_CLK) 等于156.25Mhz/div_clk/2
|  |  | mac_reg_jumbo_len | 17:4 | 14'h2328 |  | jumbo帧长度配置值
|  |  | mac_reg_full_duplex | 3 | 1'h1 |  | 全双工模式使能: 1'b1:使能 1'b0禁止
|  |  | mac_reg_int_loopback | 2 | 1'h0 |  | 内部loopback模式: 1'b1:使能 1'b0禁止
|  |  | mac_reg_tx_mac_en | 1 | 1'h0 |  | tx使能: 1'b1:使能 1'b0禁止 【只能在MTX_IDLE为高时置1】
|  |  | mac_reg_rx_mac_en | 0 | 1'h0 |  | rx使能: 1'b1:使能 1'b0禁止 【只能在MRX_IDLE为高时置1】
MAC_STA | 0x002 |  | reserved | 63:4 | 60'h0 | RO
|  |  | mac_mma_sense_phy | 3 | 1'h0 |  | 千兆MAC控制器察觉到PHY的存在
|  |  | mac_mma_phy_err | 2 | 1'h0 |  | 千兆MAC控制器认为PHY出现错误
|  |  | mac_mtx_idle | 1 | 1'h0 |  | 千兆MAC控制器发送状态机空闲
|  |  | mac_mrx_idle | 0 | 1'h0 |  | 千兆MAC控制器接收状态机空闲
SGMII_PCS_CFG | 0x003 |  | reserved | 63:37 | 27'h0 | RW
|  |  | signal_detect_set | 36 | 1'h1 |  | signal_detect设置值:1'b1:来自hss的signal_detect才有效
|  |  | signal_detect_mask | 35 | 1'h0 |  | 来自hss的signal_detect信号屏蔽: 1'b1:屏蔽
|  |  | pcs_ieee_mode | 34 | 1'h1 |  | pcs模式设置:1'b1:IEEE模式，1'b0:Cisco模式
|  |  | pcs_repeater_mode | 33 | 1'h0 |  | repeater模式设置:1'b1:使能，1'b0:禁止
|  |  | pcs_enable_alternate_refresh | 32 | 1'h0 |  | IBM自定义刷新模式使能:1'b1:使能，1'b0:禁止
|  |  | pcs_reg_3_value | 31:16 | 16'h0 |  | phy identifier设置值：pcs寄存器3
|  |  | pcs_reg_2_value | 15:0 | 16'h0 |  | phy identifier设置值：pcs寄存器2
SGMII_PCS_STA | 0x004 |  | reserved | 63:22 | 42'h0 | RO
|  |  | pcs_an_lp_speed_selection | 21:20 | 2'h0 |  | 千兆自协商速率选择
|  |  | pcs_an_lp_pause | 19:18 | 2'h0 |  | 千兆自协商暂停指示
|  |  | pcs_an_lp_remote_fault | 17:16 | 2'h0 |  | 千兆自协商远程错误
|  |  | pcs_link_status | 15 | 1'h0 |  | 千兆PCS链路状态
|  |  | pcs_sync_status | 14 | 1'h0 |  | 千兆PCS同步状态
|  |  | pcs_an_lp_acknowledge | 13 | 1'h0 |  | 千兆自协商响应指示
|  |  | pcs_an_lp_full_duplex | 12 | 1'h0 |  | 全双工的自协商结果
|  |  | pcs_an_lp_half_duplex | 11 | 1'h0 |  | 半双工的自协商结果
|  |  | pcs_an_lp_next_page | 10 | 1'h0 |  | 千兆自协商下一页
|  |  | pcs_an_lp_ieee_mode | 9 | 1'h0 |  | 千兆自协商ieee_mode位
|  |  | pcs_full_duplex_support | 8 | 1'h0 |  | 千兆PCS全双工支持指示位
|  |  | pcs_half_duplex_support | 7 | 1'h0 |  | 千兆PCS半双工支持指示位
|  |  | pcs_mr_an_complete | 6 | 1'h0 |  | 千兆自协商完成指示
|  |  | pcs_mr_page_rx | 5 | 1'h0 |  | 千兆自协商收到新页指示，MDIO6.1
|  |  | pcs_rx_pause_enable | 4 | 1'h0 |  | 接收暂停能力的自协商结果
|  |  | pcs_tx_pause_enable | 3 | 1'h0 |  | 发送暂停能力的自协商结果
|  |  | pcs_remote_fault | 2 | 1'h0 |  | 千兆PCS远程错误
|  |  | pcs_mr_loopback | 1 | 1'h0 |  | 千兆PCS的是否使能loopback模式，MDIO0.14
|  |  | pcs_reg_17_interrupt | 0 | 1'h0 |  | 千兆PCS中断信号，详见手册2.2.5.2 register17
MAC_UAA | 0x005 |  | reserved | 63:48 | 16'h0 | RW
|  |  | mac_reg_uaa | 47:0 | 48'h0 |  | mac地址
MAC_PAUSE_RATIO | 0x006 |  | reserved | 63:3 | 61'h0 | RW
|  |  | cfg_mac_pause_ratio | 2:0 | 3'h0 |  | pause_counter暂停时间， 3'd0:full time；3'd1:为half time；3'd2为quarter time，以此类推
MAC_PAUSE_TMIE | 0x007 |  | reserved | 63:16 | 48'h0 | RW
|  |  | cfg_mac_pause_time | 15:0 | 16'h0 |  | pause帧的暂停时间
MAC_TX_TIMEOUT_VALUE | 0x008 |  | reserved | 63:48 | 16'h0 | RW
|  |  | cfg_mac_tx_timer1 | 47:40 | 8'h8 |  | 发送超时值1。0表示不设超时。
|  |  | cfg_mac_tx_timer0 | 39:0 | 40'h9502F90 |  | 发送超时值0。0表示不设超时。
MAC_RX_DEBUG_DATA | 0x009 |  | mac_rx_debug_data | 63:0 | 64'h0 | RO | mac_ifterfac_rx内的调试信息，见下页
MAC_TX_DEBUG_DATA | 0x00a |  | mac_tx_debug_data | 63:0 | 64'h0 | RO | mac_ifterfac_tx内的调试信息，见下页
MAC_MMA_ACCESS | 0x00b |  | reserved | 63:29 | 35'h0 | RW
|  |  | mac_reg_indirect | 28 | 1'h0 |  | phy芯片的mdio接口访问模式： 1'b0:mii 1'b1:mdio
|  |  | mac_reg_write_data | 27:12 | 16'h0 |  | phy芯片的MDIO写数据
|  |  | mac_reg_addr | 11:2 | 10'h0 |  | phy芯片的MDIO接口访问地址 [6:2]:device 地址 [11:7]:phy地址
|  |  | mac_reg_opcode | 1:0 | 2'h0 |  | phy芯片访问的操作码: 2'b01:write 2'b11:read others:rsv
MAC_MMA_ACCESS_STA | 0x00c |  | reserved | 63:17 | 47'h0 | RO
|  |  | mac_mma_access_done | 16 | 1'h0 |  | 千兆MAC控制器MMA访问结束（访问PCS寄存器）
|  |  | mac_mma_read_data | 15:0 | 16'h0 |  | 千兆MAC控制器MMA读返回数据（读PCS寄存器）
MAC_EXCEPTION_STATUS | 0x00d |  | reserved | 63:45 | 19'h0 | RO
|  |  | mac_tx_except_status | 44:32 | 13'h0 |  | bit[0]:GMAC:发生一次冲突(半双工) bit[1}:GMAC:发生[1 16]冲突(半双工) bit[2]:GMAC:发送帧被FTX_STOP中断 bit[3]:FTX接口奇偶校验错 bit[4]:GMAC:PHY_CRS信号丢失 bit[5]:GMAC:发送帧FCS错 bit[6]:GMAC:发送帧丢失SOP bit[7]:GMAC:发送帧丢失EOP bit[8]:GMAC:发送状态机发送数据时等待MTX_RDY超时 bit[9]:GMAC:发送状态机在发送EOP时等待MTX_RDY超时 bit[10]:GMAC:发送状态机等待MTX_STATUS_VALID超时 bit[11]:GMAC:检测到DICE接口注入错误 bit[12]:GMAC:GMAC控制器发送状态机错误
|  |  | reserved | 31:13 | 19'h0
|  |  | mac_rx_except_status | 12:0 | 13'h0 |  | bit[0]:FCS校验错 bit[1}:GMAC：收帧因FRX_STOP置高而中断；XLGMAC：地址检查错； bit[2]:接收帧长度在范围之内，但与帧的length域不匹配； bit[3]:帧长度超出范围 bit[4]:帧太长 bit[5]:GMAC:received bursts bit[6]:GMAC:接收符号错 bit[7]:GMAC:对齐错 bit[8]:GMAC:PHY_RX_DV有效时间过短 bit[9]:小于64字节的帧 bit[10]:GMAC:收到控制帧opcode不支持 bit[11]:GMAC:PCS中断 bit[12]:GMAC:接收状态机错误
MAC_EXCEPTION_INT_EN | 0x00e |  | reserved | 63:26 | 38'h0 | RW
|  |  | mac_exception_tx_int_en | 25:13 | 13'h0 |  | tx侧异常中断使能
|  |  | mac_exception_rx_int_en | 12:0 | 13'h0 |  | rx侧异常中断使能
FIFO_INT | 0x00f |  | reserved | 63:8 | 56'h0 | INTWC
|  |  | rx_head_fifo_overflow | 7 | 1'h0 |  | rx 头fifo上溢
|  |  | rx_head_fifo_underflow | 6 | 1'h0 |  | rx 头fifo下溢
|  |  | rx_data_fifo_overflow | 5 | 1'h0 |  | rx 数据fifo上溢
|  |  | rx_data_fifo_underflow | 4 | 1'h0 |  | rx 数据fifo下溢
|  |  | tx_async_fifo_overflow | 3 | 1'h0 |  | tx 异步fifo上溢
|  |  | tx_async_fifo_underflow | 2 | 1'h0 |  | tx 异步fifo下溢
|  |  | tx_sync_fifo_overflow | 1 | 1'h0 |  | tx 同步fifo上溢
|  |  | tx_sync_fifo_underflow | 0 | 1'h0 |  | tx 同步fifo下溢
FIFO_INT_SET | 0x010 |  | reserved | 63:8 | 56'h0 | RW
|  |  | rx_head_fifo_overflow_set | 7 | 1'h0
|  |  | rx_head_fifo_underflow_set | 6 | 1'h0
|  |  | rx_data_fifo_overflow_set | 5 | 1'h0
|  |  | rx_data_fifo_underflow_set | 4 | 1'h0
|  |  | tx_async_fifo_overflow_set | 3 | 1'h0
|  |  | tx_async_fifo_underflow_set | 2 | 1'h0
|  |  | tx_sync_fifo_overflow_set | 1 | 1'h0
|  |  | tx_sync_fifo_underflow_set | 0 | 1'h0
FIFO_INT_MASK | 0x011 |  | reserved | 63:8 | 56'h0 | RW
|  |  | rx_head_fifo_overflow_mask | 7 | 1'h0
|  |  | rx_head_fifo_underflow_mask | 6 | 1'h0
|  |  | rx_data_fifo_overflow_mask | 5 | 1'h0
|  |  | rx_data_fifo_underflow_mask | 4 | 1'h0
|  |  | tx_async_fifo_overflow_mask | 3 | 1'h0
|  |  | tx_async_fifo_underflow_mask | 2 | 1'h0
|  |  | tx_sync_fifo_overflow_mask | 1 | 1'h0
|  |  | tx_sync_fifo_underflow_mask | 0 | 1'h0
RX_PKT_ERR_DROP | 0x012 |  | reserved | 63:16 | 48'h0 | IPSC
|  |  | rx_pkt_err_drop_int | 15:0 | 16'h0 |  | rx 因报文错误导致的丢包统计
RX_FIFO_OVERFLOW_DROP | 0x013 |  | reserved | 63:16 | 48'h0 | IPSC
|  |  | rx_fifo_overflow_drop_int | 15:0 | 16'h0 |  | rx 因fifo溢出导致的丢包统计
CPU_COS | 0x014 |  | reserved | 63:6 | 58'h0 | RW
|  |  | cpu_cos | 5:0 | 6'h0 |  | cpu_cos
RESET_CFG | 0x015 |  | reserved | 63:2 | 62'h0 | RW
|  |  | gmii_cfg_reset_n | 1 | 1'h1 |  | GMAC配置复位, 1'b1: 解复位 1'b0:复位
|  |  | pcs_cfg_reset_n | 0 | 1'h1 |  | SGMIIPCS配置复位, 1'b1: 解复位 1'b0:复位
EXTEND_CFG | 0x016 |  | reserved | 63:3 | 61'h0 | RW
|  |  | rx_pkt_err_drop_en | 2 | 1'h0 |  | rx 报文错误丢包使能
|  |  | tx_byte_convert_en | 1 | 1'h1 |  | TX 发送数据字节倒序使能，1：使能； 0：不使能
|  |  | rx_byte_convert_en | 0 | 1'h1 |  | RX 接收数据字节倒序使能，1：使能； 0：不使能
MAC_MTU_CFG | 0x017 |  | reserved | 63:14 | 50'h0 | RW | 保留
|  |  | mac_mtu_cfg | 13:0 | 14'h5dc |  | mtu配置
RX_COUNTER_RC_EN | 0x018 |  | reserved | 63:37 | 27'h0 | RW
|  |  | mac_rx_64b_cnt_rc_en | 36 | 1'h0
|  |  | mac_rx_127b_cnt_rc_en | 35 | 1'h0
|  |  | mac_rx_255b_cnt_rc_en | 34 | 1'h0
|  |  | mac_rx_511b_cnt_rc_en | 33 | 1'h0
|  |  | mac_rx_1023b_cnt_rc_en | 32 | 1'h0
|  |  | mac_rx_1518b_cnt_rc_en | 31 | 1'h0
|  |  | mac_rx_2047b_cnt_rc_en | 30 | 1'h0
|  |  | mac_rx_4095b_cnt_rc_en | 29 | 1'h0
|  |  | mac_rx_9000b_cnt_rc_en | 28 | 1'h0
|  |  | mac_rx_runt_cnt_rc_en | 27 | 1'h0
|  |  | mac_rx_undersize_cnt_rc_en | 26 | 1'h0
|  |  | mac_rx_fragment_cnt_rc_en | 25 | 1'h0
|  |  | mac_rx_jumbo_cnt_rc_en | 24 | 1'h0
|  |  | mac_rx_oversize_cnt_rc_en | 23 | 1'h0
|  |  | mac_rx_jabber_cnt_rc_en | 22 | 1'h0
|  |  | mac_rx_long_cnt_rc_en | 21 | 1'h0
|  |  | mac_rx_long_noerr_cnt_rc_en | 20 | 1'h0
|  |  | mac_rx_long_err_cnt_rc_en | 19 | 1'h0
|  |  | mac_rx_fcs_err_cnt_rc_en | 18 | 1'h0
|  |  | mac_rx_local_fault_cnt_rc_en | 17 | 1'h0
|  |  | mac_rx_remote_fault_cnt_rc_en | 16 | 1'h0
|  |  | mac_rx_symbol_fault_cnt_rc_en | 15 | 1'h0
|  |  | mac_rx_code_fault_cnt_rc_en | 14 | 1'h0
|  |  | mac_rx_unicast_cnt_rc_en | 13 | 1'h0
|  |  | mac_rx_broadcast_cnt_rc_en | 12 | 1'h0
|  |  | mac_rx_multicast_cnt_rc_en | 11 | 1'h0
|  |  | mac_rx_control_cnt_rc_en | 10 | 1'h0
|  |  | mac_rx_pause_control_cnt_rc_en | 9 | 1'h0
|  |  | mac_rx_pfc_control_cnt_rc_en | 8 | 1'h0
|  |  | mac_rx_unsupport_control_cnt_rc_en | 7 | 1'h0
|  |  | mac_rx_good_pkt_cnt_rc_en | 6 | 1'h0
|  |  | mac_rx_total_pkt_cnt_rc_en | 5 | 1'h0
|  |  | mac_good_rx_byte_cnt_rc_en | 4 | 1'h0
|  |  | mac_total_rx_byte_cnt_rc_en | 3 | 1'h0
|  |  | mac_rx_loopback_cnt_rc_en | 2 | 1'h0
|  |  | mac_rx_out_range_cnt_rc_en | 1 | 1'h0
|  |  | mac_rx_mtu_err_cnt_rc_en | 0 | 1'h0
TX_COUNTER_RC_EN | 0x019 |  | reserved | 63:27 | 37'h0 | RW
|  |  | mac_tx_64b_cnt_rc_en | 26 | 1'h0
|  |  | mac_tx_127b_cnt_rc_en | 25 | 1'h0
|  |  | mac_tx_255b_cnt_rc_en | 24 | 1'h0
|  |  | mac_tx_511b_cnt_rc_en | 23 | 1'h0
|  |  | mac_tx_1023b_cnt_rc_en | 22 | 1'h0
|  |  | mac_tx_1518b_cnt_rc_en | 21 | 1'h0
|  |  | mac_tx_2047b_cnt_rc_en | 20 | 1'h0
|  |  | mac_tx_4095b_cnt_rc_en | 19 | 1'h0
|  |  | mac_tx_9000b_cnt_rc_en | 18 | 1'h0
|  |  | mac_tx_undersize_cnt_rc_en | 17 | 1'h0
|  |  | mac_tx_jumbo_cnt_rc_en | 16 | 1'h0
|  |  | mac_tx_oversize_cnt_rc_en | 15 | 1'h0
|  |  | mac_tx_jabber_cnt_rc_en | 14 | 1'h0
|  |  | mac_tx_fcs_err_cnt_rc_en | 13 | 1'h0
|  |  | mac_tx_local_fault_cnt_rc_en | 12 | 1'h0
|  |  | mac_tx_remote_fault_cnt_rc_en | 11 | 1'h0
|  |  | mac_tx_inter_err_cnt_rc_en | 10 | 1'h0
|  |  | mac_tx_parity_err_cnt_rc_en | 9 | 1'h0
|  |  | mac_tx_unicast_cnt_rc_en | 8 | 1'h0
|  |  | mac_tx_broadcast_cnt_rc_en | 7 | 1'h0
|  |  | mac_tx_multicast_cnt_rc_en | 6 | 1'h0
|  |  | mac_tx_control_cnt_rc_en | 5 | 1'h0
|  |  | mac_tx_pause_control_cnt_rc_en | 4 | 1'h0
|  |  | mac_tx_good_pkt_cnt_rc_en | 3 | 1'h0
|  |  | mac_tx_total_pkt_cnt_rc_en | 2 | 1'h0
|  |  | mac_good_tx_byte_cnt_rc_en | 1 | 1'h0
|  |  | mac_total_tx_byte_cnt_rc_en | 0 | 1'h0
MAC_PKT_CNT_M | 0x01a | mac 通道包计数表 | mac_pkt_cnt | 40 | 0 | TAB | 按表的方式访问（参考GMII_COUNTER页说明文档）

## gmii_counter
寄存器名字 | 偏移量地址 | 寄存器说明 | 字段名字 | 字段范围 | 默认值 | 寄存器类型 | 寄存器字段说明
MAC_RX_COUNTER
MAC_RX_64B_CNT | 0x000 |  | reserved | 63:20 | 44'h0 | IPSC_RC
|  |  | mac_rx_64b_cnt | 19:0 | 20'h0 |  | 接收长度为64字节报文（包含pause和pfc帧）数
MAC_RX_127B_CNT | 0x001 |  | reserved | 63:20 | 44'h0 | IPSC_RC
|  |  | mac_rx_127b_cnt | 19:0 | 20'h0 |  | 接收长度为65~127字节报文数
MAC_RX_255B_CNT | 0x002 |  | reserved | 63:20 | 44'h0 | IPSC_RC
|  |  | mac_rx_255b_cnt | 19:0 | 20'h0 |  | 接收长度为128~255字节报文数
MAC_RX_511B_CNT | 0x003 |  | reserved | 63:20 | 44'h0 | IPSC_RC
|  |  | mac_rx_511b_cnt | 19:0 | 20'h0 |  | 接收长度为256~511字节报文数
MAC_RX_1023B_CNT | 0x004 |  | reserved | 63:20 | 44'h0 | IPSC_RC
|  |  | mac_rx_1023b_cnt | 19:0 | 20'h0 |  | 接收长度为512~1023字节报文数
MAC_RX_1518B_CNT | 0x005 |  | reserved | 63:20 | 44'h0 | IPSC_RC
|  |  | mac_rx_1518b_cnt | 19:0 | 20'h0 |  | 接收长度为1024~1518字节报文数
MAC_RX_2047B_CNT | 0x006 |  | reserved | 63:20 | 44'h0 | IPSC_RC
|  |  | mac_rx_2047b_cnt | 19:0 | 20'h0 |  | 接收长度为1519~2047字节报文数
MAC_RX_4095B_CNT | 0x007 |  | reserved | 63:20 | 44'h0 | IPSC_RC
|  |  | mac_rx_4095b_cnt | 19:0 | 20'h0 |  | 接收长度为2048~4095字节报文数
MAC_RX_9000B_CNT | 0x008 |  | reserved | 63:20 | 44'h0 | IPSC_RC
|  |  | mac_rx_9000b_cnt | 19:0 | 20'h0 |  | 接收长度为4096~9000字节报文数
MAC_RX_RUNT_CNT | 0x009 |  | reserved | 63:20 | 44'h0 | IPSC_RC
|  |  | mac_rx_runt_cnt | 19:0 | 20'h0 |  | 接收长度小于64B报文数
MAC_RX_UNDERSIZE_CNT | 0x00a |  | reserved | 63:20 | 44'h0 | IPSC_RC
|  |  | mac_rx_undersize_cnt | 19:0 | 20'h0 |  | 接收长度小于64B且不带CRC错误报文数
MAC_RX_FRAMGMENT_CNT | 0x00b |  | reserved | 63:20 | 44'h0 | IPSC_RC
|  |  | mac_rx_fragment_cnt | 19:0 | 20'h0 |  | 接收长度小于64B且带CRC错误报文数
MAC_RX_JUMBO_CNT | 0x00c |  | reserved | 63:20 | 44'h0 | IPSC_RC
|  |  | mac_rx_jumbo_cnt | 19:0 | 20'h0 |  | 接收报文大于1518报文数
MAC_RX_OVERSIZE_CNT | 0x00d |  | reserved | 63:20 | 44'h0 | IPSC_RC
|  |  | mac_rx_oversize_cnt | 19:0 | 20'h0 |  | 接收报文大于1518不带CRC错误报文数
MAC_RX_JABBER_CNT | 0x00e |  | reserved | 63:20 | 44'h0 | IPSC_RC
|  |  | mac_rx_jabber_cnt | 19:0 | 20'h0 |  | 接收报文大于1518带CRC错误报文数
MAC_RX_LONG_CNT | 0x00f |  | reserved | 63:20 | 44'h0 | IPSC_RC
|  |  | mac_rx_long_cnt | 19:0 | 20'h0 |  | 接收报文大于maxFrameSize报文数
MAC_RX_LONG_NOERR_CNT | 0x010 |  | reserved | 63:20 | 44'h0 | IPSC_RC
|  |  | mac_rx_long_noerr_cnt | 19:0 | 20'h0 |  | 接收报文大于maxFrameSize不带CRC错误报文数
MAC_RX_LONG_ERR_CNT | 0x011 |  | reserved | 63:20 | 44'h0 | IPSC_RC
|  |  | mac_rx_long_err_cnt | 19:0 | 20'h0 |  | 接收报文大于maxFrameSize带CRC错误报文数
MAC_RX_FCS_ERR_CNT | 0x012 |  | reserved | 63:20 | 44'h0 | IPSC_RC
|  |  | mac_rx_fcs_err_cnt | 19:0 | 20'h0 |  | 出现FCS错误的接收报文数
MAC_RX_LOCAL_FAULT_CNT | 0x013 |  | reserved | 63:20 | 44'h0 | IPSC_RC
|  |  | mac_rx_local_fault_cnt | 19:0 | 20'h0 |  | 出现local fault错误的接收报文数
MAC_RX_REMOTEL_FAULT_CNT | 0x014 |  | reserved | 63:20 | 44'h0 | IPSC_RC
|  |  | mac_rx_remote_fault_cnt | 19:0 | 20'h0 |  | 出现remote fault错误的接收报文数
MAC_RX_SYMBOL_FAULT_CNT | 0x015 |  | reserved | 63:20 | 44'h0 | IPSC_RC
|  |  | mac_rx_symbol_fault_cnt | 19:0 | 20'h0 |  | 出现symbol fault错误的接收报文数
MAC_RX_CODE_FAULT_CNT | 0x016 |  | reserved | 63:20 | 44'h0 | IPSC_RC
|  |  | mac_rx_code_fault_cnt | 19:0 | 20'h0 |  | 出现code fault错误的接收报文数
MAC_RX_UNICAST_CNT | 0x017 |  | reserved | 63:20 | 44'h0 | IPSC_RC
|  |  | mac_rx_unicast_cnt | 19:0 | 20'h0 |  | 接收到unicast报文数
MAC_RX_BROADCAST_CNT | 0x018 |  | reserved | 63:20 | 44'h0 | IPSC_RC
|  |  | mac_rx_broadcast_cnt | 19:0 | 20'h0 |  | 接收到broadcast报文数
MAC_RX_MULTICAST_CNT | 0x019 |  | reserved | 63:20 | 44'h0 | IPSC_RC
|  |  | mac_rx_multicast_cnt | 19:0 | 20'h0 |  | 接收到multicast报文数
MAC_RX_CONTROL_CNT | 0x01a |  | reserved | 63:20 | 44'h0 | IPSC_RC
|  |  | mac_rx_control_cnt | 19:0 | 20'h0 |  | 接收控制帧数
MAC_RX_PAUSE_CONTROL_CNT | 0x01b |  | reserved | 63:20 | 44'h0 | IPSC_RC
|  |  | mac_rx_pause_control_cnt | 19:0 | 20'h0 |  | 接收pause控制帧数
MAC_RX_PFC_CONTROL_CNT | 0x01c |  | reserved | 63:20 | 44'h0 | IPSC_RC
|  |  | mac_rx_pfc_control_cnt | 19:0 | 20'h0 |  | 接收pfc控制帧数
MAC_RX_UNSUPPORT_CONTROL_CNT | 0x01d |  | reserved | 63:20 | 44'h0 | IPSC_RC
|  |  | mac_rx_unsupport_control_cnt | 19:0 | 20'h0 |  | 接收unsupport控制帧数
MAC_RX_GOOD_PKT_CNT | 0x01e |  | reserved | 63:20 | 44'h0 | IPSC_RC
|  |  | mac_rx_good_pkt_cnt | 19:0 | 20'h0 |  | 接收不带crc错误的报文数
MAC_RX_TOTAL_PKT_CNT | 0x01f |  | reserved | 63:20 | 44'h0 | IPSC_RC
|  |  | mac_rx_total_pkt_cnt | 19:0 | 20'h0 |  | 接收到的报文数
MAC_RX_GOOD_BYTE_L_CNT | 0x020 |  | reserved | 63:40 | 24'h0 | SCRC
|  |  | mac_good_rx_byte_l_cnt | 39:0 | 40'h0 |  | 收到的不带crc错误的总字节数低40bit(需要特殊处理)
MAC_RX_GOOD_BYTE_H_CNT | 0x021 |  | reserved | 63:24 | 40'h0 | SCRC
|  |  | mac_good_rx_byte_h_cnt | 23:0 | 24'h0 |  | 收到的不带crc错误的总字节数高24bit(需要特殊处理)
MAC_RX_TOTAL_BYTE_L_CNT | 0x022 |  | reserved | 63:40 | 24'h0 | SCRC
|  |  | mac_total_rx_byte_l_cnt | 39:0 | 40'h0 |  | 收到的总字节数低40bit(需要特殊处理)
MAC_RX_TOTAL_BYTE_H_CNT | 0x023 |  | reserved | 63:24 | 40'h0 | SCRC
|  |  | mac_total_rx_byte_h_cnt | 23:0 | 24'h0 |  | 收到的字节数高24bit(需要特殊处理)
MAC_RX_LOOPBACK_CNT | 0x024 |  | reserved | 63:20 | 44'h0 | IPSC_RC
|  |  | mac_rx_loopback_cnt | 19:0 | 20'h0 |  | mac loop时接收报文数
MAC_RX_OUT_RANGE_CNT | 0x025 |  | reserved | 63:20 | 44'h0 | IPSC_RC
|  |  | mac_rx_out_range_cnt | 19:0 | 20'h0 |  | 接收报文大于9000或者小于64字节报文数
MAC_RX_MTU_ERR_CNT | 0x026 |  | reserved | 63:20 | 44'h0 | IPSC_RC
|  |  | mac_rx_mtu_err_cnt | 19:0 | 20'h0 |  | 接收报文长度超过配置的最大长度
MAC_TX_COUNTER
MAC_TX_64B_CNT | 0x040 |  | reserved | 63:20 | 44'h0 | IPSC_RC
|  |  | mac_tx_64b_cnt | 19:0 | 20'h0 |  | 发送长度为64字节报文（包含pause和pfc帧）数
MAC_TX_127B_CNT | 0x041 |  | reserved | 63:20 | 44'h0 | IPSC_RC
|  |  | mac_tx_127b_cnt | 19:0 | 20'h0 |  | 接收长度为65~127字节报文数
MAC_TX_255B_CNT | 0x042 |  | reserved | 63:20 | 44'h0 | IPSC_RC
|  |  | mac_tx_255b_cnt | 19:0 | 20'h0 |  | 发送长度为128~255字节报文数
MAC_TX_511B_CNT | 0x043 |  | reserved | 63:20 | 44'h0 | IPSC_RC
|  |  | mac_tx_511b_cnt | 19:0 | 20'h0 |  | 发送长度为256~511字节报文数
MAC_TX_1023B_CNT | 0x044 |  | reserved | 63:20 | 44'h0 | IPSC_RC
|  |  | mac_tx_1023b_cnt | 19:0 | 20'h0 |  | 发送长度为512~1023字节报文数
MAC_TX_1518B_CNT | 0x045 |  | reserved | 63:20 | 44'h0 | IPSC_RC
|  |  | mac_tx_1518b_cnt | 19:0 | 20'h0 |  | 发送长度为1024~1518字节报文数
MAC_TX_2047B_CNT | 0x046 |  | reserved | 63:20 | 44'h0 | IPSC_RC
|  |  | mac_tx_2047b_cnt | 19:0 | 20'h0 |  | 发送长度为1519~2047字节报文数
MAC_TX_4095B_CNT | 0x047 |  | reserved | 63:20 | 44'h0 | IPSC_RC
|  |  | mac_tx_4095b_cnt | 19:0 | 20'h0 |  | 发送长度为2048~4095字节报文数
MAC_TX_9000B_CNT | 0x048 |  | reserved | 63:20 | 44'h0 | IPSC_RC
|  |  | mac_tx_9000b_cnt | 19:0 | 20'h0 |  | 发送长度为4096~9000字节报文数
MAC_TX_UNDERSIZE_CNT | 0x049 |  | reserved | 63:20 | 44'h0 | IPSC_RC
|  |  | mac_tx_undersize_cnt | 19:0 | 20'h0 |  | 发送报文小于64字节且不带CRC错误报文数
MAC_TX_JUMBO_CNT | 0x04a |  | reserved | 63:20 | 44'h0 | IPSC_RC
|  |  | mac_tx_jumbo_cnt | 19:0 | 20'h0 |  | 发送报文大于1518报文数
MAC_TX_OVERSIZE_CNT | 0x04b |  | reserved | 63:20 | 44'h0 | IPSC_RC
|  |  | mac_tx_oversize_cnt | 19:0 | 20'h0 |  | 发送报文大于1518不带CRC错误报文数
MAC_TX_JABBER_CNT | 0x04c |  | reserved | 63:20 | 44'h0 | IPSC_RC
|  |  | mac_tx_jabber_cnt | 19:0 | 20'h0 |  | 发送报文大于1518带CRC错误报文数
MAC_TX_FCS_ERR_CNT | 0x04d |  | reserved | 63:20 | 44'h0 | IPSC_RC
|  |  | mac_tx_fcs_err_cnt | 19:0 | 20'h0 |  | 发送报文出现FCS错误的数
MAC_TX_LOCAL_FAULT_CNT | 0x04e |  | reserved | 63:20 | 44'h0 | IPSC_RC
|  |  | mac_tx_local_fault_cnt | 19:0 | 20'h0 |  | 发送报文出现local fault错误的报文数
MAC_TX_REMOTEL_FAULT_CNT | 0x04f |  | reserved | 63:20 | 44'h0 | IPSC_RC
|  |  | mac_tx_remote_fault_cnt | 19:0 | 20'h0 |  | 发送报文出现remote fault错误的报文数
MAC_TX_INTER_ERR_CNT | 0x050 |  | reserved | 63:20 | 44'h0 | IPSC_RC
|  |  | mac_tx_inter_err_cnt | 19:0 | 20'h0 |  | 发送报文出现内部错误
MAC_TX_PARITY_ERR_CNT | 0x051 |  | reserved | 63:20 | 44'h0 | IPSC_RC
|  |  | mac_tx_parity_err_cnt | 19:0 | 20'h0 |  | 发送报文出现奇偶校验错误
MAC_TX_UNICAST_CNT | 0x052 |  | reserved | 63:20 | 44'h0 | IPSC_RC
|  |  | mac_tx_unicast_cnt | 19:0 | 20'h0 |  | 发送unicast报文数
MAC_TX_BROADCAST_CNT | 0x053 |  | reserved | 63:20 | 44'h0 | IPSC_RC
|  |  | mac_tx_broadcast_cnt | 19:0 | 20'h0 |  | 发送broadcast报文数
MAC_TX_MULTICAST_CNT | 0x054 |  | reserved | 63:20 | 44'h0 | IPSC_RC
|  |  | mac_tx_multicast_cnt | 19:0 | 20'h0 |  | 发送multicast报文数
MAC_TX_CONTROL_CNT | 0x055 |  | reserved | 63:20 | 44'h0 | IPSC_RC
|  |  | mac_tx_control_cnt | 19:0 | 20'h0 |  | 发送控制帧数
MAC_TX_PAUSE_CONTROL_CNT | 0x056 |  | reserved | 63:20 | 44'h0 | IPSC_RC
|  |  | mac_tx_pause_control_cnt | 19:0 | 20'h0 |  | 发送pause控制帧数
MAC_TX_GOOD_PKT_CNT | 0x057 |  | reserved | 63:20 | 44'h0 | IPSC_RC
|  |  | mac_tx_good_pkt_cnt | 19:0 | 20'h0 |  | 发送不带crc错误的报文数
MAC_TX_TOTAL_PKT_CNT | 0x058 |  | reserved | 63:20 | 44'h0 | IPSC_RC
|  |  | mac_tx_total_pkt_cnt | 19:0 | 20'h0 |  | 发送的报文数
MAC_TX_GOOD_BYTE_L_CNT | 0x059 |  | reserved | 63:40 | 24'h0 | SCRC
|  |  | mac_good_tx_byte_l_cnt | 39:0 | 40'h0 |  | 发送的不带crc错误的总字节数低40bit(需要特殊处理)
MAC_TX_GOOD_BYTE_H_CNT | 0x05a |  | reserved | 63:24 | 40'h0 | SCRC
|  |  | mac_good_tx_byte_h_cnt | 23:0 | 24'h0 |  | 发送的不带crc错误的总字节数高24bit(需要特殊处理)
MAC_TX_TOTAL_BYTE_L_CNT | 0x05b |  | reserved | 63:40 | 24'h0 | SCRC
|  |  | mac_total_tx_byte_l_cnt | 39:0 | 40'h0 |  | 发送的总字节数低40bit(需要特殊处理)
MAC_TX_TOTAL_BYTE_H_CNT | 0x05c |  | reserved | 63:24 | 40'h0 | SCRC
|  |  | mac_total_tx_byte_h_cnt | 23:0 | 24'h0 |  | 发送的字节数高24bit(需要特殊处理)