## hirar_llppcs
CSR节点号 | P0_LLP_PCS_ADDR_PREFIX,P1_LLP_PCS_ADDR_PREFIX
寄存器名字 | 偏移地址 | 寄存器说明 | 字段名字 | 字段范围 | 默认值 | 字段类型 | 寄存器字段说明
REG_CONFIG_0 | 0x00 | 配置寄存器 | config_block_limit | 63:60 | 4'h0 | RW | 指定最小block_lock数量，有效值0~7
|  |  | config_saf | 59 | 1'h0 |  | 测试SAF机制(1：使能，0：禁用)
|  |  | config_tail_timeout | 58 | 1'h1 |  | 发送端尾报文超时检测使能信号：(1：使能，0：禁用)
|  |  | config_sync_counter | 57:38 | 20'hfff |  | 配置同步数据发送数量，模拟时可以适当减小，比如20’hfff
|  |  | config_local_node | 37:18 | 20'h0 |  | 本地节点号
|  |  | cofig_soft_reset | 17 | 1'h0 |  | 是否对llp进行复位(1：复位llp,0：无动作)
|  |  | config_lane_width_bypass | 16 | 1'h1 |  | 是否跳过lane宽度设置(1：跳过lane宽度设置,0：进行lane宽度设置)
|  |  | config_lane_en | 15:8 | 8'hff |  | lane使能设置，['h1~'hff]
|  |  | config_hss_rate | 7:5 | 3'h0 |  | hss目标速度，[2]：14G使能；[1]：10G使能；[0]：5G使能；0:不变速
|  |  | config_hss_init | 4:2 | 3'h4 |  | 初始hss速度，100：14G；010：10G；001：5G；
|  |  | config_bist_detect | 1 | 1'h0 |  | 是否在接收端检测bist报文，1：检测，进行bist测试时必须为1；0：不检测
|  |  | config_bist_start | 0 | 1'h0 |  | 是否启动bist，1：启动bist测试；0：无操作
REG_CONFIG_1 | 0x01 | 配置寄存器 | config_bist_cnt | 63:0 | 64'h100000000 | RW | 设置bist测试时的flit发送数量
REG_CONFIG_2 | 0x02 | 配置寄存器 | reserved | 63:54 | 10'h0 | RW | 保留位
|  |  | config_rtt_timer | 53:45 | 9'h100 |  | rtt往返时间，范围：64~511
|  |  | config_sync3_time | 44:29 | 16'h1000 |  | sync等待时间，范围：>'h1000
|  |  | config_state_time | 28:5 | 24'h200000 |  | 状态超时时间，范围：>'h2000
|  |  | config_sync1_counter | 4:1 | 4'hc |  | sync1计数，范围：>4
|  |  | config_heartbeat_en | 0 | 1'h1 |  | 心跳使能,1：心跳使能，当config_retry_close_channel_en为1时，此处必须设置为1；0：禁止心跳，进行bist测试时必须为0；
REG_CONFIG_3 | 0x03 | 配置寄存器 | reserved | 63:62 | 2'h0 | RW | 保留位
|  |  | config_fatal_en | 61:46 | 16'hffff |  | 在对应的致命错误产生时，是否报告中断，1表示使能，0为禁止报告（参见寄存器18b说明）。
|  |  | config_force_err32 | 45 | 1'h0 |  | 在llp层向crc32注入错误
|  |  | config_heartbeat_timer | 44:13 | 32'h3000 |  | 心跳超时周期，范围：>'h3000
|  |  | config_integrity_bypass | 12 | 1'h0 |  | 是否进行发送检查，1：跳过发送报文检查,0：无操作
|  |  | config_force_err | 11:10 | 2'h0 |  | 发送错误生成，0：无错,1：产生一次错误,2：间隔固定时间产生一次错误,3：每个flit均产生错误,
|  |  | config_ack_time | 9:1 | 9'h9 |  | 预计ack返回时间，以32为基本单位；范围：>config_rtt_timer
|  |  | config_retry_close_channel_en | 0 | 1'h1 |  | 重传失败是否断开链路，1：允许断开链路，0：不断开链路
REG_CONFIG_4 | 0x04 | 配置寄存器 | config_retry_max_count | 63:32 | 32'h100 | RW | 引发链路断开最大重传数量，范围：>2
|  |  | config_statistics_time | 31:0 | 32'h100000 |  | 重传统计时间范围：>config_rtt_timer
REG_CONFIG_5 | 0x05 | 配置寄存器 | reserved | 63:54 | 10'h0 | RW | 保留位
|  |  | config_retry_waring | 53:22 | 32'd16 |  | 产生重传警告的门限，范围：>2
|  |  | config_light_on | 21:0 | 22'h100000 |  | 灯亮时间设置
REG_CONFIG_6 | 0x06 | 配置寄存器 | reserved | 63:57 | 7'h0 | RW | 保留位
|  |  | config_waring_en | 56:52 | 5'h1f |  | 警告使能位，可以选择是否触发警告
|  |  | config_throttle | 51:44 | 8'hff |  | 触发注入限制的flit数量，范围：>2
|  |  | config_light_off | 43:22 | 22'h100000 |  | 灯灭时间设置
|  |  | config_light_threshold | 21:0 | 22'h1000 |  | 引发灯亮的flit数量
REG_CONFIG_7 | 0x07 | 配置寄存器 | reserved | 63:2 | 62'h0 | RW | 保留位
|  |  | dissync_enable | 1 | 1'h1 |  | 1代表去同步功能是打开的。去同步意味着：当单个lane的接收缓冲区上溢时，将整个pcs的phy_llp_ready设为0，并等待pcs重新同步。0代表去同步功能是关闭的。从原理上看，当某个lane的接收缓冲区上溢时，代表有数据丢失，后继数据的对齐是无法保证的。此时确实应该将phy_llp_ready设为0，以阻止后继错误数据向上提交。但是在1502项目中的ASIC和FPGA实验证明，该功能导致大量的llp超时重传。而1502的FPGA在禁用该功能并将接收缓冲区设为32深后，问题得到解决。因此，在这里提供了禁用该功能的选项。
|  |  | rx_reversed | 0 | 1'h0 |  | 1代表该pcs的8个接收lane是倒过来连接的，目前已经不使用。
REG_STATUS_0 | 0x08 | 状态寄存器 | reserved | 63:52 | 12'h0 | RO | 保留位
|  |  | target_rate | 51:49 | 3'h1 |  | 目标链路line rate
|  |  | current_rate | 48:46 | 3'h0 |  | 当前链路line rate
|  |  | remote_node | 45:26 | 20'h0 |  | 远程节点号
|  |  | remote_port | 25:21 | 5'h0 |  | 远程端口号
|  |  | port_id | 20:16 | 5'h0 |  | 本地id号
|  |  | llp_core_link_usable | 15 | 1'h0 |  | 链路是否可用.1：链路可用,0：链路不可用
|  |  | llp_core_link_up | 14 | 1'h0 |  | 链路是否握手.1：握手成功,0：链路断开
|  |  | physical_current_state | 13:10 | 4'h0 |  | 物理链路状态.9：物理链路检测成功.其他值：物理链路检测未完成
|  |  | link_current_state | 9:8 | 2'h0 |  | llp链路状态.2：链路层握手成功.1：初始化状态.0：复位状态
|  |  | handup_counter | 7:0 | 8'h0 |  | 握手次数统计
REG_STATUS_1 | 0x09 | 状态寄存器 | total_credit_release2core | 63:32 | 32'h0 | RO | 释放给core的信用数
|  |  | core_llp_counter | 31:0 | 32'h0 |  | core发送flit计数器
REG_STATUS_2 | 0x0a | 状态寄存器 | reserved | 63 | 1'h0 | RO | 保留位
|  |  | last_internal_vc | 62:60 | 3'h0 |  | 头flit的内部vc标记
|  |  | retry_request_state | 59:58 | 2'h0 |  | 重传状态机所处状态
|  |  | last_lb_llp_ht | 57:56 | 2'h0 |  | lb最后发送的ht
|  |  | last_lb_llp_vc | 55:53 | 3'h0 |  | lb最后发送的vc
|  |  | last_core_llp_ht | 52:51 | 2'h0 |  | core最后发送的ht
|  |  | last_core_llp_vc | 50:48 | 3'h0 |  | core最后发送的vc
|  |  | discard_length | 47:32 | 16'h0 |  | 发送端丢弃flit计数
|  |  | current_retry_num | 31:0 | 32'h0 |  | 统计周期内当前重传数量
REG_STATUS_3 | 0x0b | 状态寄存器 | max_retry_num | 63:32 | 32'h0 | RO | 统计周期内最大重传数量
|  |  | total_retry_num | 31:0 | 32'h0 |  | 复位后总重传数量
REG_STATUS_4 | 0x0c | 状态寄存器 | max_heartbeat | 63:32 | 32'h0 | RO | 最大报文间隔
|  |  | tx_bist_en | 31 | 1'h0 |  | 发送端bist启动. 1：发送端bist启动. 0：发送端没有启动bist
|  |  | phy_llp_phy_idle | 30 | 1'h0 |  | pcs是否空闲. 1：phy空闲. 0：phy忙
|  |  | reserved | 29:24 | 6'h0 |  | 保留
|  |  | core_llp_fifo_recover | 23 | 1'h0 |  | damq fifo空
|  |  | phy_llp_ready | 22 | 1'h0 |  | pcs是否ready有效
|  |  | last_llp_core_ht | 21:20 | 2'h0 |  | llp给core的ht
|  |  | discard_rxp | 19:4 | 16'h0 |  | 接收端丢弃的flit数量
|  |  | last_llp_core_vc | 3:1 | 3'h0 |  | llp给core的vc
|  |  | recv_bist_req | 0 | 1'h0 |  | 接收端bist使能.1：接收端开始bist.0：接收端没有检测到bist
REG_STATUS_5 | 0x0d | 状态寄存器 | flit_right_cnt_ | 63:0 | 64'h0 | RO | config_bist_start为1时表示flit_right_cnt[63：0], bist接收到的数量；config_bist_start为0时,[63:56]表示tx_vc_used，发送报文所有使用vc, [55:48]表示rx_vc_used，接收报文所有使用vc, [47:32]表示crc_error_counter,[31:16]表示block_lock_times, [15:0]表示phy_llp_ready_times.
REG_STATUS_6 | 0x0e | 状态寄存器 | flit_error_cnt_ | 63:0 | 64'h0 | RO | config_bist_start为1时表示flit_error_cnt[63：0],bist接收到的错误flit数量.config_bist_start为0时,[63:32]表示total_credit_langfei，错误flit总数量，[31:0]表示total_credit_release2txp，rxp返回给txp的信用总数
REG_STATUS_7 | 0x0f | 状态寄存器 | lost_num_ | 63:0 | 64'h0 | RO | config_bist_start为1表示lost_num[63:0],bist丢失filt数量.config_bist_start为0时，[63:32]表示phy_llp_counter[31：0] ,llp接收flit统计[31:0]表示llp_phy_counter[31：0] ,llp发送flit统计
REG_STATUS_8 | 0x10 | 状态寄存器 | total_credit_release2llp | 63:32 | 32'h0 | RO | core给llp的信用总数
|  |  | llp_core_counter | 31:0 | 32'h0 |  | llp给core的flit总数
REG_STATUS_9 | 0x11 | 状态寄存器 | crdt_fifo_empty | 63 | 1'h1 | RO | 接收端信用恢复fifo是否为空
|  |  | crdt_recovery | 62:56 | 7'h7f |  | 接收端各vc信用是否已经恢复
|  |  | reserved | 55:53 | 3'h0 |  | 保留位
|  |  | pcs_block_lock | 52:45 | 8'h0 |  | pcs给出的信号
|  |  | txp_credit_great_12 | 44:38 | 7'h0 |  | 各vc待发送信用数量大于12
|  |  | txp_credit_great_4 | 37:31 | 7'h0 |  | 各vc待发送信用数量大于4
|  |  | txp_credit_great_1 | 30:24 | 7'h0 |  | 各vc待发送信用数量大于1
|  |  | ack_seq | 23:16 | 8'hff |  | 本端口ack序号
|  |  | rx_seq | 15:8 | 8'hff |  | 本端口接收序号
|  |  | tx_seq | 7:0 | 8'h0 |  | 本端口发送序号
REG_STATUS_10 | 0x12 | 状态寄存器 | version | 63:56 | 8'h6 | RO | 版本号
|  |  | reserved | 55:48 | 8'h0 |  | 保留位
|  |  | reserved | 47:46 | 2'h0 |  | 保留位
|  |  | rx_release_error | 45:40 | 6'h0 |  | 接收端各vc信用释放错误
|  |  | reserved | 39:38 | 2'h0 |  | 保留位
|  |  | tx_release_error | 37:32 | 6'h0 |  | 发送端各vc信用释放错误
|  |  | reserved | 31:5 | 27'h0 |  | 保留位
|  |  | tx_tail_timeout | 4 | 1'h0 |  | 发送端报文尾超时
|  |  | max_retry_exceed | 3 | 1'h0 |  | 重传次数超过门限.1： max_retry_num>config_retry_waring,0：max_retry_num<=config_retry_waring
|  |  | bist_complete_reg | 2 | 1'h0 |  | bist是否完成.1：bist完成,0：bist没有完成
|  |  | retry_datafifo_ecc1_reg | 1 | 1'h0 |  | 1：重传数据产生ecc1错误,0：重传数据没有产生ecc1错误
|  |  | retry_seqfifo_ecc1_reg | 0 | 1'h0 |  | 1：重传seq产生ecc1,0：重传seq没有产生ecc1
REG_STATUS_11 | 0x13 | 状态寄存器 | reserved | 63:48 | 16'h0 | RO | 保留位
|  |  | txp_credit_underflow_reg | 47:41 | 7'h0 |  | 对应各vc的维护信用异常
|  |  | retry_fail_reg | 40 | 1'h0 |  | 1：重传失败
|  |  | rx_error_length_reg | 39:32 | 8'h0 |  | 非0：接收端报文长度不匹配，高4位实际长度，低4位，报文头携带长度
|  |  | rx_length_ill_reg | 31:28 | 4'h0 |  | 接收端报文非法长度值
|  |  | rx_error_ht_reg | 27:24 | 4'h0 |  | 接收端ht错标.高2位为前一拍ht，低2位为当前ht
|  |  | tx_error_length_reg | 23:16 | 8'h0 |  | 非0：发送端报文长度不匹配，高4位实际长度，低4位，报文头携带长度
|  |  | tx_length_ill_reg | 15:12 | 4'h0 |  | 发送端报文非法长度值
|  |  | tx_error_ht_reg | 11:8 | 4'h0 |  | 发送端ht错标，高2位为前一拍ht，低2位为当前ht
|  |  | retry_seqfifo_ecc2_reg | 7 | 1'h0 |  | 1：重传seq发生 ecc2
|  |  | retry_datafifo_ecc2_reg | 6 | 1'h0 |  | 1： 重传数据 ecc2
|  |  | heartbeat_error_reg | 5 | 1'h0 |  | 1：心跳错误
|  |  | llp_core_link_down | 4 | 1'h0 |  | 1：链路断开
|  |  | pcs_fifo_underflow_reg | 3 | 1'h0 |  | 1： pcs fifo下溢
|  |  | pcs_fifo_overflow_reg | 2 | 1'h0 |  | 1：pcs fifo上溢
|  |  | core_fifo_underflow_reg | 1 | 1'h0 |  | 1：core fifo下溢
|  |  | core_fifo_overflow_reg | 0 | 1'h0 |  | 1：core fifo上溢
REG_STATUS_12 | 0x14 | 状态寄存器 | lane_id | 63:32 | 32'h0 | RO | 一共有32位，分为8个4位的域。从低到高的第i个域代表本地接收端lane i连接的发送端lane数。由于本版本的pcs需要支持在封装中hss各个lane的任意连接，所以接收端的任意lane都可以连接到发送端的任意lane，所以发送端通过在各个lane的SYNC字符中插入自己的lane数，以告诉接收端，当前的接收lane对应发送端的哪一个lane。
|  |  | dissync_counter | 31:16 | 16'h0 |  | 在dissync_enable为1的情况下，该计数器代表去同步事件发生的次数。然而dissync_enable为0时，如果发生lane失效，则失效lane上的同步字符有可能没有及时到达，也会造成该计数器增加
|  |  | tx_block_lock | 15:8 | 8'h0 |  | 代表8个发送lane用来扭转发送数据的block_lock信号。该寄存器应该等于对方的接收block_lock
|  |  | block_lock | 7:0 | 8'h0 |  | 每一位代表对应接收lane的块锁定状态