## hirar_pipeline
CSR节点号 | P0_HIRAR_ADDR_PREFIX,P1_HIRAR_ADDR_PREFIX
寄存器名字 | 偏移地址 | 寄存器说明 | 字段名字 | 字段范围 | 默认值 | 字段类型 | 寄存器字段说明
HIRAR_PPL_CFG0 | 0x00 | 配置寄存器 | reserved | 63:54 | 10'h0 | RW | 保留
|  |  | csr_config_hirar_mp_destvp | 53:48 | 6'h0 |  | 接收封装了以太网报文的MP报文的VP号
|  |  | reserved | 47:46 | 2'h0 |  | 保留
|  |  | csr_config_hirar_mp_srcvp | 45:40 | 6'h0 |  | 发送封装了以太网报文的MP报文的VP号
|  |  | reserved | 39:37 | 3'h0 |  | 保留
|  |  | csr_config_hirar_mp_rint | 36 | 1'h0 |  | 接收封装了以太网报文的MP报文的中断方式
|  |  | reserved | 35:28 | 8'h0 |  | 保留
|  |  | csr_config_es480_mod_id | 27:20 | 8'h0 |  | ES480芯片的MOD_ID
|  |  | csr_config_hirar_nic_id | 19:0 | 20'h0 |  | ES480芯片的HIRAR端口的NIC_ID
HIRAR_PPL_CFG1 | 0x01 | 配置寄存器 | reserved | 63:49 | 15'h0 | RW | 保留
|  |  | csr_config_crdt_timeout_enable_p0 | 48 | 1'b0 |  | 是否允许对应信用超时。
|  |  | csr_config_crdt_timeout_threshold_p0 | 47:16 | 32'h23c34600 |  | 信用超时阈值，默认值超时阈值为1s（ASIC）。
|  |  | reserved | 15:14 | 2'h0
|  |  | csr_config_llp_flowctrl_ways_p0 | 13:12 | 2'h3 |  | 链路流控使能方式，低位表示link_usable流控，高位表示信用流控，两位不能同时为0。
|  |  | reserved | 11:9 | 3'h0 |  | 保留
|  |  | csr_config_ingress_check_disable | 8 | 1'h0 |  | Hirar报文检查去能，其功能是检查接收到的Hirar报文格式的正确性。
|  |  | reserved | 7:5 | 3'h0 |  | 保留
|  |  | csr_config_eoh_learn_enable | 4 | 1'h0 |  | EOH学习使能，其功能是学习NIC_ID与MOD_ID的对应关系。
|  |  | reserved | 3:1 | 3'h0 |  | 保留
|  |  | csr_config_e2h_learn_enable | 0 | 1'h0 |  | XSCALE学习使能，其功能是学习NIC_ID与MOD_ID的对应关系。
HIRAR_PPL_CFG2 | 0x02 | 配置寄存器 | reserved | 63:61 | 3'h0 | RW | 保留
|  |  | csr_config_sharecredit_usable_vc1_p0 | 60 | 1'h1 |  | VC1共享信用可用
|  |  | reserved | 59:57 | 3'h0 |  | 保留
|  |  | csr_config_sharecredit_usable_vc0_p0 | 56 | 1'h1 |  | VC0共享信用可用
|  |  | reserved | 55:53 | 3'h0 |  | 保留
|  |  | csr_config_max_share_credit_p0 | 52:44 | 9'd238 |  | 最大共享信用
|  |  | reserved | 43:42 | 2'h0 |  | 保留
|  |  | csr_config_max_privatecredit_vc1_p0 | 41:36 | 6'd32 |  | VC1的最大私有信用
|  |  | reserved | 35:34 | 2'h0 |  | 保留
|  |  | csr_config_max_privatecredit_vc0_p0 | 33:28 | 6'd32 |  | VC0的最大私有信用
|  |  | csr_config_sharecredit_threshold_vc1_p0 | 27:20 | 8'd64 |  | VC1的共享信用阀值
|  |  | csr_config_sharecredit_threshold_vc0_p0 | 19:12 | 8'd64 |  | VC0的共享信用阀值
|  |  | reserved | 11:9 | 3'h0 |  | 保留
|  |  | csr_config_op_idle_threshold_p0 | 8:0 | 9'd96 |  | N/A
HIRAR_PPL_CFG3 | 0x03 | 配置寄存器 | reserved | 63:7 | 57'h0 | RW | 保留
|  |  | csr_config_hirar_router_entry_l2_r | 6:0 | 7'h0 |  | L2报文转发的Hirar端口选择模式
HIRAR_PPL_CFG4 | 0x04 | 配置寄存器 | reserved | 63:7 | 57'h0 | RW | 保留
|  |  | csr_config_hirar_router_entry_l3_r | 6:0 | 7'h0 |  | L3报文转发的Hirar端口选择模式
HIRAR_PPL_CFG5 | 0x05 | 配置寄存器 | reserved | 63:7 | 57'h0 | RW | 保留
|  |  | csr_config_hirar_router_entry_mirror_r | 6:0 | 7'h0 |  | Mirror报文转发的Hirar端口选择模式
HIRAR_PPL_CFG6 | 0x06 | 配置寄存器 | reserved | 63:1 | 63'h0 | RW | 保留
|  |  | csr_config_ing_ipmc_size_r | 0 | 1'h0 |  | 配置L3_IPMC表格大小
HIRAR_PPL_CFG7 | 0x07 | 配置寄存器 | csr_config_hirar_bitmap_r | 63:0 | 64'h0 | RW | 端口位向量
HIRAR_PPL_CFG8 | 0x08 | 配置寄存器 | csr_config_egr_mirror_en_lr | 63:0 | 64'h0 | RW | EGRESS MIRROR端口使能向量低位
HIRAR_PPL_CFG9 | 0x09 | 配置寄存器 | reserved | 63:1 | 63'h0 | RW | 保留
|  |  | csr_config_egr_mirror_en_hr | 0 | 1'h0 |  | EGRESS MIRROR端口使能向量高位
HIRAR_PPL_CFG10 | 0x0a | 配置寄存器 | csr_config_port_bridge_bitmap_r | 63:0 | 64'h0 | RW | 端口桥接配置寄存器
HIRAR_PPL_CFG11 | 0x0b | 配置寄存器 | csr_config_mod_mode_bitmap_0_r | 63:0 | 64'h0 | RW | 远程MOD工作模式向量0-63位，0表示Xscale工作模式，1表示EoH工作模式
HIRAR_PPL_CFG12 | 0x0c | 配置寄存器 | csr_config_mod_mode_bitmap_1_r | 63:0 | 64'h0 | RW | 远程MOD工作模式向量64-127位，0表示Xscale工作模式，1表示EoH工作模式
HIRAR_PPL_CFG13 | 0x0d | 配置寄存器 | reserved | 63:16 | 48'h0 | RW | 保留
|  |  | csr_config_mod_mode_bitmap_2_r | 15:0 | 16'hffff |  | 远程MOD工作模式向量128-143位，0表示Xscale工作模式，1表示EoH工作模式
HIRAR_PPL_CFG14 | 0x0e | 配置寄存器 | reserved | 63:1 | 63'h0 | RW | 保留
|  |  | csr_config_hirar_vc_cos_r | 0 | 1'h0 |  | 供CB使用Hirar的VC选择位。详见PRE_QD的相关解释。
HIRAR_PPL_CFG15 | 0x0f | 配置寄存器 | csr_config_link_status_filter_lr | 63:0 | 64'hffffffffffffffff | RW | 链路状态配置向量低位，应该保持与实际的物理链路状态一致。
HIRAR_PPL_CFG16 | 0x10 | 配置寄存器 | reserved | 63:3 | 61'h0 | RW | 保留
|  |  | csr_config_link_status_filter_hr | 2:0 | 3'h7 |  | 链路状态配置向量高位，应该保持与实际的物理链路状态一致。
HIRAR_PPL_STA0_P0 | 0x11 | 状态寄存器 | csr_status_damq_reg64_p0 | 63:0 | 64'h0 | RO | P0口DAMQ状态-64位部分
HIRAR_PPL_STA1_P0 | 0x012 | 状态寄存器 | reserved | 63:41 | 23'h0 | RO | 保留
|  |  | csr_status_hirar_port_id_p0 | 40 | 1'h0 |  | P0口Hirar端口ID，取值为0或1。
|  |  | reserved | 39:37 | 3'h0 |  | 保留
|  |  | csr_status_ecc_1bit_err_p0 | 36 | 1'h0 |  | P0口DAMQ的ECC 1位错
|  |  | reserved | 35:33 | 3'h0 |  | 保留
|  |  | csr_status_ecc_2bit_err_p0 | 32 | 1'h0 |  | P0口DAMQ的ECC 2位错
|  |  | csr_status_damq_reg32_p0 | 31:0 | 32'h0 |  | P0口DAMQ状态-32位部分
HIRAR_PPL_STA2_P0 | 0x013 | 状态寄存器 | reserved | 63:53 | 11'h0 | RO | 保留
|  |  | csr_status_sharecredit_used_vc1_p0 | 52:44 | 9'h0 |  | VC1使用的共享信用
|  |  | reserved | 43:41 | 3'h0 |  | 保留
|  |  | csr_status_sharecredit_used_vc0_p0 | 40:32 | 9'h0 |  | VC0使用的共享信用
|  |  | reserved | 31:30 | 2'h0 |  | 保留
|  |  | csr_status_private_credit_vc1_p0 | 29:24 | 6'h20 |  | VC1使用的私有信用
|  |  | reserved | 23:22 | 2'h0 |  | 保留
|  |  | csr_status_private_credit_vc0_p0 | 21:16 | 6'h20 |  | VC0使用的私有信用
|  |  | reserved | 15:13 | 3'h0 |  | 保留
|  |  | csr_status_damp_share_credit_p0 | 12:4 | 9'hee |  | DAMQ的共享信用
|  |  | reserved | 3:2 | 2'h0 |  | 保留
|  |  | csr_status_vc_credit_available_p0 | 1:0 | 2'h3 |  | 各个VC的信用可用指示
HIRAR_PPL_CNT0_P0 | 0x14 | 计数寄存器 | csr_status_chk_xscale_flit_recv_p0 | 63:32 | 32'h0 | IPSC2 | 接收的XSCALE报文（HIRAR）的FLIT数目
|  |  | csr_status_chk_eoh_flit_recv_p0 | 31:0 | 32'h0 |  | 接收的EOH报文（HIRAR）的FLIT数目
HIRAR_PPL_CNT1_P0 | 0x15 | 计数寄存器 | csr_status_chk_xscale_hpkt_recv_p0 | 63:32 | 32'h0 | IPSC2 | 接收的XSCALE报文（HIRAR）数目
|  |  | csr_status_chk_eoh_hpkt_recv_p0 | 31:0 | 32'h0 |  | 接收的EOH报文（HIRAR）数目
HIRAR_PPL_CNT2_P0 | 0x16 | 计数寄存器 | csr_status_chk_xscale_epkt_recv_p0 | 63:32 | 32'h0 | IPSC2 | 接收的XSCALE报文（ETH）数目
|  |  | csr_status_chk_eoh_epkt_recv_p0 | 31:0 | 32'h0 |  | 接收的EOH报文（ETH）数目
HIRAR_PPL_CNT3_P0 | 0x17 | 计数寄存器 | csr_status_adt_xscale_flit_send_p0 | 63:32 | 32'h0 | IPSC2 | 发送的XSCALE报文（HIRAR）的FLIT数目
|  |  | csr_status_adt_eoh_flit_send_p0 | 31:0 | 32'h0 |  | 发送的EOH报文（HIRAR）的FLIT数目
HIRAR_PPL_CNT4_P0 | 0x18 | 计数寄存器 | csr_status_adt_xscale_hpkt_send_p0 | 63:32 | 32'h0 | IPSC2 | 发送的EOH报文（HIRAR）数目
|  |  | csr_status_adt_eoh_hpkt_send_p0 | 31:0 | 32'h0 |  | 发送的XSCALE报文（HIRAR）数目
HIRAR_PPL_CNT5_P0 | 0x19 | 计数寄存器 | csr_status_adt_xscale_epkt_send_p0 | 63:32 | 32'h0 | IPSC2 | 发送的XSCALE报文（ETH）数目
|  |  | csr_status_adt_eoh_epkt_send_p0 | 31:0 | 32'h0 |  | 发送的EOH报文（ETH）数目
HIRAR_PPL_CNT6 | 0x1a | 计数寄存器 | csr_status_err_drop_epkt_mark | 63:32 | 32'h0 | IPSC2 | 被标记的需要CB丢弃的以太网报文数目
|  |  | csr_status_retry_drop_hpkt_mark | 31:0 | 32'h0 |  | 被标记的需要SLICING丢弃的以太网报文分片数目
HIRAR_PPL_INT0 | 0x1b | 中断寄存器 | reserved | 63:26 | 38'h0 | INTWC | 保留
|  |  | csr_status_p1_credit_release_timeout | 25 | 1'h0 |  | DAMQ信用超时错误
|  |  | csr_status_p1_share_credit_overflow | 24 | 1'h0 |  | 共享信用上溢错误
|  |  | csr_status_p1_share_credit_underflow | 23 | 1'h0 |  | 共享信用下溢错误
|  |  | csr_status_p1_private_credit_overflow | 22:21 | 2'h0 |  | 私有信用上溢错误
|  |  | csr_status_p1_private_credit_underflow | 20:19 | 2'h0 |  | 私有信用下溢错误
|  |  | csr_status_p0_credit_release_timeout | 18 | 1'h0 |  | DAMQ信用超时错误
|  |  | csr_status_p0_share_credit_overflow | 17 | 1'h0 |  | 共享信用上溢错误
|  |  | csr_status_p0_share_credit_underflow | 16 | 1'h0 |  | 共享信用下溢错误
|  |  | csr_status_p0_private_credit_overflow | 15:14 | 2'h0 |  | 私有信用上溢错误
|  |  | csr_status_p0_private_credit_underflow | 13:12 | 2'h0 |  | 私有信用下溢错误
|  |  | csr_status_p1_eaf_fifo_overflow | 11 | 1'h0 |  | 流水线EGRESS端异步FIFO上溢错误
|  |  | csr_status_p1_eaf_fifo_underflow | 10 | 1'h0 |  | 流水线EGRESS端异步FIFO下溢错误
|  |  | csr_status_p0_eaf_fifo_overflow | 9 | 1'h0 |  | 流水线EGRESS端异步FIFO上溢错误
|  |  | csr_status_p0_eaf_fifo_underflow | 8 | 1'h0 |  | 流水线EGRESS端异步FIFO下溢错误
|  |  | reserved | 7:6 | 2'h0 |  | 保留
|  |  | csr_status_edb_fifo_overflow | 5 | 1'h0 |  | 流水线EGRESS端BUF上溢错误
|  |  | csr_status_edb_fifo_underflow | 4 | 1'h0 |  | 流水线EGRESS端BUF下溢错误
|  |  | csr_status_p1_iaf_fifo_overflow | 3 | 1'h0 |  | 流水线INGRESS端P1异步FIFO上溢错误
|  |  | csr_status_p1_iaf_fifo_underflow | 2 | 1'h0 |  | 流水线INGRESS端P1异步FIFO下溢错误
|  |  | csr_status_p0_iaf_fifo_overflow | 1 | 1'h0 |  | 流水线INGRESS端P0异步FIFO上溢错误
|  |  | csr_status_p0_iaf_fifo_underflow | 0 | 1'h0 |  | 流水线INGRESS端P0异步FIFO下溢错误
HIRAR_PPL_INT0_SET | 0x1c | 中断置位寄存器 | reserved | 63:26 | 38'h0 | RW | 保留
|  |  | csr_status_p1_credit_release_timeout_set | 25 | 1'h0 |  | DAMQ信用超时错误清除位
|  |  | csr_status_p1_share_credit_overflow_set | 24 | 1'h0 |  | 共享信用上溢错误清除位
|  |  | csr_status_p1_share_credit_underflow_set | 23 | 1'h0 |  | 共享信用下溢错误清除位
|  |  | csr_status_p1_private_credit_overflow_set | 22:21 | 2'h0 |  | 私有信用上溢错误清除位
|  |  | csr_status_p1_private_credit_underflow_set | 20:19 | 2'h0 |  | 私有信用下溢错误清除位
|  |  | csr_status_p0_credit_release_timeout_set | 18 | 1'h0 |  | DAMQ信用超时错误清除位
|  |  | csr_status_p0_share_credit_overflow_set | 17 | 1'h0 |  | 共享信用上溢错误清除位
|  |  | csr_status_p0_share_credit_underflow_set | 16 | 1'h0 |  | 共享信用下溢错误清除位
|  |  | csr_status_p0_private_credit_overflow_set | 15:14 | 2'h0 |  | 私有信用上溢错误清除位
|  |  | csr_status_p0_private_credit_underflow_set | 13:12 | 2'h0 |  | 私有信用下溢错误清除位
|  |  | csr_status_p1_eaf_fifo_overflow_set | 11 | 1'h0 |  | 流水线EGRESS端异步FIFO上溢错误清除位
|  |  | csr_status_p1_eaf_fifo_underflow_set | 10 | 1'h0 |  | 流水线EGRESS端异步FIFO下溢错误清除位
|  |  | csr_status_p0_eaf_fifo_overflow_set | 9 | 1'h0 |  | 流水线EGRESS端异步FIFO上溢错误清除位
|  |  | csr_status_p0_eaf_fifo_underflow_set | 8 | 1'h0 |  | 流水线EGRESS端异步FIFO下溢错误清除位
|  |  | reserved | 7:6 | 2'h0 |  | 保留
|  |  | csr_status_edb_fifo_overflow_set | 5 | 1'h0 |  | 流水线EGRESS端BUF上溢错误清除位
|  |  | csr_status_edb_fifo_underflow_set | 4 | 1'h0 |  | 流水线EGRESS端BUF下溢错误清除位
|  |  | csr_status_p1_iaf_fifo_overflow_set | 3 | 1'h0 |  | 流水线INGRESS端P1异步FIFO上溢错误清除位
|  |  | csr_status_p1_iaf_fifo_underflow_set | 2 | 1'h0 |  | 流水线INGRESS端P1异步FIFO下溢错误清除位
|  |  | csr_status_p0_iaf_fifo_overflow_set | 1 | 1'h0 |  | 流水线INGRESS端P0异步FIFO上溢错误清除位
|  |  | csr_status_p0_iaf_fifo_underflow_set | 0 | 1'h0 |  | 流水线INGRESS端P0异步FIFO下溢错误清除位
HIRAR_PPL_INT0_MASK | 0x1d | 中断屏蔽寄存器 | reserved | 63:26 | 38'h0 | RW | 保留
|  |  | csr_status_p1_credit_release_timeout_mask | 25 | 1'h0 |  | DAMQ信用超时错误屏蔽位
|  |  | csr_status_p1_share_credit_overflow_mask | 24 | 1'h0 |  | 共享信用上溢错误屏蔽位
|  |  | csr_status_p1_share_credit_underflow_mask | 23 | 1'h0 |  | 共享信用下溢错误屏蔽位
|  |  | csr_status_p1_private_credit_overflow_mask | 22:21 | 2'h0 |  | 私有信用上溢错误屏蔽位
|  |  | csr_status_p1_private_credit_underflow_mask | 20:19 | 2'h0 |  | 私有信用下溢错误屏蔽位
|  |  | csr_status_p0_credit_release_timeout_mask | 18 | 1'h0 |  | DAMQ信用超时错误屏蔽位
|  |  | csr_status_p0_share_credit_overflow_mask | 17 | 1'h0 |  | 共享信用上溢错误屏蔽位
|  |  | csr_status_p0_share_credit_underflow_mask | 16 | 1'h0 |  | 共享信用下溢错误屏蔽位
|  |  | csr_status_p0_private_credit_overflow_mask | 15:14 | 2'h0 |  | 私有信用上溢错误屏蔽位
|  |  | csr_status_p0_private_credit_underflow_mask | 13:12 | 2'h0 |  | 私有信用下溢错误屏蔽位
|  |  | csr_status_p1_eaf_fifo_overflow_mask | 11 | 1'h0 |  | 流水线EGRESS端异步FIFO上溢错误屏蔽位
|  |  | csr_status_p1_eaf_fifo_underflow_mask | 10 | 1'h0 |  | 流水线EGRESS端异步FIFO下溢错误屏蔽位
|  |  | csr_status_p0_eaf_fifo_overflow_mask | 9 | 1'h0 |  | 流水线EGRESS端异步FIFO上溢错误屏蔽位
|  |  | csr_status_p0_eaf_fifo_underflow_mask | 8 | 1'h0 |  | 流水线EGRESS端异步FIFO下溢错误屏蔽位
|  |  | reserved | 7:6 | 2'h0 |  | 保留
|  |  | csr_status_edb_fifo_overflow_mask | 5 | 1'h0 |  | 流水线EGRESS端BUF上溢错误屏蔽位
|  |  | csr_status_edb_fifo_underflow_mask | 4 | 1'h0 |  | 流水线EGRESS端BUF下溢错误屏蔽位
|  |  | csr_status_p1_iaf_fifo_overflow_mask | 3 | 1'h0 |  | 流水线INGRESS端P1异步FIFO上溢错误屏蔽位
|  |  | csr_status_p1_iaf_fifo_underflow_mask | 2 | 1'h0 |  | 流水线INGRESS端P1异步FIFO下溢错误屏蔽位
|  |  | csr_status_p0_iaf_fifo_overflow_mask | 1 | 1'h0 |  | 流水线INGRESS端P0异步FIFO上溢错误屏蔽位
|  |  | csr_status_p0_iaf_fifo_underflow_mask | 0 | 1'h0 |  | 流水线INGRESS端P0异步FIFO下溢错误屏蔽位
HIRAR_PPL_INT1 | 0x1e | 中断寄存器 | reserved | 63:54 | 10'h0 | INTWC | 保留
|  |  | csr_status_e2h_learn_err | 53 | 1'h0 |  | XSCALE的写M2N表错误
|  |  | csr_status_eoh_learn_err | 52 | 1'h0 |  | EOH的写M2N表错误
|  |  | reserved | 51:50 | 2'h0 |  | 保留
|  |  | csr_status_e2h_lookup_err | 49 | 1'h0 |  | XSCALE的查找M2N表错误
|  |  | csr_status_eoh_lookup_err | 48 | 1'h0 |  | EOH的查找M2N表错误
|  |  | reserved | 47:46 | 2'h0 |  | 保留
|  |  | csr_status_e2h_mod_id_err | 45 | 1'h0 |  | XSCALE的检查MOD_ID错误
|  |  | csr_status_eoh_mod_id_err | 44 | 1'h0 |  | EOH的检查MOD_ID错误
|  |  | reserved | 43:41 | 3'h0 |  | 保留
|  |  | csr_status_pkt_length_err_p0 | 40 | 1'h0 |  | 报文长度错误
|  |  | reserved | 39:37 | 3'h0 |  | 保留
|  |  | csr_status_chk_pkt_head_err_p0 | 36 | 1'h0 |  | 报文头错误
|  |  | reserved | 35:33 | 3'h0 |  | 保留
|  |  | csr_status_eoh_mp_crc_err_p0 | 32 | 1'h0 |  | EOH的MP报文CRC错误
|  |  | reserved | 31:29 | 3'h0 |  | 保留
|  |  | csr_status_es480_dest_modid_err_p0 | 28 | 1'h0 |  | 目的MOD_ID错误
|  |  | reserved | 27:25 | 3'h0 |  | 保留
|  |  | csr_status_hirar_dest_nicid_err_p0 | 24 | 1'h0 |  | 目的NIC_ID错误
|  |  | reserved | 23:21 | 3'h0 |  | 保留
|  |  | csr_status_pkt_type_err_p0 | 20 | 1'h0 |  | 报文类型错误
|  |  | reserved | 19:17 | 3'h0 |  | 保留
|  |  | csr_status_vcx_recv_err_p0 | 16 | 1'h0 |  | VC超出合理范围错误
|  |  | reserved | 15:13 | 3'h0 |  | 保留
|  |  | csr_status_vc5_recv_err_p0 | 12 | 1'h0 |  | 接收到VC5报文错误
|  |  | reserved | 11:9 | 3'h0 |  | 保留
|  |  | csr_status_vc4_recv_err_p0 | 8 | 1'h0 |  | 接收到VC4报文错误
|  |  | reserved | 7:5 | 3'h0 |  | 保留
|  |  | csr_status_vc3_recv_err_p0 | 4 | 1'h0 |  | 接收到VC3报文错误
|  |  | reserved | 3:1 | 3'h0 |  | 保留
|  |  | csr_status_vc2_recv_err_p0 | 0 | 1'h0 |  | 接收到VC2报文错误
HIRAR_PPL_INT1_SET | 0x1f | 中断置位寄存器 | reserved | 63:54 | 10'h0 | RW | 保留
|  |  | csr_status_e2h_learn_err_set | 53 | 1'h0 |  | XSCALE的写M2N表错误清除位
|  |  | csr_status_eoh_learn_err_set | 52 | 1'h0 |  | EOH的写M2N表错误清除位
|  |  | reserved | 51:50 | 2'h0 |  | 保留
|  |  | csr_status_e2h_lookup_err_set | 49 | 1'h0 |  | XSCALE的查找M2N表错误清除位
|  |  | csr_status_eoh_lookup_err_set | 48 | 1'h0 |  | EOH的查找M2N表错误清除位
|  |  | reserved | 47:46 | 2'h0 |  | 保留
|  |  | csr_status_e2h_mod_id_err_set | 45 | 1'h0 |  | XSCALE的检查MOD_ID错误清除位
|  |  | csr_status_eoh_mod_id_err_set | 44 | 1'h0 |  | EOH的检查MOD_ID错误清除位
|  |  | reserved | 43:41 | 3'h0 |  | 保留
|  |  | csr_status_pkt_length_err_p0_set | 40 | 1'h0 |  | 报文长度错误清除位
|  |  | reserved | 39:37 | 3'h0 |  | 保留
|  |  | csr_status_chk_pkt_head_err_p0_set | 36 | 1'h0 |  | 报文头错误
|  |  | reserved | 35:33 | 3'h0 |  | 保留
|  |  | csr_status_eoh_mp_crc_err_p0_set | 32 | 1'h0 |  | EOH的MP报文CRC错误清除位
|  |  | reserved | 31:29 | 3'h0 |  | 保留
|  |  | csr_status_es480_dest_modid_err_p0_set | 28 | 1'h0 |  | 目的MOD_ID错误清除位
|  |  | reserved | 27:25 | 3'h0 |  | 保留
|  |  | csr_status_hirar_dest_nicid_err_p0_set | 24 | 1'h0 |  | 目的NIC_ID错误清除位
|  |  | reserved | 23:21 | 3'h0 |  | 保留
|  |  | csr_status_pkt_type_err_p0_set | 20 | 1'h0 |  | 报文类型错误清除位
|  |  | reserved | 19:17 | 3'h0 |  | 保留
|  |  | csr_status_vcx_recv_err_p0_set | 16 | 1'h0 |  | VC超出合理范围错误清除位
|  |  | reserved | 15:13 | 3'h0 |  | 保留
|  |  | csr_status_vc5_recv_err_p0_set | 12 | 1'h0 |  | 接收到VC5报文错误清除位
|  |  | reserved | 11:9 | 3'h0 |  | 保留
|  |  | csr_status_vc4_recv_err_p0_set | 8 | 1'h0 |  | 接收到VC4报文错误清除位
|  |  | reserved | 7:5 | 3'h0 |  | 保留
|  |  | csr_status_vc3_recv_err_p0_set | 4 | 1'h0 |  | 接收到VC3报文错误清除位
|  |  | reserved | 3:1 | 3'h0 |  | 保留
|  |  | csr_status_vc2_recv_err_p0_set | 0 | 1'h0 |  | 接收到VC2报文错误清除位
HIRAR_PPL_INT1_MASK | 0x20 | 中断屏蔽寄存器 | reserved | 63:54 | 10'h0 | RW | 保留
|  |  | csr_status_e2h_learn_err_mask | 53 | 1'h0 |  | XSCALE的写M2N表错误屏蔽位
|  |  | csr_status_eoh_learn_err_mask | 52 | 1'h0 |  | EOH的写M2N表错误屏蔽位
|  |  | reserved | 51:50 | 2'h0 |  | 保留
|  |  | csr_status_e2h_lookup_err_mask | 49 | 1'h0 |  | XSCALE的查找M2N表错误屏蔽位
|  |  | csr_status_eoh_lookup_err_mask | 48 | 1'h0 |  | EOH的查找M2N表错误屏蔽位
|  |  | reserved | 47:46 | 2'h0 |  | 保留
|  |  | csr_status_e2h_mod_id_err_mask | 45 | 1'h0 |  | XSCALE的检查MOD_ID错误屏蔽位
|  |  | csr_status_eoh_mod_id_err_mask | 44 | 1'h0 |  | EOH的检查MOD_ID错误屏蔽位
|  |  | reserved | 43:41 | 3'h0 |  | 保留
|  |  | csr_status_pkt_length_err_p0_mask | 40 | 1'h0 |  | 报文长度错误屏蔽位
|  |  | reserved | 39:37 | 3'h0 |  | 保留
|  |  | csr_status_chk_pkt_head_err_p0_mask | 36 | 1'h0 |  | 报文头错误屏蔽位
|  |  | reserved | 35:33 | 3'h0 |  | 保留
|  |  | csr_status_eoh_mp_crc_err_p0_mask | 32 | 1'h0 |  | EOH的MP报文CRC错误屏蔽位
|  |  | reserved | 31:29 | 3'h0 |  | 保留
|  |  | csr_status_es480_dest_modid_err_p0_mask | 28 | 1'h0 |  | 目的MOD_ID错误屏蔽位
|  |  | reserved | 27:25 | 3'h0 |  | 保留
|  |  | csr_status_hirar_dest_nicid_err_p0_mask | 24 | 1'h0 |  | 目的NIC_ID错误屏蔽位
|  |  | reserved | 23:21 | 3'h0 |  | 保留
|  |  | csr_status_pkt_type_err_p0_mask | 20 | 1'h0 |  | 报文类型错误屏蔽位
|  |  | reserved | 19:17 | 3'h0 |  | 保留
|  |  | csr_status_vcx_recv_err_p0_mask | 16 | 1'h0 |  | VC超出合理范围错误屏蔽位
|  |  | reserved | 15:13 | 3'h0 |  | 保留
|  |  | csr_status_vc5_recv_err_p0_mask | 12 | 1'h0 |  | 接收到VC5报文错误屏蔽位
|  |  | reserved | 11:9 | 3'h0 |  | 保留
|  |  | csr_status_vc4_recv_err_p0_mask | 8 | 1'h0 |  | 接收到VC4报文错误屏蔽位
|  |  | reserved | 7:5 | 3'h0 |  | 保留
|  |  | csr_status_vc3_recv_err_p0_mask | 4 | 1'h0 |  | 接收到VC3报文错误屏蔽位
|  |  | reserved | 3:1 | 3'h0 |  | 保留
|  |  | csr_status_vc2_recv_err_p0_mask | 0 | 1'h0 |  | 接收到VC2报文错误屏蔽位
HIRAR_PPL_INT2 | 0x21 | 中断寄存器 | reserved | 63:37 | 27'h0 | INTWC | 保留
|  |  | csr_status_strunk_table_error | 36 | 1'h0 |  | TRUNK_BITMAP查表错误
|  |  | reserved | 35:33 | 3'h0 |  | 保留
|  |  | csr_status_modbit_table_error | 32 | 1'h0 |  | MODLIST_BITMAP查表错误
|  |  | reserved | 31:29 | 3'h0 |  | 保留
|  |  | csr_status_modlist_table_error | 28 | 1'h0 |  | MC_MODLIST_MAP查表错误
|  |  | reserved | 27:25 | 3'h0 |  | 保留
|  |  | csr_status_trunk_table_error | 24 | 1'h0 |  | NONUICAST_TRUNK_BLOCK_MASK查表错误
|  |  | reserved | 23:21 | 3'h0 |  | 保留
|  |  | csr_status_l3ipmc_table_error | 20 | 1'h0 |  | L3_IPMC组播查表错误
|  |  | reserved | 19:17 | 3'h0 |  | 保留
|  |  | csr_status_l2mc_table_error | 16 | 1'h0 |  | L2_MC表查表错误
|  |  | reserved | 15:13 | 3'h0 |  | 保留
|  |  | csr_status_m2n_egr_s1_table_error | 12 | 1'h0 |  | M2N表EGRESS端口0读表错误
|  |  | reserved | 11:9 | 3'h0 |  | 保留
|  |  | csr_status_m2n_egr_s0_table_error | 8 | 1'h0 |  | M2N表EGRESS端口0读表错误
|  |  | reserved | 7:5 | 3'h0 |  | 保留
|  |  | csr_status_m2n_ing_s1_table_error | 4 | 1'h0 |  | M2N表INGRESS端口1写表错误
|  |  | reserved | 3:1 | 3'h0 |  | 保留
|  |  | csr_status_m2n_ing_s0_table_error | 0 | 1'h0 |  | M2N表INGRESS端口0写表错误
HIRAR_PPL_INT2_SET | 0x22 | 中断置位寄存器 | reserved | 63:37 | 27'h0 | RW | 保留
|  |  | csr_status_strunk_table_error_set | 36 | 1'h0 |  | TRUNK_BITMAP查表错误清除位
|  |  | reserved | 35:33 | 3'h0 |  | 保留
|  |  | csr_status_modbit_table_error_set | 32 | 1'h0 |  | MODLIST_BITMAP查表错误清除位
|  |  | reserved | 31:29 | 3'h0 |  | 保留
|  |  | csr_status_modlist_table_error_set | 28 | 1'h0 |  | MC_MODLIST_MAP查表错误清除位
|  |  | reserved | 27:25 | 3'h0 |  | 保留
|  |  | csr_status_trunk_table_error_set | 24 | 1'h0 |  | NONUICAST_TRUNK_BLOCK_MASK查表错误清除位
|  |  | reserved | 23:21 | 3'h0 |  | 保留
|  |  | csr_status_l3ipmc_table_error_set | 20 | 1'h0 |  | L3_IPMC组播查表错误清除位
|  |  | reserved | 19:17 | 3'h0 |  | 保留
|  |  | csr_status_l2mc_table_error_set | 16 | 1'h0 |  | L2_MC表查表错误清除位
|  |  | reserved | 15:13 | 3'h0 |  | 保留
|  |  | csr_status_m2n_egr_s1_table_error_set | 12 | 1'h0 |  | M2N表EGRESS端口0读表错误清除位
|  |  | reserved | 11:9 | 3'h0 |  | 保留
|  |  | csr_status_m2n_egr_s0_table_error_set | 8 | 1'h0 |  | M2N表EGRESS端口0读表错误清除位
|  |  | reserved | 7:5 | 3'h0 |  | 保留
|  |  | csr_status_m2n_ing_s1_table_error_set | 4 | 1'h0 |  | M2N表INGRESS端口1写表错误清除位
|  |  | reserved | 3:1 | 3'h0 |  | 保留
|  |  | csr_status_m2n_ing_s0_table_error_set | 0 | 1'h0 |  | M2N表INGRESS端口0写表错误清除位
HIRAR_PPL_INT2_MASK | 0x23 | 中断屏蔽寄存器 | reserved | 63:37 | 27'h0 | RW | 保留
|  |  | csr_status_strunk_table_error_mask | 36 | 1'h0 |  | TRUNK_BITMAP查表错误屏蔽位
|  |  | reserved | 35:33 | 3'h0 |  | 保留
|  |  | csr_status_modbit_table_error_mask | 32 | 1'h0 |  | MODLIST_BITMAP查表错误屏蔽位
|  |  | reserved | 31:29 | 3'h0 |  | 保留
|  |  | csr_status_modlist_table_error_mask | 28 | 1'h0 |  | MC_MODLIST_MAP查表错误屏蔽位
|  |  | reserved | 27:25 | 3'h0 |  | 保留
|  |  | csr_status_trunk_table_error_mask | 24 | 1'h0 |  | NONUICAST_TRUNK_BLOCK_MASK查表错误屏蔽位
|  |  | reserved | 23:21 | 3'h0 |  | 保留
|  |  | csr_status_l3ipmc_table_error_mask | 20 | 1'h0 |  | L3_IPMC组播查表错误屏蔽位
|  |  | reserved | 19:17 | 3'h0 |  | 保留
|  |  | csr_status_l2mc_table_error_mask | 16 | 1'h0 |  | L2_MC表查表错误屏蔽位
|  |  | reserved | 15:13 | 3'h0 |  | 保留
|  |  | csr_status_m2n_egr_s1_table_error_mask | 12 | 1'h0 |  | M2N表EGRESS端口0读表错误屏蔽位
|  |  | reserved | 11:9 | 3'h0 |  | 保留
|  |  | csr_status_m2n_egr_s0_table_error_mask | 8 | 1'h0 |  | M2N表EGRESS端口0读表错误屏蔽位
|  |  | reserved | 7:5 | 3'h0 |  | 保留
|  |  | csr_status_m2n_ing_s1_table_error_mask | 4 | 1'h0 |  | M2N表INGRESS端口1写表错误屏蔽位
|  |  | reserved | 3:1 | 3'h0 |  | 保留
|  |  | csr_status_m2n_ing_s0_table_error_mask | 0 | 1'h0 |  | M2N表INGRESS端口0写表错误屏蔽位
HIRAR_PPL_STA0_P1 | 0x24 | 状态寄存器 | csr_status_damq_reg64_p1 | 63:0 | 64'h0 | RO | P1口DAMQ状态-64位部分
HIRAR_PPL_STA1_P1 | 0x25 | 状态寄存器 | reserved | 63:41 | 23'h0 | RO | 保留
|  |  | csr_status_hirar_port_id_p1 | 40 | 1'h0 |  | P1口Hirar端口ID，取值为0或1。
|  |  | reserved | 39:37 | 3'h0 |  | 保留
|  |  | csr_status_ecc_1bit_err_p1 | 36 | 1'h0 |  | P1口DAMQ的ECC 1位错
|  |  | reserved | 35:33 | 3'h0 |  | 保留
|  |  | csr_status_ecc_2bit_err_p1 | 32 | 1'h0 |  | P1口DAMQ的ECC 2位错
|  |  | csr_status_damq_reg32_p1 | 31:0 | 32'h0 |  | P1口DAMQ状态-32位部分
HIRAR_PPL_INT1_P1 | 0x26 | 中断寄存器 | reserved | 63:41 | 23'h0 | INTWC | 保留
|  |  | csr_status_pkt_length_err_p1 | 40 | 1'h0 |  | 报文长度错误
|  |  | reserved | 39:37 | 3'h0 |  | 保留
|  |  | csr_status_chk_pkt_head_err_p1 | 36 | 1'h0 |  | 报文头错误
|  |  | reserved | 35:33 | 3'h0 |  | 保留
|  |  | csr_status_eoh_mp_crc_err_p1 | 32 | 1'h0 |  | EOH的MP报文CRC错误
|  |  | reserved | 31:29 | 3'h0 |  | 保留
|  |  | csr_status_es480_dest_modid_err_p1 | 28 | 1'h0 |  | 目的MOD_ID错误
|  |  | reserved | 27:25 | 3'h0 |  | 保留
|  |  | csr_status_hirar_dest_nicid_err_p1 | 24 | 1'h0 |  | 目的NIC_ID错误
|  |  | reserved | 23:21 | 3'h0 |  | 保留
|  |  | csr_status_pkt_type_err_p1 | 20 | 1'h0 |  | 报文类型错误
|  |  | reserved | 19:17 | 3'h0 |  | 保留
|  |  | csr_status_vcx_recv_err_p1 | 16 | 1'h0 |  | VC超出合理范围错误
|  |  | reserved | 15:13 | 3'h0 |  | 保留
|  |  | csr_status_vc5_recv_err_p1 | 12 | 1'h0 |  | 接收到VC5报文错误
|  |  | reserved | 11:9 | 3'h0 |  | 保留
|  |  | csr_status_vc4_recv_err_p1 | 8 | 1'h0 |  | 接收到VC4报文错误
|  |  | reserved | 7:5 | 3'h0 |  | 保留
|  |  | csr_status_vc3_recv_err_p1 | 4 | 1'h0 |  | 接收到VC3报文错误
|  |  | reserved | 3:1 | 3'h0 |  | 保留
|  |  | csr_status_vc2_recv_err_p1 | 0 | 1'h0 |  | 接收到VC2报文错误
HIRAR_PPL_INT1_P1_SET | 0x27 | 中断置位寄存器 | reserved | 63:41 | 23'h0 | RW | 保留
|  |  | csr_status_pkt_length_err_p1_set | 40 | 1'h0 |  | 报文长度错误清除位
|  |  | reserved | 39:37 | 3'h0 |  | 保留
|  |  | csr_status_chk_pkt_head_err_p1_set | 36 | 1'h0 |  | 报文头错误
|  |  | reserved | 35:33 | 3'h0 |  | 保留
|  |  | csr_status_eoh_mp_crc_err_p1_set | 32 | 1'h0 |  | EOH的MP报文CRC错误清除位
|  |  | reserved | 31:29 | 3'h0 |  | 保留
|  |  | csr_status_es480_dest_modid_err_p1_set | 28 | 1'h0 |  | 目的MOD_ID错误清除位
|  |  | reserved | 27:25 | 3'h0 |  | 保留
|  |  | csr_status_hirar_dest_nicid_err_p1_set | 24 | 1'h0 |  | 目的NIC_ID错误清除位
|  |  | reserved | 23:21 | 3'h0 |  | 保留
|  |  | csr_status_pkt_type_err_p1_set | 20 | 1'h0 |  | 报文类型错误清除位
|  |  | reserved | 19:17 | 3'h0 |  | 保留
|  |  | csr_status_vcx_recv_err_p1_set | 16 | 1'h0 |  | VC超出合理范围错误清除位
|  |  | reserved | 15:13 | 3'h0 |  | 保留
|  |  | csr_status_vc5_recv_err_p1_set | 12 | 1'h0 |  | 接收到VC5报文错误清除位
|  |  | reserved | 11:9 | 3'h0 |  | 保留
|  |  | csr_status_vc4_recv_err_p1_set | 8 | 1'h0 |  | 接收到VC4报文错误清除位
|  |  | reserved | 7:5 | 3'h0 |  | 保留
|  |  | csr_status_vc3_recv_err_p1_set | 4 | 1'h0 |  | 接收到VC3报文错误清除位
|  |  | reserved | 3:1 | 3'h0 |  | 保留
|  |  | csr_status_vc2_recv_err_p1_set | 0 | 1'h0 |  | 接收到VC2报文错误清除位
HIRAR_PPL_INT1_P1_MASK | 0x28 | 中断屏蔽寄存器 | reserved | 63:41 | 23'h0 | RW | 保留
|  |  | csr_status_pkt_length_err_p1_mask | 40 | 1'h0 |  | 报文长度错误屏蔽位
|  |  | reserved | 39:37 | 3'h0 |  | 保留
|  |  | csr_status_chk_pkt_head_err_p1_mask | 36 | 1'h0 |  | 报文头错误屏蔽位
|  |  | reserved | 35:33 | 3'h0 |  | 保留
|  |  | csr_status_eoh_mp_crc_err_p1_mask | 32 | 1'h0 |  | EOH的MP报文CRC错误屏蔽位
|  |  | reserved | 31:29 | 3'h0 |  | 保留
|  |  | csr_status_es480_dest_modid_err_p1_mask | 28 | 1'h0 |  | 目的MOD_ID错误屏蔽位
|  |  | reserved | 27:25 | 3'h0 |  | 保留
|  |  | csr_status_hirar_dest_nicid_err_p1_mask | 24 | 1'h0 |  | 目的NIC_ID错误屏蔽位
|  |  | reserved | 23:21 | 3'h0 |  | 保留
|  |  | csr_status_pkt_type_err_p1_mask | 20 | 1'h0 |  | 报文类型错误屏蔽位
|  |  | reserved | 19:17 | 3'h0 |  | 保留
|  |  | csr_status_vcx_recv_err_p1_mask | 16 | 1'h0 |  | VC超出合理范围错误屏蔽位
|  |  | reserved | 15:13 | 3'h0 |  | 保留
|  |  | csr_status_vc5_recv_err_p1_mask | 12 | 1'h0 |  | 接收到VC5报文错误屏蔽位
|  |  | reserved | 11:9 | 3'h0 |  | 保留
|  |  | csr_status_vc4_recv_err_p1_mask | 8 | 1'h0 |  | 接收到VC4报文错误屏蔽位
|  |  | reserved | 7:5 | 3'h0 |  | 保留
|  |  | csr_status_vc3_recv_err_p1_mask | 4 | 1'h0 |  | 接收到VC3报文错误屏蔽位
|  |  | reserved | 3:1 | 3'h0 |  | 保留
|  |  | csr_status_vc2_recv_err_p1_mask | 0 | 1'h0 |  | 接收到VC2报文错误屏蔽位
HIRAR_PPL_CNT0_P1 | 0x29 | 计数寄存器 | csr_status_chk_xscale_flit_recv_p1 | 63:32 | 32'h0 | IPSC2 | 接收的XSCALE报文（HIRAR）的FLIT数目
|  |  | csr_status_chk_eoh_flit_recv_p1 | 31:0 | 32'h0 |  | 接收的EOH报文（HIRAR）的FLIT数目
HIRAR_PPL_CNT1_P1 | 0x2a | 计数寄存器 | csr_status_chk_xscale_hpkt_recv_p1 | 63:32 | 32'h0 | IPSC2 | 接收的XSCALE报文（HIRAR）数目
|  |  | csr_status_chk_eoh_hpkt_recv_p1 | 31:0 | 32'h0 |  | 接收的EOH报文（HIRAR）数目
HIRAR_PPL_CNT2_P1 | 0x2b | 计数寄存器 | csr_status_chk_xscale_epkt_recv_p1 | 63:32 | 32'h0 | IPSC2 | 接收的XSCALE报文（ETH）数目
|  |  | csr_status_chk_eoh_epkt_recv_p1 | 31:0 | 32'h0 |  | 接收的EOH报文（ETH）数目
HIRAR_PPL_CNT3_P1 | 0x2c | 计数寄存器 | csr_status_adt_xscale_flit_send_p1 | 63:32 | 32'h0 | IPSC2 | 发送的XSCALE报文（HIRAR）的FLIT数目
|  |  | csr_status_adt_eoh_flit_send_p1 | 31:0 | 32'h0 |  | 发送的EOH报文（HIRAR）的FLIT数目
HIRAR_PPL_CNT4_P1 | 0x2d | 计数寄存器 | csr_status_adt_xscale_hpkt_send_p1 | 63:32 | 32'h0 | IPSC2 | 发送的EOH报文（HIRAR）数目
|  |  | csr_status_adt_eoh_hpkt_send_p1 | 31:0 | 32'h0 |  | 发送的XSCALE报文（HIRAR）数目
HIRAR_PPL_CNT5_P1 | 0x2e | 计数寄存器 | csr_status_adt_xscale_epkt_send_p1 | 63:32 | 32'h0 | IPSC2 | 发送的XSCALE报文（ETH）数目
|  |  | csr_status_adt_eoh_epkt_send_p1 | 31:0 | 32'h0 |  | 发送的EOH报文（ETH）数目
HIRAR_PPL_CFG17 | 0x2f | 配置寄存器 | reserved | 63:4 | 60'h0 | RW | 保留
|  |  | csr_config_outport_sel | 3 | 1'b0 |  | 双端口模式未使能，强制选择一个口出报文
|  |  | csr_config_2port_mode | 2 | 1'b0 |  | 双端口模式使能位
|  |  | csr_config_inport_sel | 1 | 1'b0 |  | 当不使能自动选取hirar口的情况下，强制选取其中1个口
|  |  | csr_config_auto_port_disable | 0 | 1'b0 |  | 不使能自动选取hirar口
HIRAR_PPL_CFG18 | 0x30 | 配置寄存器 | reserved | 63:61 | 3'h0 | RW | 保留
|  |  | csr_config_sharecredit_usable_vc1_p1 | 60 | 1'h1 |  | VC1共享信用可用
|  |  | reserved | 59:57 | 3'h0 |  | 保留
|  |  | csr_config_sharecredit_usable_vc0_p1 | 56 | 1'h1 |  | VC0共享信用可用
|  |  | reserved | 55:53 | 3'h0 |  | 保留
|  |  | csr_config_max_share_credit_p1 | 52:44 | 9'd238 |  | 最大共享信用
|  |  | reserved | 43:42 | 2'h0 |  | 保留
|  |  | csr_config_max_privatecredit_vc1_p1 | 41:36 | 6'd32 |  | VC1的最大私有信用
|  |  | reserved | 35:34 | 2'h0 |  | 保留
|  |  | csr_config_max_privatecredit_vc0_p1 | 33:28 | 6'd32 |  | VC0的最大私有信用
|  |  | csr_config_sharecredit_threshold_vc1_p1 | 27:20 | 8'd64 |  | VC1的共享信用阀值
|  |  | csr_config_sharecredit_threshold_vc0_p1 | 19:12 | 8'd64 |  | VC0的共享信用阀值
|  |  | reserved | 11:9 | 3'h0 |  | 保留
|  |  | csr_config_op_idle_threshold_p1 | 8:0 | 9'd96 |  | N/A
HIRAR_PPL_CFG19 | 0x31 | 配置寄存器 | reserved | 63:37 | 27'h0 | RW | 保留
|  |  | csr_config_crdt_timeout_enable_p1 | 36 | 1'b0 |  | 是否允许对应信用超时。
|  |  | csr_config_crdt_timeout_threshold_p1 | 35:4 | 32'h23c34600 |  | 信用超时阈值，默认值超时阈值为1s（ASIC）。
|  |  | reserved | 3:2 | 2'h0
|  |  | csr_config_llp_flowctrl_ways_p1 | 1:0 | 2'h3 |  | 链路流控使能方式，低位表示link_usable流控，高位表示信用流控，两位不能同时为0。
HIRAR_PPL_STA2_P1 | 0x32 | 状态寄存器 | reserved | 63:53 | 11'h0 | RO | 保留
|  |  | csr_status_sharecredit_used_vc1_p1 | 52:44 | 9'h0 |  | VC1使用的共享信用
|  |  | reserved | 43:41 | 3'h0 |  | 保留
|  |  | csr_status_sharecredit_used_vc0_p1 | 40:32 | 9'h0 |  | VC0使用的共享信用
|  |  | reserved | 31:30 | 2'h0 |  | 保留
|  |  | csr_status_private_credit_vc1_p1 | 29:24 | 6'h20 |  | VC1使用的私有信用
|  |  | reserved | 23:22 | 2'h0 |  | 保留
|  |  | csr_status_private_credit_vc0_p1 | 21:16 | 6'h20 |  | VC0使用的私有信用
|  |  | reserved | 15:13 | 3'h0 |  | 保留
|  |  | csr_status_damp_share_credit_p1 | 12:4 | 9'hee |  | DAMQ的共享信用
|  |  | reserved | 3:2 | 2'h0 |  | 保留
|  |  | csr_status_vc_credit_available_p1 | 1:0 | 2'h3 |  | 各个VC的信用可用指示
HIRAR_PPL_ECO | 0xff | 预留寄存器 | reserved | 63:32 | 32'h0 | RW | 保留
|  |  | eco_reg | 31:0 | 32'h0 |  | ECO寄存器