## i1588
CSR节点号 | I1588_ADDR_PREFIX
寄存器名字 | 偏移地址 | 寄存器说明 | 字段名字 | 字段范围 | 默认值 | 字段类型 | 寄存器字段说明
I1588_INIVAL | 0x000 | 控制与初始值寄存器 | cpu_i1588_dat_initval | 63:48 | 16'h0 | RW | CPU定义的日期初始值
|  |  | cpu_i1588_sec_initval | 47:16 | 32'h0 |  | CPU定义的秒初始值。
|  |  | reserved | 15:9 | 7'h0 |  | 保留位
|  |  | cpu_i1588_sendtime_en | 8 | 1'h0 |  | CPU定义日期和秒初始值的使能信号。在上升沿时对日期和秒值进行强制更新。
|  |  | reserved | 7:5 | 3'h0 |  | 保留位
|  |  | gps_i1588_select_en | 4 | 1'h0 |  | 为1时，表明选择gps输入的日期和秒值。这个是控制整个GPS的使能，包括对PPS的更新使能。当CSR要读取UTC里面的寄存器时，要求将这一位关闭。
|  |  | reserved | 3 | 1'h0 |  | 保留位
|  |  | global_counter_en | 2 | 1'h0 |  | global counter enable. 1:enable; 0:disable.
|  |  | capture_type | 1 | 1'h0 |  | 0:使用高电平方式对时戳进行capture；1：使用上升沿方式对时戳进行capture；对应寄存器：I1588_SECNANO_CP
|  |  | i1588_function_enable | 0 | 1'h1 |  | i1588功能使能寄存器
I1588_ADJUST | 0x001 | 校正寄存器 | reserved | 63:28 | 36'h0 | RW | 保留位
|  |  | cpu_i1588_drift_timer | 27:4 | 24'h0 |  | CPU定义的drift调整阈值。是drift*8ns时间间隔调整1ns。
|  |  | reserved | 3:2 | 2'h0 |  | 保留位
|  |  | cpu_i1588_driftadj_en | 1:0 | 2'h0 |  | i1588的drift调整使能信号，[0] 1：enable；0：disable。[1] 1：add；0：sub
I1588_BSCTRL | 0x002 | BS控制寄存器 | i1588_timer_init_crc | 63:56 | 8'h0 | RW | BS接口传输时戳数据的初始CRC值
|  |  | reserved | 55:51 | 5'h0 |  | 保留位
|  |  | i1588_bitclk_freq_mode | 50:48 | 3'h0 |  | bit clk的分频模式选择：000, 101, 110, 111 is 1.0MHz, 001 is 1.024MHz,010 is 1.544MHz, 011 is 2.0MHz, 100 is 2.048MHz
|  |  | reserved | 47:45 | 3'h0 |  | 保留位
|  |  | i1588_heartbeat_thold | 44:20 | 25'h0 |  | continuous模式下的计数器阈值.表示heart beat会延续多少个时钟周期，这个值应该是CPU计算合适的大小。根据heart beat最大为8Khz，则此处最小值应该是：25'd7813
|  |  | reserved | 19:18 | 2'h0 |  | 保留位
|  |  | i1588_heartbeat_pulse | 17 | 1'h0 |  | on-demand plus模式下的心跳脉冲信号
|  |  | i1588_heartbeat_mode | 16 | 1'h0 |  | BS接口的心跳模式，1为on-demand plus模式，0为continuous模式
|  |  | i1588_bs_clk_accuary | 15:8 | 8'h0 |  | BroadSync接口报文中的clk accuary字段值
|  |  | reserved | 7:5 | 3'h0 |  | 保留位
|  |  | i1588_bs_lock_value | 4 | 1'h0 |  | BroadSync接口报文中的lock字段值
|  |  | reserved | 3 | 1'h0 |  | 保留位
|  |  | global_cnt_opt | 2 | 1'h0 |  | global_counter域的可选；0:global counter域无；1：global counter域加入。
|  |  | i1588_bs_inout_mode | 1 | 1'h0 |  | i1588的输入输出模式，1表示输出模式，0为输入
|  |  | i1588_bs_function_en | 0 | 1'h0 |  | i1588的BroadSync功能使能寄存器
I1588_INT | 0x003 | 中断寄存器 | reserved | 63:5 | 59'h0 | INTWC | 保留位
|  |  | i1588_seqid_fifo1_underflow | 4 | 1'h0 |  | i1588_seqid_fifo1_underflow,写1清0。
|  |  | i1588_seqid_fifo1_overflow | 3 | 1'h0 |  | i1588_seqid_fifo1_overflow,写1清0。
|  |  | capture_int | 2 | 1'h0 |  | 每次被capture后出发一次中断，可以清除。
|  |  | i1588_nano_int | 1 | 1'h0 |  | nanosecond 计数的进位借位中断状态
|  |  | i1588_recv_timer_error | 0 | 1'h0 |  | i1588_recv_timer_error，,写1清0。
I1588_INT_SET | 0x004 | 中断Set寄存器 | reserved | 63:5 | 59'h0 | RW | 保留位
|  |  | int_set4 | 4 | 1'h0 |  | i1588_seqid_fifo1_underflow。直接写入1，进行中断置位。(mask 不被mask情况下，会直接引起中断)
|  |  | int_set3 | 3 | 1'h0 |  | i1588_seqid_fifo1_overflow。直接写入1，进行中断置位。(mask 不被mask情况下，会直接引起中断)
|  |  | int_set2 | 2 | 1'h0 |  | capture中断设置，直接写入1，进行中断置位。
|  |  | int_set1 | 1 | 1'h0 |  | nanosecond 计数的进位借位中断设置
|  |  | int_set0 | 0 | 1'h0 |  | i1588_recv_timer_error。直接写入1，进行中断置位。(mask 不被mask情况下，会直接引起中断)
I1588_INT_MASK | 0x005 | 中断Mask寄存器 | reserved | 63:5 | 59'h0 | RW | 保留位
|  |  | int_mask4 | 4 | 1'h1 |  | i1588_seqid_fifo1_underflow。1：mask；0：not mask。
|  |  | int_mask3 | 3 | 1'h1 |  | i1588_seqid_fifo1_overflow。1：mask；0：not mask。
|  |  | int_mask2 | 2 | 1'h1 |  | capture中断mask。
|  |  | int_mask1 | 1 | 1'h1 |  | nanosecond 计数的进位借位中断mask
|  |  | int_mask0 | 0 | 1'h1 |  | i1588_recv_timer_error。1：mask；0：not mask。
I1588_READGPS | 0x006 | 读gps控制寄存器 | reserved | 63:16 | 48'h0 | RW | 保留位
|  |  | i1588_csr_rdgps_adr | 15:8 | 8'h0 |  | csr读gps地址，当使能信号为1时，同时有效，软件清除
|  |  | reserved | 7:1 | 7'h0 |  | 保留位
|  |  | i1588_csr_rdgps_en | 0 | 1'h0 |  | csr读gps使能信号，1为有效，软件清除。
I1588_GPSDAT0 | 0x007 | 读gps数据0寄存器 | reserved | 63:49 | 15'h0 | ELOGL | 保留位
|  |  | i1588_getutc_reg_dat0 | 48:0 | 49'h00 |  | csr读返回的gps数据，当最高位的读完成位为1时，该域[47:0]有效
I1588_GPSDAT1 | 0x008 | 读gps数据1寄存器 | reserved | 63:41 | 23'h0 | ELOGL | 保留位
|  |  | i1588_getutc_reg_dat1 | 40:0 | 41'h0 |  | csr读返回的gps数据，当最高位的读完成位为1时，该域[39:0]有效
I1588_DATE | 0x009 | 日期寄存器 | reserved | 63:16 | 48'h0 | RO | 保留位
|  |  | i1588_epoch_timer | 15:0 | 16'h0 |  | 保存在Timer里的日期值。
I1588_SECNANO | 0x00a | 秒和纳秒寄存器 | reserved | 63:62 | 2'h0 | RO | 保留位
|  |  | i1588_seconds_timer | 61:30 | 32'h0 |  | 秒寄存器，不断变化的寄存器。
|  |  | i1588_nanosec_timer | 29:0 | 30'h0 |  | 纳秒寄存器，不断变化的寄存器。
I1588_ADDNSVAL | 0x00b | 补偿寄存器 | reserved | 63:62 | 2'h0 | RW | 保留位
|  |  | i1588_GPS_TS_en | 61:60 | 2'h0 |  | bit[61]：1，1PPS 固有输入路径延迟使能；0，延迟为0。bit[60]： 1，TimeSync 固有输入信号延迟使能 ；0，延迟为0。
|  |  | reserved | 59:58 | 2'h0 |  | 保留位
|  |  | i1588_GPS_TS_path_delay | 57:28 | 30'h0 |  | GPS和TS模式时间源复用的固有输入延迟寄存器。如果该值大于10^9ns,则生效有效值为10^9-1。
|  |  | reserved | 27:10 | 18'h0 |  | 保留位
|  |  | i1588_send_timer_addval | 9:0 | 10'h00 |  | 用于补偿纳秒计数器在发送端的延时
I1588_ECO_REG | 0x00c | ECO寄存器 | i1588_eco_reg | 63:0 | 64'h0 | RW | 64个为ECO预留的寄存器
I1588_SECNANO_CP | 0x00d | 秒和纳秒读出寄存器 | reserved | 63 | 1'h0 | RO | 保留位
|  |  | i1588_cp_valid | 62 | 1'h0 |  | 捕获标记。1，被捕获了；0，未被捕获。
|  |  | i1588_seconds_timer_cp | 61:30 | 32'h0 |  | 被外部捕获时的时戳中秒寄存器。
|  |  | i1588_nanosec_timer_cp | 29:0 | 30'h0 |  | 被外部捕获时的时戳中纳秒寄存器。
I1588_SNS_OFFSET | 0x00e | 秒和纳秒偏移调节寄存器 | cpu_i1588_offset_en | 63 | 1'h0 | RW | 秒，纳秒的offset调整使能，[63] 1：enable；0：disable。 一般的，应该先0后1成对出现。
|  |  | cpu_i1588_offset_add_sub | 62 | 1'h1 |  | [62] 1：add；0：sub。
|  |  | cpu_i1588_offset_value_s | 61:30 | 32'h0 |  | [62:31],CPU定义的关于秒的offset值；
|  |  | cpu_i1588_offset_value_ns | 29:0 | 30'h0 |  | [29:0],CPU定义的纳秒ns的offset调整值。如果该值大于10^9ns,则生效有效值为10^9-1。
I1588_SECNANO_HD | 0x010 | 秒和纳秒保持寄存器 | reserved | 63 | 1'h0 | RO | 保留位
|  |  | i1588_sns_hd_valid | 62 | 1'h0 |  | 保持标记。1，保持；0，未保持。
|  |  | i1588_seconds_hd_value | 61:30 | 32'h0 |  | 保持的时戳中秒寄存器值。在i1588_sns_hd_en上升沿保持时戳秒值；在下降沿解除保持值，值随着时戳秒值变化。
|  |  | i1588_nanosec_hd_value | 29:0 | 30'h0 |  | 保持的时戳中纳秒寄存器。在i1588_sns_hd_en上升沿保持时戳纳秒值；在下降沿解除保持值，值随着时戳纳秒值变化。
I1588_CPU_OFFSET_HD | 0x011 | CPU OFFSET保持寄存器 | reserved | 63 | 1'h0 | RO | 保留位
|  |  | i1588_cpu_offset_hd_value | 62:0 | 63'h0 |  | OFFSET的保持值。在i1588_sns_hd_en上升沿保持cpu_i1588_offset_value值；在下降沿解除保持值，值随着cpu_i1588_offset_value变化。 [29:0] 纳秒值；[61:30]秒值。[62],sub或者add标记。
I1588_BS_GLB_COUNTER | 0x016 | BS接收到的GLOBAL COUNTER寄存器 | reserved | 63:48 | 16'h0 | RO | 保留位
|  |  | i1588_bs_global_counter | 47:0 | 48'h0 |  | BS模式下接收到的global counter域的值。
I1588_GLB_OFFSET | 0x017 | 调节GLOBAL COUNTER偏移寄存器 | reserved | 63:50 | 14'h0 | RW | 保留位
|  |  | i1588_global_offset_en | 49 | 1'h0 |  | [49]:从0到1表示一次有效的偏移调整；
|  |  | i1588_global_offset | 48:0 | 49'h0 |  | global counter的值的offset调整：[48]正负调整，0：正向；1：负向。[47:0]:调整的值。
I1588_GLB_CNT_INIT | 0x018 | GLOBAL COUNTER初始化值 | reserved | 63:49 | 15'h0 | RW | 保留位
|  |  | i1588_glb_cnt_init_en | 48 | 1'h0 |  | global counter的初始化设定值使能，要使之生效，需要先设定该位为0，然后设定该位为1。[47:0]才会被写入global counter，作为初始值。
|  |  | i1588_glb_cnt_init_value | 47:0 | 48'h0 |  | global counter的初始化值。
I1588_SNS_GLBCNT_GET | 0x019 | GLOBAL COUNTER保持寄存器 | reserved | 63:2 | 62'h0 | RW | 保留位
|  |  | i1588_sns_hd_en | 1 | 1'h0 |  | 秒，纳秒，以及cpu_i1588_offset_value的备份使能：1：保持；0，不保持。一般的，从0到1将会在pose沿处保持采集到的sns和offset值。
|  |  | i1588_glb_cnt_hd_en | 0 | 1'h0 |  | global counter的值在被读取前进行备份。1：保持；0，不保持。一般的，从0到1将会在pose沿处保持采集到的global counter和offset值。
I1588_GLB_CNT_HD | 0x01a | GLOBAL COUNTER保持寄存器 | reserved | 63:49 | 15'h0 | RO | 保留位
|  |  | i1588_glb_hd_valid | 48 | 1'h0 |  | 保持标记。1，保持；0，未保持。
|  |  | i1588_glb_cnt_hd_value | 47:0 | 48'h0 |  | global counter的保持值。在i1588_glb_cnt_hd_en上升保持global counter值；在下降沿解除保持，值随着global counter变化。
I1588_OFFSET_HD | 0x01b | Global OFFSET保持寄存器 | reserved | 63:49 | 15'h0 | RO | 保留位
|  |  | i1588_glb_offset_hd_value | 48:0 | 49'h0 |  | Global OFFSET的保持值。在i1588_glb_cnt_hd_en上升沿保持i1588_global_offset值；在下降沿解除保持值，值随着i1588_global_offset变化。
Note on H17: 作者: 使能是0还是1？ Add是0还是1？
Note on H34: 作者: 具体是什么意思的中断，是什么引起的中断，中断产生条件的细节。
Note on H46: 作者: mask是1就mask
Note on H56: 作者: 和1寄存器结合看，哪个是高位，哪个是低位。