## icap_top
CSR节点号 | ICAP_TOP_CSR_ADDR_PREFIX
寄存器名字 | 偏移量地址 | 寄存器说明 | 字段名字 | 字段范围 | 默认值 | 寄存器类型 | 寄存器字段说明
STMC0_CONFIG_TAB_M | 0x00 | 流水线A的StromControl配置 | stmccfg0 | 22 | 0 | TAB | 配置寄存器表的间接访问寄存器 21:20 -- DLFBC类报文对应的桶计数器编号 19:18 -- MCAST类报文对应的桶计数器编号 17:16 -- BCAST类报文对应的桶计数器编号 15 -- 使能对DLFBC类报文的StormControl功能 14 -- 使能对MCAST类报文的StormControl功能 13 -- 使能对BCAST类报文的StormControl功能 12 -- 0—Packet-based Metering，1—Bypte-based Metering 11:0 -- Packet模式时，每个报文到来时刻桶计数器需要递减的值
STORM_GLOBAL_CONFIG | 0x02 | StormControl的全局配置 | reserved | 63:18 | 46'h0 | RW
|  |  | STMC_PARITY_EN | 17 | 1'h0 |  | StormControl表的校验使能
|  |  | stmc_enable | 16 | 1'h0 |  | 使能StormControl功能。若此位为0，则不启动风暴抑制功能，硬件将不会启动刷新和计数操作，可以节省功耗
|  |  | stmc_refresh_interval | 15:0 | 16'h0 |  | 刷新间隔时间，单位为1ms。设此字段为999时，表示刷新间隔为（999+1）ms=1秒
DROP_REDIRECT_EN | 0x03 | 对drop/redirect to cpu报文是否继续流程使能位 | reserved | 63:2 | 62'h0 | RW
|  |  | reserved | 1 | 1'h0 |  | 0:对drop/redirect to cpu报文不做icap相关的处理流程； 1：对drop/redirect to cpu报文走正常的icap相关流程。
|  |  | cfg_stmc_drop_redirect_en | 0 | 1'h0 |  | 0:对drop/redirect to cpu报文不做storm control相关的处理流程； 1：对drop/redirect to cpu报文走正常的storm control相关流程。
STMC0_PARITY_ELOG | 0x0D | 流水线A的StormControl表访问错误日志 | reserved | 63:9 | 55'h00 | ELOGF
|  |  | stmc0_parity_elog | 8:0 | 9'h0 |  | StormControl表校验错对应的日志
TAB_ERR_INT | 0x0F | 表访问错误或校验错误 | reserved | 63:8 | 56'h0 | INTWC
|  |  | icif_byp0_fifo_ovrflw_int | 7 | 1'h0 |  | icap到ifc bypass fifo溢出标志
|  |  | icif_byp0_fifo_underflw_int | 6 | 1'h0 |  | icap到ifc bypass fifo溢出标志
|  |  | st_l2mc_l3_ipmc_csr_error_interrupt2 | 5 | 1'h0 |  | l2l3mc表项error_interrupt2错误
|  |  | tt_icap_fifo_ovrflw_int | 4 | 1'h0 |  | tt到icap的fifo溢出错误
|  |  | tt_icap_fifo_underflw_int | 3 | 1'h0 |  | tt到icap的fifo溢出错误
|  |  | stmc0_parity_err | 2 | 1'h0 |  | StormControl表校验错
|  |  | err_rch_table_rw_override | 1 | 1'h0 |  | range_check表访问存在操作重叠错误的标志位
|  |  | err_stmc0_table_rw_override | 0 | 1'h0 |  | 流水线A的StormControl表访问存在操作重叠错误的标志位
TAB_ERR_INT_SET | 0x10 | 中断置位寄存器 | reserved | 63:8 | 56'h0 | RW
|  |  | icif_byp0_fifo_ovrflw_set | 7 | 1'h0 |  | icap到ifc bypass fifo溢出标志
|  |  | icif_byp0_fifo_underflw_set | 6 | 1'h0 |  | icap到ifc bypass fifo溢出标志
|  |  | st_l2mc_l3_ipmc_csr_error_set | 5 | 1'h0 |  | l2l3mc表项error_interrupt2错误
|  |  | tt_icap_fifo_ovrflw_set | 4 | 1'h0 |  | tt到icap的fifo溢出错误
|  |  | tt_icap_fifo_underflw_set | 3 | 1'h0 |  | tt到icap的fifo溢出错误
|  |  | stmc0_parity_err_set | 2 | 1'h0 |  | StormControl表校验错
|  |  | err_rch_table_rw_override_set | 1 | 1'h0 |  | range_check表访问存在操作重叠错误的标志位
|  |  | err_stmc0_table_rw_override_set | 0 | 1'h0 |  | 流水线A的StormControl表访问存在操作重叠错误的标志位
TAB_ERR_INT_MASK | 0x11 | 中断使能寄存器 | reserved | 63:8 | 56'h0 | RW
|  |  | icif_byp0_fifo_ovrflw_mask | 7 | 1'h0 |  | icap到ifc bypass fifo溢出标志
|  |  | icif_byp0_fifo_underflw_mask | 6 | 1'h0 |  | icap到ifc bypass fifo溢出标志
|  |  | st_l2mc_l3_ipmc_csr_error_mask | 5 | 1'h0 |  | l2l3mc表项error_interrupt2错误
|  |  | tt_icap_fifo_ovrflw_mask | 4 | 1'h0 |  | tt到icap的fifo溢出错误
|  |  | tt_icap_fifo_underflw_mask | 3 | 1'h0 |  | tt到icap的fifo溢出错误
|  |  | stmc0_parity_err_mask | 2 | 1'h0 |  | StormControl表校验错
|  |  | err_rch_table_rw_override_mask | 1 | 1'h0 |  | range_check表访问存在操作重叠错误的标志位
|  |  | err_stmc0_table_rw_override_mask | 0 | 1'h0 |  | 流水线A的StormControl表访问存在操作重叠错误的标志位
STMC_TIME_DIVIDER | 0x12 | StormControl的时基分频值 | reserved | 63:20 | 44'h00 | RW
|  |  | CFG_STMC_TIME_DIVIDER | 19:0 | 20'd599999 |  | StormControl中用来产生1ms时基的分频值，系统时钟600MHz时，产生1ms脉冲的分频值=（600K-1）。如果系统时钟始终是600MHz，那么此寄存器不需要重新配置
REG_UDF_CHUNK_VALID | 0x13 | 设置UDF的有效字段 | reserved | 63:14 | 50'h00 | RW
|  |  | UDF_CHUNK_VALID | 13:0 | 14'h0 |  | 指定UDF的哪些block字段有效，在IFC和VISLICE中会使用
STMC_ICAP_METER_UPDATE | 0x14 | 性能统计寄存器 | reserved | 63:8 | 56'h00 | RW
|  |  | stmc_icap_meter_update_cnt | 7:0 | 8'h0 |  | storm control/icap meter中meter计算的报文长度修正值，单位为BYTE
RANGE_CHECK_TAB_M | 0x20 | RangeCheck表间接访问寄存器 | rch | 35 | 0 | TAB | 共32个表项，用来判断SRC/DST_PORT、VID、PKT_LEN等报文属性是否在指定范围内。详情请参考CAP设计方案文档
STORM0_CNT_TAB_M | 0x21 | 流水线A的StormControl表间接访问寄存器 | stmc0 | 51 | 0 | TAB | 可访问3组计数器，每组有58个计数器。表访问偏移地址分配如下： 0~63：第0组计数器的地址范围，其中0~57对应58个计数器，其他保留 64~127：第1组计数器的地址范围，其中64~121对应58个计数器，其他保留 128~195：第2组计数器的地址范围，其中128~185对应58个计数器，其他保留
STORM0_CNT_TAB_S1 | 0x22 |  |  |  |  | TAB
ICAP_IPA_CNT | 0x30 | 性能统计寄存器 | reserved | 63:46 | 18'h00 | IPSC
|  |  | p0_icap_ipkt_accept | 45:0 | 46'h0 |  | 流水线0中ICAP输入接口接收的报文个数计数器
ICAP_IPA_STALL | 0x32 | 性能统计寄存器 | reserved | 63:46 | 18'h00 | IPSC
|  |  | p0_icap_ipkt_stall | 45:0 | 46'h0 |  | 流水线0中ICAP输入报文有效但被停顿的周期计数器
P0_PD_PROBE_CONTROL | 0x40 | 设置PROBE的使能 | reserved | 63:2 | 62'h00 | RW
|  |  | P0_PD_PROBE_FORCE_ENABLE | 1 | 1'h0 |  | ICAP流水线A的强制调试使能
|  |  | P0_PD_PROBE_GLOBAL_ENABLE | 0 | 1'h0 |  | ICAP流水线A的全局调试使能
ICAP_PROBE_STATE | 0x42 | 获取Probe状态 | reserved | 63:2 | 62'h00 | RW1C
|  |  | reserved | 1 | 1'h0 |  | 指示流水线B中输入PD是否已被捕获过，写1后清0
|  |  | p0_icap_ipd_probed | 0 | 1'h0 |  | 指示流水线A中输入PD是否已被捕获过，写1后清0
P0_PROBE_IPD_PART0 | 0x43 |  | p0_probe_ipd_part0 | 63:0 | 64'h0 | RO | {tt_icap_fifo_dout,l3_icap_pd}的最低64位
P0_PROBE_IPD_PART1 | 0x44 |  | p0_probe_ipd_part1 | 63:0 | 64'h0 | RO | {tt_icap_fifo_dout,l3_icap_pd}从低到高数的第二个64位
P0_PROBE_IPD_PART2 | 0x45 |  | p0_probe_ipd_part2 | 63:0 | 64'h0 | RO | {tt_icap_fifo_dout,l3_icap_pd}从低到高数的第三个64位
P0_PROBE_IPD_PART3 | 0x46 |  | p0_probe_ipd_part3 | 63:0 | 64'h0 | RO | {tt_icap_fifo_dout,l3_icap_pd}从低到高数的第二个64位
P0_PROBE_IPD_PART4 | 0x47 |  | p0_probe_ipd_part4 | 63:0 | 64'h0 | RO | 根据上述规律类推
P0_PROBE_IPD_PART5 | 0x48 |  | p0_probe_ipd_part5 | 63:0 | 64'h0 | RO | 根据上述规律类推
P0_PROBE_IPD_PART6 | 0x49 |  | p0_probe_ipd_part6 | 63:0 | 64'h0 | RO | 根据上述规律类推
P0_PROBE_IPD_PART7 | 0x4a |  | p0_probe_ipd_part7 | 63:0 | 64'h0 | RO | 根据上述规律类推
P0_PROBE_IPD_PART8 | 0x4b |  | p0_probe_ipd_part8 | 63:0 | 64'h0 | RO | 根据上述规律类推
P0_PROBE_IPD_PART9 | 0x4c |  | p0_probe_ipd_part9 | 63:0 | 64'h0 | RO | 根据上述规律类推
P0_PROBE_IPD_PART10 | 0x4d |  | p0_probe_ipd_part10 | 63:0 | 64'h0 | RO | 根据上述规律类推
P0_PROBE_IPD_PART11 | 0x4e |  | p0_probe_ipd_part11 | 63:0 | 64'h0 | RO | 根据上述规律类推
P0_PROBE_IPD_PART12 | 0x4f |  | p0_probe_ipd_part12 | 63:0 | 64'h0 | RO | 根据上述规律类推
P0_PROBE_IPD_PART13 | 0x50 |  | p0_probe_ipd_part13 | 63:0 | 64'h0 | RO | 根据上述规律类推
P0_PROBE_IPD_PART14 | 0x51 |  | p0_probe_ipd_part14 | 63:0 | 64'h0 | RO | 根据上述规律类推
P0_PROBE_IPD_PART15 | 0x52 |  | p0_probe_ipd_part15 | 63:0 | 64'h0 | RO | 根据上述规律类推
P0_PROBE_IPD_PART16 | 0x53 |  | p0_probe_ipd_part16 | 63:0 | 64'h0 | RO | 根据上述规律类推
P0_PROBE_IPD_PART17 | 0x54 |  | p0_probe_ipd_part17 | 63:0 | 64'h0 | RO | 根据上述规律类推
P0_PROBE_IPD_PART18 | 0x55 |  | p0_probe_ipd_part18 | 63:0 | 64'h0 | RO | 根据上述规律类推
P0_PROBE_IPD_PART19 | 0x56 |  | p0_probe_ipd_part19 | 63:0 | 64'h0 | RO | 根据上述规律类推
P0_PROBE_IPD_PART20 | 0x57 |  | p0_probe_ipd_part20 | 63:0 | 64'h0 | RO | 根据上述规律类推

## ifc
CSR节点号 | IFC_CSR_ADDR_PREFIX
寄存器名字 | 偏移量地址 | 寄存器说明 | 字段名字 | 字段范围 | 默认值 | 寄存器类型 | 寄存器字段说明
IFC_PKT_ATTR_SELECTOR_0 | 0x00 | IFC_POOL0的key生成逻辑控制寄存器 | reserved | 63:59 | 5'h0 | RW
|  |  | IFC_POOL0_USE_UDF_KEY | 58 | 1'h0 |  | 1--使用UDF_KEY，0--不使用UDF_KEY
|  |  | IFC_POOL0_USER_UDF_VALID | 57:56 | 2'h0 |  | 用户设定的UDF字段有效位
|  |  | IFC_POOL0_SELECTOR7_EN | 55 | 1'h0 |  | 报文key位bit7的选择使能。1--对应的SEL_FOR_BITx有效，选择指定的属性位；0--生成的key的bit7位固定为0
|  |  | IFC_POOL0_SELECTOR6_EN | 54 | 1'h0 |  | 报文keyi位bit6的选择使能。1--对应的SEL_FOR_BITx有效，选择指定的属性位；0--生成的key的bit7位固定为0。以下类似
|  |  | IFC_POOL0_SELECTOR5_EN | 53 | 1'h0
|  |  | IFC_POOL0_SELECTOR4_EN | 52 | 1'h0
|  |  | IFC_POOL0_SELECTOR3_EN | 51 | 1'h0
|  |  | IFC_POOL0_SELECTOR2_EN | 50 | 1'h0
|  |  | IFC_POOL0_SELECTOR1_EN | 49 | 1'h0
|  |  | IFC_POOL0_SELECTOR0_EN | 48 | 1'h0
|  |  | IFC_POOL0_SEL_FOR_BIT7 | 47:42 | 6'h0 |  | 生成key的bit7所使用的选择开关，指定选择的属性位
|  |  | IFC_POOL0_SEL_FOR_BIT6 | 41:36 | 6'h0 |  | 生成key的bit6所使用的选择开关，指定选择的属性位，以下类似
|  |  | IFC_POOL0_SEL_FOR_BIT5 | 35:30 | 6'h0
|  |  | IFC_POOL0_SEL_FOR_BIT4 | 29:24 | 6'h0
|  |  | IFC_POOL0_SEL_FOR_BIT3 | 23:18 | 6'h0
|  |  | IFC_POOL0_SEL_FOR_BIT2 | 17:12 | 6'h0
|  |  | IFC_POOL0_SEL_FOR_BIT1 | 11:6 | 6'h0
|  |  | IFC_POOL0_SEL_FOR_BIT0 | 5:0 | 6'h0
IFC_PKT_ATTR_SELECTOR_1 | 0x01 | IFC_POOL1的key生成逻辑控制寄存器 | reserved | 63:59 | 5'h0 | RW
|  |  | IFC_POOL1_USE_UDF_KEY | 58 | 1'h0 |  | 1--使用UDF_KEY，0--不使用UDF_KEY
|  |  | IFC_POOL1_USER_UDF_VALID | 57:56 | 2'h0 |  | 用户设定的UDF字段有效位
|  |  | IFC_POOL1_SELECTOR7_EN | 55 | 1'h0 |  | 报文key位bit7的选择使能。1--对应的SEL_FOR_BITx有效，选择指定的属性位；0--生成的key的bit7位固定为0
|  |  | IFC_POOL1_SELECTOR6_EN | 54 | 1'h0 |  | 报文keyi位bit6的选择使能。1--对应的SEL_FOR_BITx有效，选择指定的属性位；0--生成的key的bit7位固定为0。以下类似
|  |  | IFC_POOL1_SELECTOR5_EN | 53 | 1'h0
|  |  | IFC_POOL1_SELECTOR4_EN | 52 | 1'h0
|  |  | IFC_POOL1_SELECTOR3_EN | 51 | 1'h0
|  |  | IFC_POOL1_SELECTOR2_EN | 50 | 1'h0
|  |  | IFC_POOL1_SELECTOR1_EN | 49 | 1'h0
|  |  | IFC_POOL1_SELECTOR0_EN | 48 | 1'h0
|  |  | IFC_POOL1_SEL_FOR_BIT7 | 47:42 | 6'h0 |  | 生成key的bit7所使用的选择开关，指定选择的属性位
|  |  | IFC_POOL1_SEL_FOR_BIT6 | 41:36 | 6'h0 |  | 生成key的bit6所使用的选择开关，指定选择的属性位，以下类似
|  |  | IFC_POOL1_SEL_FOR_BIT5 | 35:30 | 6'h0
|  |  | IFC_POOL1_SEL_FOR_BIT4 | 29:24 | 6'h0
|  |  | IFC_POOL1_SEL_FOR_BIT3 | 23:18 | 6'h0
|  |  | IFC_POOL1_SEL_FOR_BIT2 | 17:12 | 6'h0
|  |  | IFC_POOL1_SEL_FOR_BIT1 | 11:6 | 6'h0
|  |  | IFC_POOL1_SEL_FOR_BIT0 | 5:0 | 6'h0
IFC_PKT_ATTR_SELECTOR_2 | 0x02 | IFC_POOL2的key生成逻辑控制寄存器 | reserved | 63:59 | 5'h0 | RW
|  |  | IFC_POOL2_USE_UDF_KEY | 58 | 1'h0 |  | 1--使用UDF_KEY，0--不使用UDF_KEY
|  |  | IFC_POOL2_USER_UDF_VALID | 57:56 | 2'h0 |  | 用户设定的UDF字段有效位
|  |  | IFC_POOL2_SELECTOR7_EN | 55 | 1'h0 |  | 报文key位bit7的选择使能。1--对应的SEL_FOR_BITx有效，选择指定的属性位；0--生成的key的bit7位固定为0
|  |  | IFC_POOL2_SELECTOR6_EN | 54 | 1'h0 |  | 报文keyi位bit6的选择使能。1--对应的SEL_FOR_BITx有效，选择指定的属性位；0--生成的key的bit7位固定为0。以下类似
|  |  | IFC_POOL2_SELECTOR5_EN | 53 | 1'h0
|  |  | IFC_POOL2_SELECTOR4_EN | 52 | 1'h0
|  |  | IFC_POOL2_SELECTOR3_EN | 51 | 1'h0
|  |  | IFC_POOL2_SELECTOR2_EN | 50 | 1'h0
|  |  | IFC_POOL2_SELECTOR1_EN | 49 | 1'h0
|  |  | IFC_POOL2_SELECTOR0_EN | 48 | 1'h0
|  |  | IFC_POOL2_SEL_FOR_BIT7 | 47:42 | 6'h0 |  | 生成key的bit7所使用的选择开关，指定选择的属性位
|  |  | IFC_POOL2_SEL_FOR_BIT6 | 41:36 | 6'h0 |  | 生成key的bit6所使用的选择开关，指定选择的属性位，以下类似
|  |  | IFC_POOL2_SEL_FOR_BIT5 | 35:30 | 6'h0
|  |  | IFC_POOL2_SEL_FOR_BIT4 | 29:24 | 6'h0
|  |  | IFC_POOL2_SEL_FOR_BIT3 | 23:18 | 6'h0
|  |  | IFC_POOL2_SEL_FOR_BIT2 | 17:12 | 6'h0
|  |  | IFC_POOL2_SEL_FOR_BIT1 | 11:6 | 6'h0
|  |  | IFC_POOL2_SEL_FOR_BIT0 | 5:0 | 6'h0
IFC_PKT_ATTR_SELECTOR_3 | 0x03 | IFC_POOL3的key生成逻辑控制寄存器 | reserved | 63:59 | 5'h0 | RW
|  |  | IFC_POOL3_USE_UDF_KEY | 58 | 1'h0 |  | 1--使用UDF_KEY，0--不使用UDF_KEY
|  |  | IFC_POOL3_USER_UDF_VALID | 57:56 | 2'h0 |  | 用户设定的UDF字段有效位
|  |  | IFC_POOL3_SELECTOR7_EN | 55 | 1'h0 |  | 报文key位bit7的选择使能。1--对应的SEL_FOR_BITx有效，选择指定的属性位；0--生成的key的bit7位固定为0
|  |  | IFC_POOL3_SELECTOR6_EN | 54 | 1'h0 |  | 报文keyi位bit6的选择使能。1--对应的SEL_FOR_BITx有效，选择指定的属性位；0--生成的key的bit7位固定为0。以下类似
|  |  | IFC_POOL3_SELECTOR5_EN | 53 | 1'h0
|  |  | IFC_POOL3_SELECTOR4_EN | 52 | 1'h0
|  |  | IFC_POOL3_SELECTOR3_EN | 51 | 1'h0
|  |  | IFC_POOL3_SELECTOR2_EN | 50 | 1'h0
|  |  | IFC_POOL3_SELECTOR1_EN | 49 | 1'h0
|  |  | IFC_POOL3_SELECTOR0_EN | 48 | 1'h0
|  |  | IFC_POOL3_SEL_FOR_BIT7 | 47:42 | 6'h0 |  | 生成key的bit7所使用的选择开关，指定选择的属性位
|  |  | IFC_POOL3_SEL_FOR_BIT6 | 41:36 | 6'h0 |  | 生成key的bit6所使用的选择开关，指定选择的属性位，以下类似
|  |  | IFC_POOL3_SEL_FOR_BIT5 | 35:30 | 6'h0
|  |  | IFC_POOL3_SEL_FOR_BIT4 | 29:24 | 6'h0
|  |  | IFC_POOL3_SEL_FOR_BIT3 | 23:18 | 6'h0
|  |  | IFC_POOL3_SEL_FOR_BIT2 | 17:12 | 6'h0
|  |  | IFC_POOL3_SEL_FOR_BIT1 | 11:6 | 6'h0
|  |  | IFC_POOL3_SEL_FOR_BIT0 | 5:0 | 6'h0
IFC_PKT_ATTR_SELECTOR_4 | 0x04 | IFC_POOL4的key生成逻辑控制寄存器 | reserved | 63:59 | 5'h0 | RW
|  |  | IFC_POOL4_USE_UDF_KEY | 58 | 1'h0 |  | 1--使用UDF_KEY，0--不使用UDF_KEY
|  |  | IFC_POOL4_USER_UDF_VALID | 57:56 | 2'h0 |  | 用户设定的UDF字段有效位
|  |  | IFC_POOL4_SELECTOR7_EN | 55 | 1'h0 |  | 报文key位bit7的选择使能。1--对应的SEL_FOR_BITx有效，选择指定的属性位；0--生成的key的bit7位固定为0
|  |  | IFC_POOL4_SELECTOR6_EN | 54 | 1'h0 |  | 报文keyi位bit6的选择使能。1--对应的SEL_FOR_BITx有效，选择指定的属性位；0--生成的key的bit7位固定为0。以下类似
|  |  | IFC_POOL4_SELECTOR5_EN | 53 | 1'h0
|  |  | IFC_POOL4_SELECTOR4_EN | 52 | 1'h0
|  |  | IFC_POOL4_SELECTOR3_EN | 51 | 1'h0
|  |  | IFC_POOL4_SELECTOR2_EN | 50 | 1'h0
|  |  | IFC_POOL4_SELECTOR1_EN | 49 | 1'h0
|  |  | IFC_POOL4_SELECTOR0_EN | 48 | 1'h0
|  |  | IFC_POOL4_SEL_FOR_BIT7 | 47:42 | 6'h0 |  | 生成key的bit7所使用的选择开关，指定选择的属性位
|  |  | IFC_POOL4_SEL_FOR_BIT6 | 41:36 | 6'h0 |  | 生成key的bit6所使用的选择开关，指定选择的属性位，以下类似
|  |  | IFC_POOL4_SEL_FOR_BIT5 | 35:30 | 6'h0
|  |  | IFC_POOL4_SEL_FOR_BIT4 | 29:24 | 6'h0
|  |  | IFC_POOL4_SEL_FOR_BIT3 | 23:18 | 6'h0
|  |  | IFC_POOL4_SEL_FOR_BIT2 | 17:12 | 6'h0
|  |  | IFC_POOL4_SEL_FOR_BIT1 | 11:6 | 6'h0
|  |  | IFC_POOL4_SEL_FOR_BIT0 | 5:0 | 6'h0
IFC_PKT_ATTR_SELECTOR_5 | 0x05 | IFC_POOL5的key生成逻辑控制寄存器 | reserved | 63:59 | 5'h0 | RW
|  |  | IFC_POOL5_USE_UDF_KEY | 58 | 1'h0 |  | 1--使用UDF_KEY，0--不使用UDF_KEY
|  |  | IFC_POOL5_USER_UDF_VALID | 57:56 | 2'h0 |  | 用户设定的UDF字段有效位
|  |  | IFC_POOL5_SELECTOR7_EN | 55 | 1'h0 |  | 报文key位bit7的选择使能。1--对应的SEL_FOR_BITx有效，选择指定的属性位；0--生成的key的bit7位固定为0
|  |  | IFC_POOL5_SELECTOR6_EN | 54 | 1'h0 |  | 报文keyi位bit6的选择使能。1--对应的SEL_FOR_BITx有效，选择指定的属性位；0--生成的key的bit7位固定为0。以下类似
|  |  | IFC_POOL5_SELECTOR5_EN | 53 | 1'h0
|  |  | IFC_POOL5_SELECTOR4_EN | 52 | 1'h0
|  |  | IFC_POOL5_SELECTOR3_EN | 51 | 1'h0
|  |  | IFC_POOL5_SELECTOR2_EN | 50 | 1'h0
|  |  | IFC_POOL5_SELECTOR1_EN | 49 | 1'h0
|  |  | IFC_POOL5_SELECTOR0_EN | 48 | 1'h0
|  |  | IFC_POOL5_SEL_FOR_BIT7 | 47:42 | 6'h0 |  | 生成key的bit7所使用的选择开关，指定选择的属性位
|  |  | IFC_POOL5_SEL_FOR_BIT6 | 41:36 | 6'h0 |  | 生成key的bit6所使用的选择开关，指定选择的属性位，以下类似
|  |  | IFC_POOL5_SEL_FOR_BIT5 | 35:30 | 6'h0
|  |  | IFC_POOL5_SEL_FOR_BIT4 | 29:24 | 6'h0
|  |  | IFC_POOL5_SEL_FOR_BIT3 | 23:18 | 6'h0
|  |  | IFC_POOL5_SEL_FOR_BIT2 | 17:12 | 6'h0
|  |  | IFC_POOL5_SEL_FOR_BIT1 | 11:6 | 6'h0
|  |  | IFC_POOL5_SEL_FOR_BIT0 | 5:0 | 6'h0
IFC_PKT_ATTR_SELECTOR_6 | 0x06 | IFC_POOL6的key生成逻辑控制寄存器 | reserved | 63:59 | 5'h0 | RW
|  |  | IFC_POOL6_USE_UDF_KEY | 58 | 1'h0 |  | 1--使用UDF_KEY，0--不使用UDF_KEY
|  |  | IFC_POOL6_USER_UDF_VALID | 57:56 | 2'h0 |  | 用户设定的UDF字段有效位
|  |  | IFC_POOL6_SELECTOR7_EN | 55 | 1'h0 |  | 报文key位bit7的选择使能。1--对应的SEL_FOR_BITx有效，选择指定的属性位；0--生成的key的bit7位固定为0
|  |  | IFC_POOL6_SELECTOR6_EN | 54 | 1'h0 |  | 报文keyi位bit6的选择使能。1--对应的SEL_FOR_BITx有效，选择指定的属性位；0--生成的key的bit7位固定为0。以下类似
|  |  | IFC_POOL6_SELECTOR5_EN | 53 | 1'h0
|  |  | IFC_POOL6_SELECTOR4_EN | 52 | 1'h0
|  |  | IFC_POOL6_SELECTOR3_EN | 51 | 1'h0
|  |  | IFC_POOL6_SELECTOR2_EN | 50 | 1'h0
|  |  | IFC_POOL6_SELECTOR1_EN | 49 | 1'h0
|  |  | IFC_POOL6_SELECTOR0_EN | 48 | 1'h0
|  |  | IFC_POOL6_SEL_FOR_BIT7 | 47:42 | 6'h0 |  | 生成key的bit7所使用的选择开关，指定选择的属性位
|  |  | IFC_POOL6_SEL_FOR_BIT6 | 41:36 | 6'h0 |  | 生成key的bit6所使用的选择开关，指定选择的属性位，以下类似
|  |  | IFC_POOL6_SEL_FOR_BIT5 | 35:30 | 6'h0
|  |  | IFC_POOL6_SEL_FOR_BIT4 | 29:24 | 6'h0
|  |  | IFC_POOL6_SEL_FOR_BIT3 | 23:18 | 6'h0
|  |  | IFC_POOL6_SEL_FOR_BIT2 | 17:12 | 6'h0
|  |  | IFC_POOL6_SEL_FOR_BIT1 | 11:6 | 6'h0
|  |  | IFC_POOL6_SEL_FOR_BIT0 | 5:0 | 6'h0
IFC_PKT_ATTR_SELECTOR_7 | 0x07 | IFC_POOL7的key生成逻辑控制寄存器 | reserved | 63:59 | 5'h0 | RW
|  |  | IFC_POOL7_USE_UDF_KEY | 58 | 1'h0 |  | 1--使用UDF_KEY，0--不使用UDF_KEY
|  |  | IFC_POOL7_USER_UDF_VALID | 57:56 | 2'h0 |  | 用户设定的UDF字段有效位
|  |  | IFC_POOL7_SELECTOR7_EN | 55 | 1'h0 |  | 报文key位bit7的选择使能。1--对应的SEL_FOR_BITx有效，选择指定的属性位；0--生成的key的bit7位固定为0
|  |  | IFC_POOL7_SELECTOR6_EN | 54 | 1'h0 |  | 报文keyi位bit6的选择使能。1--对应的SEL_FOR_BITx有效，选择指定的属性位；0--生成的key的bit7位固定为0。以下类似
|  |  | IFC_POOL7_SELECTOR5_EN | 53 | 1'h0
|  |  | IFC_POOL7_SELECTOR4_EN | 52 | 1'h0
|  |  | IFC_POOL7_SELECTOR3_EN | 51 | 1'h0
|  |  | IFC_POOL7_SELECTOR2_EN | 50 | 1'h0
|  |  | IFC_POOL7_SELECTOR1_EN | 49 | 1'h0
|  |  | IFC_POOL7_SELECTOR0_EN | 48 | 1'h0
|  |  | IFC_POOL7_SEL_FOR_BIT7 | 47:42 | 6'h0 |  | 生成key的bit7所使用的选择开关，指定选择的属性位
|  |  | IFC_POOL7_SEL_FOR_BIT6 | 41:36 | 6'h0 |  | 生成key的bit6所使用的选择开关，指定选择的属性位，以下类似
|  |  | IFC_POOL7_SEL_FOR_BIT5 | 35:30 | 6'h0
|  |  | IFC_POOL7_SEL_FOR_BIT4 | 29:24 | 6'h0
|  |  | IFC_POOL7_SEL_FOR_BIT3 | 23:18 | 6'h0
|  |  | IFC_POOL7_SEL_FOR_BIT2 | 17:12 | 6'h0
|  |  | IFC_POOL7_SEL_FOR_BIT1 | 11:6 | 6'h0
|  |  | IFC_POOL7_SEL_FOR_BIT0 | 5:0 | 6'h0
IFC_COUNT_UPDATE_CONTROL_0 | 0x08 | POOL0的Counter Update控制寄存器 | reserved | 63:2 | 62'h00 | RW
|  |  | IFC_POOL0_COUNTER_ENABLE | 1 | 1'h0 |  | enable/disable当前pool的计数功能
|  |  | IFC_POOL0_MIRROR_COPY_INCR_ENABLE | 0 | 1'h0 |  | 对于mirror copy报文enable/disable当前pool的计数功能
IFC_COUNT_UPDATE_CONTROL_1 | 0x09 | POOL1的Counter Update控制寄存器 | reserved | 63:2 | 62'h00 | RW
|  |  | IFC_POOL1_COUNTER_ENABLE | 1 | 1'h0 |  | enable/disable当前pool的计数功能
|  |  | IFC_POOL1_MIRROR_COPY_INCR_ENABLE | 0 | 1'h0 |  | 对于mirror copy报文enable/disable当前pool的计数功能
IFC_COUNT_UPDATE_CONTROL_2 | 0x0A | POOL2的Counter Update控制寄存器 | reserved | 63:2 | 62'h00 | RW
|  |  | IFC_POOL2_COUNTER_ENABLE | 1 | 1'h0 |  | enable/disable当前pool的计数功能
|  |  | IFC_POOL2_MIRROR_COPY_INCR_ENABLE | 0 | 1'h0 |  | 对于mirror copy报文enable/disable当前pool的计数功能
IFC_COUNT_UPDATE_CONTROL_3 | 0x0B | POOL3的Counter Update控制寄存器 | reserved | 63:2 | 62'h00 | RW
|  |  | IFC_POOL3_COUNTER_ENABLE | 1 | 1'h0 |  | enable/disable当前pool的计数功能
|  |  | IFC_POOL3_MIRROR_COPY_INCR_ENABLE | 0 | 1'h0 |  | 对于mirror copy报文enable/disable当前pool的计数功能
IFC_COUNT_UPDATE_CONTROL_4 | 0x0C | POOL4的Counter Update控制寄存器 | reserved | 63:2 | 62'h00 | RW
|  |  | IFC_POOL4_COUNTER_ENABLE | 1 | 1'h0 |  | enable/disable当前pool的计数功能
|  |  | IFC_POOL4_MIRROR_COPY_INCR_ENABLE | 0 | 1'h0 |  | 对于mirror copy报文enable/disable当前pool的计数功能
IFC_COUNT_UPDATE_CONTROL_5 | 0x0D | POOL5的Counter Update控制寄存器 | reserved | 63:2 | 62'h00 | RW
|  |  | IFC_POOL5_COUNTER_ENABLE | 1 | 1'h0 |  | enable/disable当前pool的计数功能
|  |  | IFC_POOL5_MIRROR_COPY_INCR_ENABLE | 0 | 1'h0 |  | 对于mirror copy报文enable/disable当前pool的计数功能
IFC_COUNT_UPDATE_CONTROL_6 | 0x0E | POOL6的Counter Update控制寄存器 | reserved | 63:2 | 62'h00 | RW
|  |  | IFC_POOL6_COUNTER_ENABLE | 1 | 1'h0 |  | enable/disable当前pool的计数功能
|  |  | IFC_POOL6_MIRROR_COPY_INCR_ENABLE | 0 | 1'h0 |  | 对于mirror copy报文enable/disable当前pool的计数功能
IFC_COUNT_UPDATE_CONTROL_7 | 0x0F | POOL7的Counter Update控制寄存器 | reserved | 63:2 | 62'h00 | RW
|  |  | IFC_POOL7_COUNTER_ENABLE | 1 | 1'h0 |  | enable/disable当前pool的计数功能
|  |  | IFC_POOL7_MIRROR_COPY_INCR_ENABLE | 0 | 1'h0 |  | 对于mirror copy报文enable/disable当前pool的计数功能
IFC_REDIRECTION_CONTROL | 0x10 |  | reserved | 63:13 | 51'h00 | RW
|  |  | ING_IPMC_SIZE_BIT0 | 12 | 1'h0 |  | L2/L3MC地址生成控制位。1--L2MC查询时，t_addr_l2mc_l3_ipmc={1'b1,l2mc_index[12:1]}，L3MC查询时，t_addr_l2mc_l3_ipmc={1'b0,l2mc_index[11:0]}。 0--L2MC查询时，t_addr_l2mc_l3_ipmc={1'b0,l2mc_index[12:1]}，L3MC查询时，t_addr_l2mc_l3_ipmc={1'b1,l2mc_index[11:0]}。
|  |  | ECMP_HASH_CONTROL | 11:0 | 12'h00 |  | 11:10---crc_ecmp_hash_key结果选择，具体选择见《RTAG & CRC32需求文档》的图 3-1 9---If set, then enable the use of the ECMP_HASH_SEL field from the FP; otherwise, always use the original hash function. 8---If set, then use CRC32 hash, else use XOR function 7:0---Offset for every ECMP hash key
IFC_COUNTER_CLEAR | 0x11 | Counter的批量复位控制寄存器 | reserved | 63:17 | 47'h00 | RW
|  |  | creg_start_counter_reset | 16 | 1'h0 |  | 批量复位操作启动控制位，硬件检测到此位的上升沿后将启动批量复位操作
|  |  | creg_pool_counter_reset_enable | 15:0 | 16'h00 |  | bit7:0--对应着Pool7~0的偶数地址项的计数器是否使能复位操作 bit15:8--对应着Pool7~0的奇数地址项的计数器是否使能复位操作
IFC_CONFIG | 0x12 | IFC配置寄存器 | reserved | 63:2 | 62'h00 | RW
|  |  | cfg_ifc_drop_redirect_en | 1 | 1'h0 |  | 0:对drop/redirect to cpu报文不做IFC相关的处理流程； 1：对drop/redirect to cpu报文走正常的IFC相关流程。
|  |  | IFC_PARITY_EN | 0 | 1'h0 |  | enable/disable IFC部件的校验检查功能
ISCP_POOL01_ELOG | 0x13 | POOL0&1的错误日志 | reserved | 63:45 | 19'h00 | ELOGF
|  |  | iscp_pool01_parity_elog | 44:0 | 45'h0 |  | 记录iscp的pool0和1发生校验错时的访问地址，最高位是总的err位。低44位的定义如下： 43:33 --- pool1的奇数bank访问地址 32:22 --- pool1的偶数bank访问地址 21:11 --- pool0的奇数bank访问地址 10:0 --- pool0的偶数bank访问地址
ISCP_POOL23_ELOG | 0x14 | POOL2&3的错误日志 | reserved | 63:45 | 19'h00 | ELOGF
|  |  | iscp_pool23_parity_elog | 44:0 | 45'h0 |  | 同ISCP_POOL01_ELOG类似
ISCP_POOL45_ELOG | 0x15 | POOL4&5的错误日志 | reserved | 63:45 | 19'h00 | ELOGF
|  |  | iscp_pool45_parity_elog | 44:0 | 45'h0 |  | 同ISCP_POOL01_ELOG类似
ISCP_POOL67_ELOG | 0x16 | POOL6&7的错误日志 | reserved | 63:45 | 19'h00 | ELOGF
|  |  | iscp_pool67_parity_elog | 44:0 | 45'h0 |  | 同ISCP_POOL01_ELOG类似
IOFFSET_PIPE0_ELOG0 | 0x17 | 流水线A的Offset表访问错误日志0 | reserved | 63:41 | 23'h00 | ELOGF
|  |  | p0_ioffset_parity_elog0 | 40:0 | 41'h0 |  | 记录流水线A访问ioffset表且发生校验错时的访问地址，最高位是总的err位，其余40位从高到低依次是pool3~0的访问地址，每个pool占10位
IOFFSET_PIPE0_ELOG1 | 0x18 | 流水线A的Offset表访问错误日志1 | reserved | 63:41 | 23'h00 | ELOGF
|  |  | p0_ioffset_parity_elog1 | 40:0 | 41'h0 |  | 记录流水线A访问ioffset表且发生校验错时的访问地址，最高位是总的err位，其余40位从高到低依次是pool7~4的访问地址，每个pool占10位
IFC_ERROR_INT | 0x1B | 错误中断寄存器 | reserved | 63:49 | 15'h0 | INTWC
|  |  | err_ecmp_group_parity_int | 48 | 1'h0 |  | ECMP_GROUP校验错
|  |  | err_ecmp_parity_int | 47 | 1'h0 |  | ECMP校验错
|  |  | err_profile_parity_int | 46 | 1'h0 |  | PROFILE校验
|  |  | p0_ioffset_parity_err_int | 45:38 | 8'h0 |  | 流水线A的offset表发生校验错误的标志位
|  |  | iscp_parity_err_bits_int | 37:6 | 32'h00 |  | err_bits[31:28]--pool7_perr[3:0] …… err_bits[7:4]--pool1_perr[3:0] err_bits[3:0]--pool0_perr[3:0] 在每个4位校验错误标志xxx_perr中，各位的定义则是： bit3 -- 奇数bank的counter校验错 bit2 -- 奇数bank的policy校验错 bit1 -- 偶数bank的counter校验错 bit0 -- 偶数bank的policy校验错
|  |  | err_ecmp_table_rw_override_int | 5 | 1'h0 |  | G_REDIRECTION中ECMP表访问存在操作重叠错误的标志位
|  |  | err_ecgrp_table_rw_override_int | 4 | 1'h0 |  | G_REDIRECTION中EC_GROUP表访问存在操作重叠错误的标志位
|  |  | err_iprofile_table_rw_override_int | 3 | 1'h0 |  | G_REDIRECTION中IPROFILE表访问存在操作重叠错误的标志位
|  |  | err_iofftab0_table_rw_override_int | 2 | 1'h0 |  | IFC中流水线A的offset表访问存在操作重叠错误的标志位
|  |  | err_iofftab1_table_rw_override_int | 1 | 1'h0 |  | IFC中流水线B的offset表访问存在操作重叠错误的标志位
|  |  | err_iscp_table_rw_override_int | 0 | 1'h0 |  | IFC中共享的Counter和Policy表访问存在操作重叠错误的标志位
IFC_ERROR_INT_SET | 0x1C | 中断置位寄存器 | reserved | 63:49 | 15'h0 | RW
|  |  | err_ecmp_group_parity_set | 48 | 1'h0 |  | ECMP_GROUP校验错
|  |  | err_ecmp_parity_set | 47 | 1'h0 |  | ECMP校验错
|  |  | err_profile_parity_set | 46 | 1'h0 |  | PROFILE校验
|  |  | p0_ioffset_parity_err_set | 45:38 | 8'h0 |  | 流水线A的offset表发生校验错误的标志位
|  |  | iscp_parity_err_bits_set | 37:6 | 32'h00 |  | err_bits[31:28]--pool7_perr[3:0] …… err_bits[7:4]--pool1_perr[3:0] err_bits[3:0]--pool0_perr[3:0] 在每个4位校验错误标志xxx_perr中，各位的定义则是： bit3 -- 奇数bank的counter校验错 bit2 -- 奇数bank的policy校验错 bit1 -- 偶数bank的counter校验错 bit0 -- 偶数bank的policy校验错
|  |  | err_ecmp_table_rw_override_set | 5 | 1'h0 |  | G_REDIRECTION中ECMP表访问存在操作重叠错误的标志位
|  |  | err_ecgrp_table_rw_override_set | 4 | 1'h0 |  | G_REDIRECTION中EC_GROUP表访问存在操作重叠错误的标志位
|  |  | err_iprofile_table_rw_override_set | 3 | 1'h0 |  | G_REDIRECTION中IPROFILE表访问存在操作重叠错误的标志位
|  |  | err_iofftab0_table_rw_override_set | 2 | 1'h0 |  | IFC中流水线A的offset表访问存在操作重叠错误的标志位
|  |  | err_iofftab1_table_rw_override_set | 1 | 1'h0 |  | IFC中流水线B的offset表访问存在操作重叠错误的标志位
|  |  | err_iscp_table_rw_override_set | 0 | 1'h0 |  | IFC中共享的Counter和Policy表访问存在操作重叠错误的标志位
IFC_ERROR_INT_MASK | 0x1D | 中断使能寄存器 | reserved | 63:49 | 15'h0 | RW
|  |  | err_ecmp_group_parity_mask | 48 | 1'h0 |  | ECMP_GROUP校验错
|  |  | err_ecmp_parity_mask | 47 | 1'h0 |  | ECMP校验错
|  |  | err_profile_parity_mask | 46 | 1'h0 |  | PROFILE校验
|  |  | p0_ioffmask_parity_err_mask | 45:38 | 8'h0 |  | 流水线A的offset表发生校验错误的标志位
|  |  | iscp_parity_err_bits_mask | 37:6 | 32'h00 |  | err_bits[31:28]--pool7_perr[3:0] …… err_bits[7:4]--pool1_perr[3:0] err_bits[3:0]--pool0_perr[3:0] 在每个4位校验错误标志xxx_perr中，各位的定义则是： bit3 -- 奇数bank的counter校验错 bit2 -- 奇数bank的policy校验错 bit1 -- 偶数bank的counter校验错 bit0 -- 偶数bank的policy校验错
|  |  | err_ecmp_table_rw_override_mask | 5 | 1'h0 |  | G_REDIRECTION中ECMP表访问存在操作重叠错误的标志位
|  |  | err_ecgrp_table_rw_override_mask | 4 | 1'h0 |  | G_REDIRECTION中EC_GROUP表访问存在操作重叠错误的标志位
|  |  | err_iprofile_table_rw_override_mask | 3 | 1'h0 |  | G_REDIRECTION中IPROFILE表访问存在操作重叠错误的标志位
|  |  | err_iofftab0_table_rw_override_mask | 2 | 1'h0 |  | IFC中流水线A的offset表访问存在操作重叠错误的标志位
|  |  | err_iofftab1_table_rw_override_mask | 1 | 1'h0 |  | IFC中流水线B的offset表访问存在操作重叠错误的标志位
|  |  | err_iscp_table_rw_override_mask | 0 | 1'h0 |  | IFC中共享的Counter和Policy表访问存在操作重叠错误的标志位
IPROFILE_PARITY_ELOG | 0x1E | PROFILE表访问错误日志 | reserved | 63:11 | 53'h00 | ELOGF
|  |  | profile_parity_elog | 10:0 | 11'h0 |  | PROFILE校验错对应的日志
ECMP_PARITY_ELOG | 0x1F | ECMP表访问错误日志 | reserved | 63:13 | 51'h00 | ELOGF
|  |  | ecmp_parity_elog | 12:0 | 13'h0 |  | ECMP校验错对应的日志
IFC_COUNTER_TABLE_M | 0x20 | Counter&Policy表的间接访问寄存器 | iscp | 66 | 0 | TAB | 表内偏移地址的分配如下： 0~3K-1：Pool0的Counter表 3K~6K-1：Pool1的Counter表 6K~9K-1：Pool2的Counter表 9K~12K-1：Pool3的Counter表 12K~15K-1：Pool4的Counter表 15K~18K-1：Pool5的Counter表 18K~21K-1：Pool6的Counter表 21K~24K-1：Pool7的Counter表 32K~35K-1：Pool0的Policy表 35K~38K-1：Pool1的Policy表 38K~41K-1：Pool2的Policy表 41K~44K-1：Pool3的Policy表 44K~47K-1：Pool4的Policy表 47K~50K-1：Pool5的Policy表 50K~53K-1：Pool6的Policy表 53K~56K-1：Pool7的Policy表
IFC_COUNTER_TABLE_S1 | 0x21 |  |  |  |  | TAB
IFC_OFFSET0_TABLE_M | 0x22 | 流水线A的Offset表的间接访问寄存器 | iofftab0 | 10 | 0 | TAB | 表内偏移地址共8K个条目，每个Pool占用1K个
IREDIRECT_ECMP_TABLE_M | 0x24 | ECMP表的间接访问寄存器 | ecmp | 15 | 0 | TAB
IREDIRECT_ECGRP_TABLE_M | 0x25 | ECMP GROUP表的间接访问寄存器 | ecgrp | 81 | 0 | TAB
IREDIRECT_ECGRP_TABLE_S1 | 0x26 |  |  |  |  | TAB
IREDIRECT_PROFILER_TABLE_M | 0x27 | IFP_PROFILE表的间接访问寄存器 | iprofile | 59 | 0 | TAB
IREDIRECT_PROFILER_TABLE_S1 | 0x28 |  |  |  |  | TAB
ECMP_GROUP_PARITY_ELOG | 0x29 | ECMP_GROUP表访问错误日志 | reserved | 63:11 | 53'h00 | ELOGF
|  |  | ecmp_group_parity_elog | 10:0 | 11'h0 |  | ECMP_GROUP校验错对应的日志
IFC_IPA_CNT | 0x30 | 性能统计寄存器 | reserved | 63:46 | 18'h00 | IPSC
|  |  | p0_ifc_ipkt_accept | 45:0 | 46'h0 |  | 流水线0中IFC输入接口接收的报文个数计数器
IFC_OPA_CNT | 0x32 | 性能统计寄存器 | reserved | 63:46 | 18'h00 | IPSC
|  |  | p0_ifc_opkt_accept | 45:0 | 46'h0 |  | 流水线0中IFC输出接口发送的报文个数计数器
IFC_IPA_STALL | 0x34 | 性能统计寄存器 | reserved | 63:46 | 18'h00 | IPSC
|  |  | p0_ifc_ipkt_stall | 45:0 | 46'h0 |  | 流水线0中IFC输入报文有效但被停顿的周期计数器
IFC_OPA_STALL | 0x36 | 性能统计寄存器 | reserved | 63:46 | 18'h00 | IPSC
|  |  | p0_ifc_opkt_stall | 45:0 | 46'h0 |  | 流水线0中IFC输出报文有效但被停顿的周期计数器
P0_PD_PROBE_CONTROL | 0x40 | 设置PROBE的使能 | reserved | 63:2 | 62'h00 | RW
|  |  | P0_PD_PROBE_FORCE_ENABLE | 1 | 1'h0 |  | IFC流水线A的强制调试使能
|  |  | P0_PD_PROBE_GLOBAL_ENABLE | 0 | 1'h0 |  | IFC流水线A的全局调试使能
IFC_PROBE_STATE | 0x42 | 获取Probe状态 | reserved | 63:2 | 62'h00 | RW1C
|  |  | reserved | 1 | 1'h0 |  | 指示流水线B中输入PD是否已被捕获过，写1后清0
|  |  | p0_ifc_fifo_probed | 0 | 1'h0 |  | 指示流水线A中输入PD是否已被捕获过，写1后清0
P0_PROBE_FC_FIFO0 | 0x43 | probe数据 | reserved | 63:17 | 47'h00 | RO
|  |  | p0_probe_fc_fifo0 | 16:0 | 17'h0 |  | L3IIF到IFC的fifo数据
P0_PROBE_FC_FIFO1 | 0x44 | probe数据 | reserved | 63:17 | 47'h00 | RO
|  |  | p0_probe_fc_fifo1 | 16:0 | 17'h0 |  | SVP到IFC的fifo数据
P0_PROBE_FC_FIFO2 | 0x45 | probe数据 | reserved | 63:17 | 47'h00 | RO
|  |  | p0_probe_fc_fifo2 | 16:0 | 17'h0 |  | MPLS到IFC的fifo数据
P0_PROBE_FC_FIFO3 | 0x46 | probe数据 | reserved | 63:17 | 47'h00 | RO
|  |  | p0_probe_fc_fifo3 | 16:0 | 17'h0 |  | VXLAT到IFC的fifo数据
P0_PROBE_FC_FIFO4 | 0x47 | probe数据 | reserved | 63:17 | 47'h00 | RO
|  |  | p0_probe_fc_fifo4 | 16:0 | 17'h0 |  | PORT到IFC的fifo数据
P0_PROBE_FC_FIFO5 | 0x48 | probe数据 | reserved | 63:17 | 47'h00 | RO
|  |  | p0_probe_fc_fifo5 | 16:0 | 17'h0 |  | VLAN到IFC的fifo数据
P0_PROBE_FC_FIFO6 | 0x49 | probe数据 | reserved | 63:17 | 47'h00 | RO
|  |  | p0_probe_fc_fifo6 | 16:0 | 17'h0 |  | VFI到IFC的fifo数据
P0_PROBE_FC_FIFO7 | 0x4a | probe数据 | reserved | 63:17 | 47'h00 | RO
|  |  | p0_probe_fc_fifo7 | 16:0 | 17'h0 |  | VRF到IFC的fifo数据
P0_PROBE_FC_FIFO8 | 0x4b | probe数据 | reserved | 63:17 | 47'h00 | RO
|  |  | p0_probe_fc_fifo8 | 16:0 | 17'h0 |  | VFP到IFC的fifo数据
P0_PROBE_FC_FIFO9 | 0x4c | probe数据 | reserved | 63:17 | 47'h00 | RO
|  |  | p0_probe_fc_fifo9 | 16:0 | 17'h0 |  | L3ENTRY到IFC的fifo数据
P0_PROBE_FC_FIFO10 | 0x4d | probe数据 | reserved | 63:17 | 47'h00 | RO
|  |  | p0_probe_fc_fifo10 | 16:0 | 17'h0 |  | L3DEF到IFC的fifo数据
IFC_FIFO_ERROR_INT | 0x4e | 中断置位寄存器 | reserved | 63:22 | 42'h0 | INTWC
|  |  | aobj0_ifc_fifo_ovrflw_int | 21 | 1'b0 |  | l3_iif表fifo上溢标志
|  |  | aobj1_ifc_fifo_ovrflw_int | 20 | 1'b0 |  | SVP表fifo上溢标志
|  |  | aobj2_ifc_fifo_ovrflw_int | 19 | 1'b0 |  | MPLS_ENTRY表fifo上溢标志
|  |  | aobj3_ifc_fifo_ovrflw_int | 18 | 1'b0 |  | vlan_xlate表fifo上溢标志
|  |  | aobj4_ifc_fifo_ovrflw_int | 17 | 1'b0 |  | port表fifo上溢标志
|  |  | aobj5_ifc_fifo_ovrflw_int | 16 | 1'b0 |  | vlan表fifo上溢标志
|  |  | aobj6_ifc_fifo_ovrflw_int | 15 | 1'b0 |  | vfi表fifo上溢标志
|  |  | aobj7_ifc_fifo_ovrflw_int | 14 | 1'b0 |  | vrf表fifo上溢标志
|  |  | aobj8_ifc_fifo_ovrflw_int | 13 | 1'b0 |  | vfp表fifo上溢标志
|  |  | aobj9_ifc_fifo_ovrflw_int | 12 | 1'b0 |  | l3_entry表fifo上溢标志
|  |  | aobj10_ifc_fifo_ovrflw_int | 11 | 1'b0 |  | l3def表fifo上溢标志
|  |  | aobj0_ifc_fifo_underflw_int | 10 | 1'b0 |  | l3_iif表fifo下溢标志
|  |  | aobj1_ifc_fifo_underflw_int | 9 | 1'b0 |  | SVP表fifo下溢标志
|  |  | aobj2_ifc_fifo_underflw_int | 8 | 1'b0 |  | MPLS_ENTRY表fifo下溢标志
|  |  | aobj3_ifc_fifo_underflw_int | 7 | 1'b0 |  | vlan_xlate表fifo下溢标志
|  |  | aobj4_ifc_fifo_underflw_int | 6 | 1'b0 |  | port表fifo下溢标志
|  |  | aobj5_ifc_fifo_underflw_int | 5 | 1'b0 |  | vlan表fifo下溢标志
|  |  | aobj6_ifc_fifo_underflw_int | 4 | 1'b0 |  | vfi表fifo下溢标志
|  |  | aobj7_ifc_fifo_underflw_int | 3 | 1'b0 |  | vrf表fifo下溢标志
|  |  | aobj8_ifc_fifo_underflw_int | 2 | 1'b0 |  | vfp表fifo下溢标志
|  |  | aobj9_ifc_fifo_underflw_int | 1 | 1'b0 |  | l3_entry表fifo下溢标志
|  |  | aobj10_ifc_fifo_underflw_int | 0 | 1'b0 |  | l3def表fifo下溢标志
IFC_FIFO_ERROR_INT_SET | 0x4f | 中断置位寄存器 | reserved | 63:22 | 42'h0 | RW
|  |  | aobj0_ifc_fifo_ovrflw_set | 21 | 1'b0 |  | l3_iif表fifo上溢标志
|  |  | aobj1_ifc_fifo_ovrflw_set | 20 | 1'b0 |  | SVP表fifo上溢标志
|  |  | aobj2_ifc_fifo_ovrflw_set | 19 | 1'b0 |  | MPLS_ENTRY表fifo上溢标志
|  |  | aobj3_ifc_fifo_ovrflw_set | 18 | 1'b0 |  | vlan_xlate表fifo上溢标志
|  |  | aobj4_ifc_fifo_ovrflw_set | 17 | 1'b0 |  | port表fifo上溢标志
|  |  | aobj5_ifc_fifo_ovrflw_set | 16 | 1'b0 |  | vlan表fifo上溢标志
|  |  | aobj6_ifc_fifo_ovrflw_set | 15 | 1'b0 |  | vfi表fifo上溢标志
|  |  | aobj7_ifc_fifo_ovrflw_set | 14 | 1'b0 |  | vrf表fifo上溢标志
|  |  | aobj8_ifc_fifo_ovrflw_set | 13 | 1'b0 |  | vfp表fifo上溢标志
|  |  | aobj9_ifc_fifo_ovrflw_set | 12 | 1'b0 |  | l3_entry表fifo上溢标志
|  |  | aobj10_ifc_fifo_ovrflw_set | 11 | 1'b0 |  | l3def表fifo上溢标志
|  |  | aobj0_ifc_fifo_underflw_set | 10 | 1'b0 |  | l3_iif表fifo下溢标志
|  |  | aobj1_ifc_fifo_underflw_set | 9 | 1'b0 |  | SVP表fifo下溢标志
|  |  | aobj2_ifc_fifo_underflw_set | 8 | 1'b0 |  | MPLS_ENTRY表fifo下溢标志
|  |  | aobj3_ifc_fifo_underflw_set | 7 | 1'b0 |  | vlan_xlate表fifo下溢标志
|  |  | aobj4_ifc_fifo_underflw_set | 6 | 1'b0 |  | port表fifo下溢标志
|  |  | aobj5_ifc_fifo_underflw_set | 5 | 1'b0 |  | vlan表fifo下溢标志
|  |  | aobj6_ifc_fifo_underflw_set | 4 | 1'b0 |  | vfi表fifo下溢标志
|  |  | aobj7_ifc_fifo_underflw_set | 3 | 1'b0 |  | vrf表fifo下溢标志
|  |  | aobj8_ifc_fifo_underflw_set | 2 | 1'b0 |  | vfp表fifo下溢标志
|  |  | aobj9_ifc_fifo_underflw_set | 1 | 1'b0 |  | l3_entry表fifo下溢标志
|  |  | aobj10_ifc_fifo_underflw_set | 0 | 1'b0 |  | l3def表fifo下溢标志
IFC_FIFO_ERROR_INT_MASK | 0x50 | 中断使能寄存器 | reserved | 63:22 | 42'h0 | RW
|  |  | aobj0_ifc_fifo_ovrflw_mask | 21 | 1'b0 |  | l3_iif表fifo上溢标志
|  |  | aobj1_ifc_fifo_ovrflw_mask | 20 | 1'b0 |  | SVP表fifo上溢标志
|  |  | aobj2_ifc_fifo_ovrflw_mask | 19 | 1'b0 |  | MPLS_ENTRY表fifo上溢标志
|  |  | aobj3_ifc_fifo_ovrflw_mask | 18 | 1'b0 |  | vlan_xlate表fifo上溢标志
|  |  | aobj4_ifc_fifo_ovrflw_mask | 17 | 1'b0 |  | port表fifo上溢标志
|  |  | aobj5_ifc_fifo_ovrflw_mask | 16 | 1'b0 |  | vlan表fifo上溢标志
|  |  | aobj6_ifc_fifo_ovrflw_mask | 15 | 1'b0 |  | vfi表fifo上溢标志
|  |  | aobj7_ifc_fifo_ovrflw_mask | 14 | 1'b0 |  | vrf表fifo上溢标志
|  |  | aobj8_ifc_fifo_ovrflw_mask | 13 | 1'b0 |  | vfp表fifo上溢标志
|  |  | aobj9_ifc_fifo_ovrflw_mask | 12 | 1'b0 |  | l3_entry表fifo上溢标志
|  |  | aobj10_ifc_fifo_ovrflw_mask | 11 | 1'b0 |  | l3def表fifo上溢标志
|  |  | aobj0_ifc_fifo_underflw_mask | 10 | 1'b0 |  | l3_iif表fifo下溢标志
|  |  | aobj1_ifc_fifo_underflw_mask | 9 | 1'b0 |  | SVP表fifo下溢标志
|  |  | aobj2_ifc_fifo_underflw_mask | 8 | 1'b0 |  | MPLS_ENTRY表fifo下溢标志
|  |  | aobj3_ifc_fifo_underflw_mask | 7 | 1'b0 |  | vlan_xlate表fifo下溢标志
|  |  | aobj4_ifc_fifo_underflw_mask | 6 | 1'b0 |  | port表fifo下溢标志
|  |  | aobj5_ifc_fifo_underflw_mask | 5 | 1'b0 |  | vlan表fifo下溢标志
|  |  | aobj6_ifc_fifo_underflw_mask | 4 | 1'b0 |  | vfi表fifo下溢标志
|  |  | aobj7_ifc_fifo_underflw_mask | 3 | 1'b0 |  | vrf表fifo下溢标志
|  |  | aobj8_ifc_fifo_underflw_mask | 2 | 1'b0 |  | vfp表fifo下溢标志
|  |  | aobj9_ifc_fifo_underflw_mask | 1 | 1'b0 |  | l3_entry表fifo下溢标志
|  |  | aobj10_ifc_fifo_underflw_mask | 0 | 1'b0 |  | l3def表fifo下溢标志

## vislice_0
CSR节点号 | ICAP_TCAM0_ADDR_PREFIX
寄存器名字 | 偏移量地址 | 寄存器说明 | 字段名字 | 字段范围 | 默认值 | 寄存器类型 | 寄存器字段说明
VICAP_MODE_CONTROL | 0x01 | VICAP模式配置寄存器 | reg_icap_lookup_enable | 63:48 | 16'hffff | RW | icap查表使能，为低不查tcam，且不执行后续查policy操作：reg_icap_lookup_enable[11:4]有效，其他为reserved
|  |  | reg_icap_slice_enable | 47:32 | 16'hffff |  | icap slice使能，为低不能查tcam且软件不可读写tcam：reg_icap_slice_enable[11:4]有效，其他为reserved
|  |  | reg_vcap_lookup_enable | 31:28 | 4'hf |  | vcap查表使能，为低不查tcam，且不执行后续查policy操作
|  |  | reg_vcap_slice_enable | 27:24 | 4'hf |  | vcap slice使能，为低不能查tcam且软件不可读写tcam
|  |  | reserved | 23:19 | 5'h0
|  |  | reg_icap_slice_map_0 | 18:16 | 3'h0 |  | icap map寄存器。0，1组；1，2组；2，4组；3，8组，4，16组 reserved，icap/vcap之间不支持slice共享
|  |  | reserved | 15:14 | 2'h0
|  |  | reg_icap_slice_num_0 | 13:12 | 2'h0 |  | icap slice个数寄存器。0,8个；1，12个；2，16个；3，保留 reserved，icap/vcap之间不支持slice共享
|  |  | reserved | 11:10 | 2'h0
|  |  | reg_vcap_slice_map_0 | 9:8 | 2'h0 |  | vcap map寄存器。0，1组；1，2组；2，4组；3，保留
|  |  | reserved | 7:6 | 2'h0
|  |  | reg_vcap_slice_num_0 | 5:4 | 2'h0 |  | vcap slice个数寄存器。0,4个；1，2个；2，0个；3，保留。 VCAP只支持4个slice数的模式
|  |  | reserved | 3:1 | 3'h0
|  |  | reg_cap_mode_0 | 0 | 1'h0 |  | vislice模式寄存器。0并行；1串行 流水线独享，只支持串行模式
ICAP_KEY_CONTROL_0 | 0x02 | ICAP KEY控制寄存器0 | reserved | 63:48 | 16'h0 | RW
|  |  | reg_icap_slice11_f1 | 47:44 | 4'h0 |  | icap slice11 F1域选择寄存器。0到13有效，分别选择14种F1
|  |  | reg_icap_slice10_f1 | 43:40 | 4'h0 |  | icap slice10 F1域选择寄存器。0到13有效，分别选择14种F1
|  |  | reg_icap_slice9_f1 | 39:36 | 4'h0 |  | icap slice9 F1域选择寄存器。0到13有效，分别选择14种F1
|  |  | reg_icap_slice8_f1 | 35:32 | 4'h0 |  | icap slice8 F1域选择寄存器。0到13有效，分别选择14种F1
|  |  | reg_icap_slice7_f1 | 31:28 | 4'h0 |  | icap slice7 F1域选择寄存器。0到13有效，分别选择14种F1
|  |  | reg_icap_slice6_f1 | 27:24 | 4'h0 |  | icap slice6 F1域选择寄存器。0到13有效，分别选择14种F1
|  |  | reg_icap_slice5_f1 | 23:20 | 4'h0 |  | icap slice5 F1域选择寄存器。0到13有效，分别选择14种F1
|  |  | reg_icap_slice4_f1 | 19:16 | 4'h0 |  | icap slice4 F1域选择寄存器。0到13有效，分别选择14种F1
|  |  | icap_slice_f1_reserved | 15:0 | 16'h0 |  | reserved
ICAP_KEY_CONTROL_1 | 0x03 | ICAP KEY控制寄存器1 | reserved | 63:48 | 16'h0 | RW
|  |  | reg_icap_slice11_f2 | 47:44 | 4'h0 |  | icap slice11 F2域选择寄存器。0到11有效，分别选择12种F2
|  |  | reg_icap_slice10_f2 | 43:40 | 4'h0 |  | icap slice10 F2域选择寄存器。0到11有效，分别选择12种F2
|  |  | reg_icap_slice9_f2 | 39:36 | 4'h0 |  | icap slice9 F2域选择寄存器。0到11有效，分别选择12种F2
|  |  | reg_icap_slice8_f2 | 35:32 | 4'h0 |  | icap slice8 F2域选择寄存器。0到11有效，分别选择12种F2
|  |  | reg_icap_slice7_f2 | 31:28 | 4'h0 |  | icap slice7 F2域选择寄存器。0到11有效，分别选择12种F2
|  |  | reg_icap_slice6_f2 | 27:24 | 4'h0 |  | icap slice6 F2域选择寄存器。0到11有效，分别选择12种F2
|  |  | reg_icap_slice5_f2 | 23:20 | 4'h0 |  | icap slice5 F2域选择寄存器。0到11有效，分别选择12种F2
|  |  | reg_icap_slice4_f2 | 19:16 | 4'h0 |  | icap slice4 F2域选择寄存器。0到11有效，分别选择12种F2
|  |  | icap_slice_f2_reserved | 15:0 | 16'h0 |  | reserved
ICAP_KEY_CONTROL_2 | 0x04 | ICAP KEY控制寄存器2 | reserved | 63:48 | 16'h0 | RW | icap slice15 F3域选择寄存器。0到13有效，分别选择14种F3
|  |  | reg_icap_slice11_f3 | 47:44 | 4'h0 |  | icap slice11 F3域选择寄存器。0到13有效，分别选择14种F3
|  |  | reg_icap_slice10_f3 | 43:40 | 4'h0 |  | icap slice10 F3域选择寄存器。0到13有效，分别选择14种F3
|  |  | reg_icap_slice9_f3 | 39:36 | 4'h0 |  | icap slice9 F3域选择寄存器。0到13有效，分别选择14种F3
|  |  | reg_icap_slice8_f3 | 35:32 | 4'h0 |  | icap slice8 F3域选择寄存器。0到13有效，分别选择14种F3
|  |  | reg_icap_slice7_f3 | 31:28 | 4'h0 |  | icap slice7 F3域选择寄存器。0到13有效，分别选择14种F3
|  |  | reg_icap_slice6_f3 | 27:24 | 4'h0 |  | icap slice6 F3域选择寄存器。0到13有效，分别选择14种F3
|  |  | reg_icap_slice5_f3 | 23:20 | 4'h0 |  | icap slice5 F3域选择寄存器。0到13有效，分别选择14种F3
|  |  | reg_icap_slice4_f3 | 19:16 | 4'h0 |  | icap slice4 F3域选择寄存器。0到13有效，分别选择14种F3
|  |  | icap_slice_f3_reserved | 15:0 | 16'h0 |  | reserved
ICAP_KEY_CONTROL_3 | 0x05 | ICAP KEY控制寄存器3 | reserved | 63:47 | 17'h0 | RW
|  |  | reg_icap_slice11_d_type_sel | 46:44 | 3'h0 |  | icap slice11 D_TYPE域选择寄存器
|  |  | reserved | 43 | 1'h0
|  |  | reg_icap_slice10_d_type_sel | 42:40 | 3'h0 |  | icap slice10 D_TYPE域选择寄存器
|  |  | reserved | 39 | 1'h0
|  |  | reg_icap_slice9_d_type_sel | 38:36 | 3'h0 |  | icap slice9 D_TYPE域选择寄存器
|  |  | reserved | 35 | 1'h0
|  |  | reg_icap_slice8_d_type_sel | 34:32 | 3'h0 |  | icap slice8 D_TYPE域选择寄存器
|  |  | reserved | 31 | 1'h0
|  |  | reg_icap_slice7_d_type_sel | 30:28 | 3'h0 |  | icap slice7 D_TYPE域选择寄存器
|  |  | reserved | 27 | 1'h0
|  |  | reg_icap_slice6_d_type_sel | 26:24 | 3'h0 |  | icap slice6 D_TYPE域选择寄存器
|  |  | reserved | 23 | 1'h0
|  |  | reg_icap_slice5_d_type_sel | 22:20 | 3'h0 |  | icap slice5 D_TYPE域选择寄存器
|  |  | reserved | 19 | 1'h0
|  |  | reg_icap_slice4_d_type_sel | 18:16 | 3'h0 |  | icap slice4 D_TYPE域选择寄存器
|  |  | icap_slice_d_type_reserved | 15:0 | 16'h0 |  | reserved
ICAP_KEY_CONTROL_4 | 0x06 | ICAP KEY控制寄存器4 | reserved | 63:52 | 12'h0 | RW
|  |  | reg_icap_slice11_vrf_enable | 51 | 1'h0 |  | icap slice11 VRF使能寄存器。0，FORWARDING_FIELD由PD中FORWARDING_TYPE决定；1，FORWARDING_FIELD为VRF_ID
|  |  | reg_icap_slice10_vrf_enable | 50 | 1'h0 |  | icap slice10 VRF使能寄存器。0，FORWARDING_FIELD由PD中FORWARDING_TYPE决定；1，FORWARDING_FIELD为VRF_ID
|  |  | reg_icap_slice9_vrf_enable | 49 | 1'h0 |  | icap slice9 VRF使能寄存器。0，FORWARDING_FIELD由PD中FORWARDING_TYPE决定；1，FORWARDING_FIELD为VRF_ID
|  |  | reg_icap_slice8_vrf_enable | 48 | 1'h0 |  | icap slice8 VRF使能寄存器。0，FORWARDING_FIELD由PD中FORWARDING_TYPE决定；1，FORWARDING_FIELD为VRF_ID
|  |  | reg_icap_slice7_vrf_enable | 47 | 1'h0 |  | icap slice7 VRF使能寄存器。0，FORWARDING_FIELD由PD中FORWARDING_TYPE决定；1，FORWARDING_FIELD为VRF_ID
|  |  | reg_icap_slice6_vrf_enable | 46 | 1'h0 |  | icap slice6 VRF使能寄存器。0，FORWARDING_FIELD由PD中FORWARDING_TYPE决定；1，FORWARDING_FIELD为VRF_ID
|  |  | reg_icap_slice5_vrf_enable | 45 | 1'h0 |  | icap slice5 VRF使能寄存器。0，FORWARDING_FIELD由PD中FORWARDING_TYPE决定；1，FORWARDING_FIELD为VRF_ID
|  |  | reg_icap_slice4_vrf_enable | 44 | 1'h0 |  | icap slice4 VRF使能寄存器。0，FORWARDING_FIELD由PD中FORWARDING_TYPE决定；1，FORWARDING_FIELD为VRF_ID
|  |  | reserved | 43:38 | 6'h0 |  | reserved
|  |  | reg_icap_slice11_10_pairing | 37 | 1'h0 |  | icap slice10 11配对寄存器。0，非pairing；1，pairing
|  |  | reg_icap_slice9_8_pairing | 36 | 1'h0 |  | icap slice8 9配对寄存器。0，非pairing；1，pairing
|  |  | reg_icap_slice7_6_pairing | 35 | 1'h0 |  | icap slice6 7配对寄存器。0，非pairing；1，pairing
|  |  | reg_icap_slice5_4_pairing | 34 | 1'h0 |  | icap slice4 5配对寄存器。0，非pairing；1，pairing
|  |  | reserved | 33:24 | 10'h0 |  | reserved
|  |  | reg_icap_slice11_s_type_sel | 23:22 | 2'h0 |  | icap slice11 S_TYPE域选择寄存器
|  |  | reg_icap_slice10_s_type_sel | 21:20 | 2'h0 |  | icap slice10 S_TYPE域选择寄存器
|  |  | reg_icap_slice9_s_type_sel | 19:18 | 2'h0 |  | icap slice9 S_TYPE域选择寄存器
|  |  | reg_icap_slice8_s_type_sel | 17:16 | 2'h0 |  | icap slice8 S_TYPE域选择寄存器
|  |  | reg_icap_slice7_s_type_sel | 15:14 | 2'h0 |  | icap slice7 S_TYPE域选择寄存器
|  |  | reg_icap_slice6_s_type_sel | 13:12 | 2'h0 |  | icap slice6 S_TYPE域选择寄存器
|  |  | reg_icap_slice5_s_type_sel | 11:10 | 2'h0 |  | icap slice5 S_TYPE域选择寄存器
|  |  | reg_icap_slice4_s_type_sel | 9:8 | 2'h0 |  | icap slice4 S_TYPE域选择寄存器
|  |  | icap_slice_s_type_reserved | 7:0 | 8'h0
ICAP_KEY_CONTROL_5 | 0x07 | ICAP KEY控制寄存器5 | reserved | 63:56 | 8'h0 | RW
|  |  | reg_icap_slice11_dst_class_id_sel | 55:54 | 2'h0 |  | icap slice11 目的class_id选择寄存器。0，目的mac classid；1，目的ip classid；2，vrf classid低位；3，vrf classid高位
|  |  | reg_icap_slice10_dst_class_id_sel | 53:52 | 2'h0 |  | icap slice10 目的class_id选择寄存器。0，目的mac classid；1，目的ip classid；2，vrf classid低位；3，vrf classid高位
|  |  | reg_icap_slice9_dst_class_id_sel | 51:50 | 2'h0 |  | icap slice9 目的class_id选择寄存器。0，目的mac classid；1，目的ip classid；2，vrf classid低位；3，vrf classid高位
|  |  | reg_icap_slice8_dst_class_id_sel | 49:48 | 2'h0 |  | icap slice8 目的class_id选择寄存器。0，目的mac classid；1，目的ip classid；2，vrf classid低位；3，vrf classid高位
|  |  | reg_icap_slice7_dst_class_id_sel | 47:46 | 2'h0 |  | icap slice7 目的class_id选择寄存器。0，目的mac classid；1，目的ip classid；2，vrf classid低位；3，vrf classid高位
|  |  | reg_icap_slice6_dst_class_id_sel | 45:44 | 2'h0 |  | icap slice6 目的class_id选择寄存器。0，目的mac classid；1，目的ip classid；2，vrf classid低位；3，vrf classid高位
|  |  | reg_icap_slice5_dst_class_id_sel | 43:42 | 2'h0 |  | icap slice5 目的class_id选择寄存器。0，目的mac classid；1，目的ip classid；2，vrf classid低位；3，vrf classid高位
|  |  | reg_icap_slice4_dst_class_id_sel | 41:40 | 2'h0 |  | icap slice4 目的class_id选择寄存器。0，目的mac classid；1，目的ip classid；2，vrf classid低位；3，vrf classid高位
|  |  | reserved | 39:24 | 16'h0
|  |  | reg_icap_slice11_src_class_id_sel | 23:22 | 2'h0 |  | icap slice11 源class_id选择寄存器。0，源mac classid；1，源ip classid；2，vrf classid低位；3，vrf classid高位
|  |  | reg_icap_slice10_src_class_id_sel | 21:20 | 2'h0 |  | icap slice10 源class_id选择寄存器。0，源mac classid；1，源ip classid；2，vrf classid低位；3，vrf classid高位
|  |  | reg_icap_slice9_src_class_id_sel | 19:18 | 2'h0 |  | icap slice9 源class_id选择寄存器。0，源mac classid；1，源ip classid；2，vrf classid低位；3，vrf classid高位
|  |  | reg_icap_slice8_src_class_id_sel | 17:16 | 2'h0 |  | icap slice8 源class_id选择寄存器。0，源mac classid；1，源ip classid；2，vrf classid低位；3，vrf classid高位
|  |  | reg_icap_slice7_src_class_id_sel | 15:14 | 2'h0 |  | icap slice7 源class_id选择寄存器。0，源mac classid；1，源ip classid；2，vrf classid低位；3，vrf classid高位
|  |  | reg_icap_slice6_src_class_id_sel | 13:12 | 2'h0 |  | icap slice6 源class_id选择寄存器。0，源mac classid；1，源ip classid；2，vrf classid低位；3，vrf classid高位
|  |  | reg_icap_slice5_src_class_id_sel | 11:10 | 2'h0 |  | icap slice5 源class_id选择寄存器。0，源mac classid；1，源ip classid；2，vrf classid低位；3，vrf classid高位
|  |  | reg_icap_slice4_src_class_id_sel | 9:8 | 2'h0 |  | icap slice4 源class_id选择寄存器。0，源mac classid；1，源ip classid；2，vrf classid低位；3，vrf classid高位
|  |  | icap_slice_src_classid_reserved | 7:0 | 8'h0
ICAP_KEY_CONTROL_6 | 0x08 | ICAP KEY控制寄存器6 | reserved | 63:60 | 4'h0 | RW
|  |  | reg_icap_slice11_fp_key_force_vid | 59 | 1'h0
|  |  | reg_icap_slice10_fp_key_force_vid | 58 | 1'h0
|  |  | reg_icap_slice9_fp_key_force_vid | 57 | 1'h0
|  |  | reg_icap_slice8_fp_key_force_vid | 56 | 1'h0
|  |  | reg_icap_slice7_fp_key_force_vid | 55 | 1'h0
|  |  | reg_icap_slice6_fp_key_force_vid | 54 | 1'h0
|  |  | reg_icap_slice5_fp_key_force_vid | 53 | 1'h0
|  |  | reg_icap_slice4_fp_key_force_vid | 52 | 1'h0
|  |  | reserved | 51:44 | 8'h0
|  |  | reg_icap_slice11_range_checker_or_udf_chunk_valid_sel | 43 | 1'h0 |  | icap slice11 ranger checker/udf chunk valid选择寄存器。若为1，ranger checker低14位为udf chunk valid
|  |  | reg_icap_slice10_range_checker_or_udf_chunk_valid_sel | 42 | 1'h0 |  | icap slice10 ranger checker/udf chunk valid选择寄存器。若为1，ranger checker低14位为udf chunk valid
|  |  | reg_icap_slice9_range_checker_or_udf_chunk_valid_sel | 41 | 1'h0 |  | icap slice9 ranger checker/udf chunk valid选择寄存器。若为1，ranger checker低14位为udf chunk valid
|  |  | reg_icap_slice8_range_checker_or_udf_chunk_valid_sel | 40 | 1'h0 |  | icap slice8 ranger checker/udf chunk valid选择寄存器。若为1，ranger checker低14位为udf chunk valid
|  |  | reg_icap_slice7_range_checker_or_udf_chunk_valid_sel | 39 | 1'h0 |  | icap slice7 ranger checker/udf chunk valid选择寄存器。若为1，ranger checker低14位为udf chunk valid
|  |  | reg_icap_slice6_range_checker_or_udf_chunk_valid_sel | 38 | 1'h0 |  | icap slice6 ranger checker/udf chunk valid选择寄存器。若为1，ranger checker低14位为udf chunk valid
|  |  | reg_icap_slice5_range_checker_or_udf_chunk_valid_sel | 37 | 1'h0 |  | icap slice5 ranger checker/udf chunk valid选择寄存器。若为1，ranger checker低14位为udf chunk valid
|  |  | reg_icap_slice4_range_checker_or_udf_chunk_valid_sel | 36 | 1'h0 |  | icap slice4 ranger checker/udf chunk valid选择寄存器。若为1，ranger checker低14位为udf chunk valid
|  |  | reserved | 35:24 | 12'h0
|  |  | reg_icap_slice11_interface_class_id_sel | 23:22 | 2'h0 |  | icap slice11 interface class_id选择寄存器。0，port classid；1，svp_l3iif classid；2，vlan classid；3，ranger checker[31:24]
|  |  | reg_icap_slice10_interface_class_id_sel | 21:20 | 2'h0 |  | icap slice10 interface class_id选择寄存器。0，port classid；1，svp_l3iif classid；2，vlan classid；3，ranger checker[31:24]
|  |  | reg_icap_slice9_interface_class_id_sel | 19:18 | 2'h0 |  | icap slice9 interface class_id选择寄存器。0，port classid；1，svp_l3iif classid；2，vlan classid；3，ranger checker[31:24]
|  |  | reg_icap_slice8_interface_class_id_sel | 17:16 | 2'h0 |  | icap slice8 interface class_id选择寄存器。0，port classid；1，svp_l3iif classid；2，vlan classid；3，ranger checker[31:24]
|  |  | reg_icap_slice7_interface_class_id_sel | 15:14 | 2'h0 |  | icap slice7 interface class_id选择寄存器。0，port classid；1，svp_l3iif classid；2，vlan classid；3，ranger checker[31:24]
|  |  | reg_icap_slice6_interface_class_id_sel | 13:12 | 2'h0 |  | icap slice6 interface class_id选择寄存器。0，port classid；1，svp_l3iif classid；2，vlan classid；3，ranger checker[31:24]
|  |  | reg_icap_slice5_interface_class_id_sel | 11:10 | 2'h0 |  | icap slice5 interface class_id选择寄存器。0，port classid；1，svp_l3iif classid；2，vlan classid；3，ranger checker[31:24]
|  |  | reg_icap_slice4_interface_class_id_sel | 9:8 | 2'h0 |  | icap slice4 interface class_id选择寄存器。0，port classid；1，svp_l3iif classid；2，vlan classid；3，ranger checker[31:24]
|  |  | icap_slice_inf_classid_reserved | 7:0 | 8'h0 |  | reserved
I_ACTION_METER_CONTROL | 0x09 | ICAP action及meter控制寄存器 | reserved | 63:38 | 26'h0 | RW
|  |  | reg_vfp_action_sel | 37:36 | 2'h0 |  | vfp_action_sel寄存器，具体见cap文档的表2.10. bit[36]: dot1p 其中 0:outer 1:inner； bit[37]: vlan 其中 0:outer 1:inner
|  |  | reserved | 35:33 | 3'h0
|  |  | reg_icap_meter_enable | 32 | 1'h0 |  | meter enable, 等于0时，meter不起作用。
|  |  | reg_meter_refresh_period | 31:0 | 32'h0 |  | 配置刷新周期，bit31是刷新周期配置使能位，如果为0，使用默认周期； 如果是1，使用[13:0]作为刷新周期。刷新周期=reg_meter_refresh_period[13:0]+1
VISLICE_COUNTER_CLEAR | 0x0A | Counter的批量复位控制寄存器 | reserved | 63:17 | 47'h0 | RW
|  |  | creg_start_counter_reset | 16 | 1'h0 |  | 批量复位操作启动控制位，硬件检测到此位的上升沿后将启动批量复位操作（先写0，然后写1）
|  |  | creg_pool_counter_reset_enable | 15:0 | 16'h0 |  | 实际[1:0]有效，[15:2]reserved. 在串行模式下，[0]为1表示将低一半slice的counter清0，[1]为1表示将高一半slice的counter清0； 在并行模式下，[0]为1表示将A流水线的counter清0，[1]为1表示将B流水线的counter清0；
TAB_ERR_INT | 0x19 | 表访问存在操作重叠错误 | reserved | 63:8 | 56'h0 | INTWC
|  |  | err_counter_parity | 7 | 1'h0 |  | vislice中counter表访问存在奇偶校验错误的标志位
|  |  | err_meter_parity | 6 | 1'h0 |  | vislice中meter表访问存在奇偶校验错误的标志位
|  |  | err_policy_parity | 5 | 1'h0 |  | vislice中policy表访问存在奇偶校验错误的标志位
|  |  | meter_pair_wrong_value | 4 | 1'h0 |  | vislice中policy的meter pair域存在非法值的标志位，此时meter不对pd进行操作
|  |  | meter_pair_flow_error | 3 | 1'h0 |  | vislice中policy的meter pair域=flow，但是update_even与update_odd同时为1的标志位（flow模式下，不允许同时为1）
|  |  | err_policy_table_rw_override | 2 | 1'h0 |  | vislice中Policy表访问存在操作重叠错误的标志位
|  |  | err_counter_table_rw_override | 1 | 1'h0 |  | vislice中Counter表访问存在操作重叠错误的标志位
|  |  | err_meter_table_rw_override | 0 | 1'h0 |  | vislice中Meter表访问存在操作重叠错误的标志位
TAB_ERR_INT_SET | 0x1A | 中断置位寄存器 | reserved | 63:8 | 56'h0 | RW
|  |  | err_bits_set | 7:0 | 8'h0 |  | TAB_ERR_INT寄存器对应的SET寄存器，可通过此寄存器实现错误注入功能
TAB_ERR_INT_MASK | 0x1B | 中断使能寄存器 | reserved | 63:8 | 56'h0 | RW
|  |  | err_bits_mask | 7:0 | 8'h0 |  | TAB_ERR_INT寄存器对应的MASK寄存器，用于使能对应的中断位
VICAP_KEY_MASK_0_0 | 0x20 | tcam0屏蔽寄存器0 | reg_vicap_key_mask_0_0 | 63:0 | 64'h0 | RW | tcam0屏蔽寄存器[63:0]位，为0表示被掩膜，为1表示参与搜索
VICAP_KEY_MASK_0_1 | 0x21 | tcam0屏蔽寄存器1 | reg_vicap_key_mask_0_1 | 63:0 | 64'h0 | RW | tcam0屏蔽寄存器[127:64]位，为0表示被掩膜，为1表示参与搜索
VICAP_KEY_MASK_0_2 | 0x22 | tcam0屏蔽寄存器2 | reg_vicap_key_mask_0_2 | 63:0 | 64'h0 | RW | tcam0屏蔽寄存器[191:128]位，为0表示被掩膜，为1表示参与搜索
VICAP_KEY_MASK_0_3 | 0x23 | tcam0屏蔽寄存器3 | reserved | 63:40 | 24'h0 | RW
|  |  | reg_vicap_key_mask_0_3 | 39:0 | 40'h0 |  | tcam0屏蔽寄存器[231:192]位，为0表示被掩膜，为1表示参与搜索
VICAP_KEY_MASK_1_0 | 0x24 | tcam1屏蔽寄存器0 | reg_vicap_key_mask_1_0 | 63:0 | 64'h0 | RW | tcam1屏蔽寄存器[63:0]位，为0表示被掩膜，为1表示参与搜索
VICAP_KEY_MASK_1_1 | 0x25 | tcam1屏蔽寄存器1 | reg_vicap_key_mask_1_1 | 63:0 | 64'h0 | RW | tcam1屏蔽寄存器[127:64]位，为0表示被掩膜，为1表示参与搜索
VICAP_KEY_MASK_1_2 | 0x26 | tcam1屏蔽寄存器2 | reg_vicap_key_mask_1_2 | 63:0 | 64'h0 | RW | tcam1屏蔽寄存器[191:128]位，为0表示被掩膜，为1表示参与搜索
VICAP_KEY_MASK_1_3 | 0x27 | tcam1屏蔽寄存器3 | reserved | 63:40 | 24'h0 | RW
|  |  | reg_vicap_key_mask_1_3 | 39:0 | 40'h0 |  | tcam1屏蔽寄存器[231:192]位，为0表示被掩膜，为1表示参与搜索
VISLICE_METER_TABLE_M | 0x60 | Meter表的间接访问寄存器 | meter | 68 | 0 | TAB | meter表项，占用2个Slave寄存器，addr[12:9]用于选择slice，addr[8：0]表示表内偏移.注意slice4-11只有256项，其addr[8]固定为0
VISLICE_METER_TABLE_S1 | 0x61 |  |  |  |  | TAB
VISLICE_COUNTER_TABLE_M | 0x62 | Counter表的间接访问寄存器 | counter | 66 | 0 | TAB | counter表项，占用2个Slave寄存器，addr[12:9]用于选择slice，addr[8：0]表示表内偏移.注意slice4-11只有256项，其addr[8]固定为0
VISLICE_COUNTER_TABLE_S1 | 0x63 |  |  |  |  | TAB
VISLICE_POLICY_TABLE_M | 0x64 | Policy表的间接访问寄存器 | policy | 165 | 0 | TAB | Policy表的间接访问寄存器，占5个间接寄存器地址空间 addr[12:9]用于选择slice，addr[8：0]表示表内偏移.注意slice4-11只有256项，其addr[8]固定为0
VISLICE_POLICY_TABLE_S1 | 0x65 |  |  |  |  | TAB
VISLICE_POLICY_TABLE_S2 | 0x66 |  |  |  |  | TAB
VISLICE_TCAM_TABLE_M | 0x69 | TCAM表的间接访问寄存器 | tcam | 288 | 128 | CAM
VISLICE_TCAM_TABLE_S1 | 0x6A |  |  |  |  | CAM
VISLICE_TCAM_TABLE_S2 | 0x6B |  |  |  |  | CAM
VISLICE_TCAM_TABLE_S3 | 0x6C |  |  |  |  | CAM
VISLICE_TCAM_TABLE_S4 | 0x6D |  |  |  |  | CAM
VCAP_KEY_CONTROL | 0x80 |  | reserved | 63:32 | 32'h00 | RW
|  |  | reg_vcap_slice3_ip_field_sel | 31 | 1'h0 |  | vcap slice3 ip field域选择寄存器。0，outer ip header；1，inner ip header
|  |  | reg_vcap_slice2_ip_field_sel | 30 | 1'h0 |  | vcap slice2 ip field域选择寄存器。0，outer ip header；1，inner ip header
|  |  | reg_vcap_slice1_ip_field_sel | 29 | 1'h0 |  | vcap slice1 ip field域选择寄存器。0，outer ip header；1，inner ip header
|  |  | reg_vcap_slice0_ip_field_sel | 28 | 1'h0 |  | vcap slice0 ip field域选择寄存器。0，outer ip header；1，inner ip header
|  |  | reg_vcap_slice3_double_wide_key_sel | 27 | 1'h0 |  | vcap slice3 doubel wide key选择寄存器。0，ipv4 key；1，ipv6 key
|  |  | reg_vcap_slice1_double_wide_key_sel | 26 | 1'h0 |  | vcap slice1 doubel wide key选择寄存器。0，ipv4 key；1，ipv6 key
|  |  | reg_vcap_slice3_2_pairing | 25 | 1'h0 |  | vcap slice2 3配对寄存器。0，非pairing；1，pairing
|  |  | reg_vcap_slice1_0_pairing | 24 | 1'h0 |  | vcap slice0 1配对寄存器。0，非pairing；1，pairing
|  |  | reg_vcap_slice3_f3 | 23:22 | 2'h0 |  | vcap slice3 F3域选择寄存器。0到3有效，分别选择4种F3
|  |  | reg_vcap_slice2_f3 | 21:20 | 2'h0 |  | vcap slice2 F3域选择寄存器。0到3有效，分别选择4种F3
|  |  | reg_vcap_slice1_f3 | 19:18 | 2'h0 |  | vcap slice1 F3域选择寄存器。0到3有效，分别选择4种F3
|  |  | reg_vcap_slice0_f3 | 17:16 | 2'h0 |  | vcap slice0 F3域选择寄存器。0到3有效，分别选择4种F3
|  |  | reserved | 15 | 1'h0
|  |  | reg_vcap_slice3_f2 | 14:12 | 3'h0 |  | vcap slice3 F2域选择寄存器。0到7有效，分别选择8种F2
|  |  | reserved | 11 | 1'h0
|  |  | reg_vcap_slice2_f2 | 10:8 | 3'h0 |  | vcap slice2 F2域选择寄存器。0到7有效，分别选择8种F2
|  |  | reserved | 7 | 1'h0
|  |  | reg_vcap_slice1_f2 | 6:4 | 3'h0 |  | vcap slice1 F2域选择寄存器。0到7有效，分别选择8种F2
|  |  | reserved | 3 | 1'h0
|  |  | reg_vcap_slice0_f2 | 2:0 | 3'h0 |  | vcap slice0 F2域选择寄存器。0到7有效，分别选择8种F2
POLICY_ELOG | 0x81 |  | reserved | 63:14 | 50'h00 | ELOGF
|  |  | policy_parity_elog | 13:0 | 14'h0 |  | policy表项奇偶校验错，[13]表示log有效，[12:0]表示奇偶校验错误表项的地址，其中[12:9]是slice编号
METER_ELOG | 0x82 |  | reserved | 63:13 | 51'h00 | ELOGF
|  |  | meter_parity_elog | 12:0 | 13'h0 |  | meter表项奇偶校验错，[12]表示log有效，[11:0]表示奇偶校验错误表项的地址，其中[11:8]是slice编号
COUNTER_ELOG | 0x83 |  | reserved | 63:13 | 51'h00 | ELOGF
|  |  | counter_parity_elog | 12:0 | 13'h0 |  | counter表项奇偶校验错，[12]表示log有效，[11:0]表示奇偶校验错误表项的地址，其中[11:8]是slice编号

## vislice_2
CSR节点号 | ICAP_TCAM1_ADDR_PREFIX
寄存器名字 | 偏移量地址 | 寄存器说明 | 字段名字 | 字段范围 | 默认值 | 寄存器类型 | 寄存器字段说明
VICAP_MODE_CONTROL | 0x01 | VICAP模式配置寄存器 | reserved | 63:19 | 45'h0 | RW
|  |  | reserved | 18:16 | 3'h0 |  | icap map寄存器。0，1组；1，2组；2，4组；3，8组，4，16组
|  |  | reserved | 15:14 | 2'h0
|  |  | reserved | 13:12 | 2'h0 |  | icap slice个数寄存器。0,8个；1，12个；2，16个；3，保留
|  |  | reserved | 11:10 | 2'h0
|  |  | reg_vcap_slice_map_2 | 9:8 | 2'h0 |  | vcap map寄存器。0，1组；1，2组；2，4组；3，保留
|  |  | reserved | 7:6 | 2'h0
|  |  | reserved | 5:4 | 2'h0 |  | vcap slice个数寄存器。0,4个；1，2个；2，0个；3，保留
|  |  | reserved | 3:1 | 3'h0
|  |  | reg_cap_mode_2 | 0 | 1'h0 |  | vislice模式寄存器。0并行；1串行 流水线独享，只支持串行模式
VCAP_GROUP_CONTROL | 0x02 | VCAP分组配置寄存器 | reserved | 63:16 | 48'b0 | RW
|  |  | cfg_vcap_group_bitmap | 15:0 | 16'h8421 |  | 以此类推 [7:4]:group1分配slice使能； [3:0]:group0中分配slice使能；例如：[3:0]=4'b0101时，group0中包括slice0、slice2两个。
VICAP_KEY_MASK_2_0 | 0x28 | tcam2屏蔽寄存器0 | reg_vicap_key_mask_2_0 | 63:0 | 64'h0 | RW | tcam2屏蔽寄存器[63:0]位，为0表示被掩膜，为1表示参与搜索
VICAP_KEY_MASK_2_1 | 0x29 | tcam2屏蔽寄存器1 | reg_vicap_key_mask_2_1 | 63:0 | 64'h0 | RW | tcam2屏蔽寄存器[127:64]位，为0表示被掩膜，为1表示参与搜索
VICAP_KEY_MASK_2_2 | 0x2a | tcam2屏蔽寄存器2 | reg_vicap_key_mask_2_2 | 63:0 | 64'h0 | RW | tcam2屏蔽寄存器[191:128]位，为0表示被掩膜，为1表示参与搜索
VICAP_KEY_MASK_2_3 | 0x2b | tcam2屏蔽寄存器3 | reserved | 63:40 | 24'h0 | RW
|  |  | reg_vicap_key_mask_2_3 | 39:0 | 40'h0 |  | tcam2屏蔽寄存器[231:192]位，为0表示被掩膜，为1表示参与搜索
VICAP_KEY_MASK_3_0 | 0x2c | tcam3屏蔽寄存器0 | reg_vicap_key_mask_3_0 | 63:0 | 64'h0 | RW | tcam3屏蔽寄存器[63:0]位，为0表示被掩膜，为1表示参与搜索
VICAP_KEY_MASK_3_1 | 0x2d | tcam3屏蔽寄存器1 | reg_vicap_key_mask_3_1 | 63:0 | 64'h0 | RW | tcam3屏蔽寄存器[127:64]位，为0表示被掩膜，为1表示参与搜索
VICAP_KEY_MASK_3_2 | 0x2e | tcam3屏蔽寄存器2 | reg_vicap_key_mask_3_2 | 63:0 | 64'h0 | RW | tcam3屏蔽寄存器[191:128]位，为0表示被掩膜，为1表示参与搜索
VICAP_KEY_MASK_3_3 | 0x2f | tcam3屏蔽寄存器3 | reserved | 63:40 | 24'h0 | RW
|  |  | reg_vicap_key_mask_3_3 | 39:0 | 40'h0 |  | tcam3屏蔽寄存器[231:192]位，为0表示被掩膜，为1表示参与搜索
VISLICE_TCAM_TABLE_M | 0x69 | TCAM表的间接访问寄存器 | tcam | 288 | 128 | CAM
VISLICE_TCAM_TABLE_S1 | 0x6A |  |  |  |  | CAM
VISLICE_TCAM_TABLE_S2 | 0x6B |  |  |  |  | CAM
VISLICE_TCAM_TABLE_S3 | 0x6C |  |  |  |  | CAM
VISLICE_TCAM_TABLE_S4 | 0x6D |  |  |  |  | CAM

## vislice_4
CSR节点号 | ICAP_TCAM2_ADDR_PREFIX
寄存器名字 | 偏移量地址 | 寄存器说明 | 字段名字 | 字段范围 | 默认值 | 寄存器类型 | 寄存器字段说明
VICAP_MODE_CONTROL | 0x01 | VICAP模式配置寄存器 | reserved | 63:19 | 45'h0 | RW
|  |  | reg_icap_slice_map_4 | 18:16 | 3'h0 |  | icap map寄存器。0，1组；1，2组；2，4组；3，8组，4，16组 reserved
|  |  | reserved | 15:14 | 2'h0
|  |  | reserved | 13:12 | 2'h0
|  |  | reserved | 11:10 | 2'h0
|  |  | reserved | 9:8 | 2'h0
|  |  | reserved | 7:6 | 2'h0
|  |  | reg_vcap_slice_num_4 | 5:4 | 2'h0 |  | vcap slice个数寄存器。0,4个；1，2个；2，0个；3，保留
|  |  | reserved | 3:1 | 3'h0
|  |  | reg_cap_mode_4 | 0 | 1'h0 |  | vislice模式寄存器。0并行；1串行 流水线独享，只支持串行模式
ICAP_GROUP_CONTROL | 0x02 | ICAP分组配置寄存器 | cfg_icap_group_bitmap | 63:0 | 64'h8040201008040201 | RW | [63:56]:group7分配slice使能 ……. [15:8]:group1分配slice使能； [7:0]:group0中分配slice使能；例如：[7:0]=8'b00000101时，group0中包括slice4、slice6两个。
VICAP_KEY_MASK_4_0 | 0x30 | tcam4屏蔽寄存器0 | reg_vicap_key_mask_4_0 | 63:0 | 64'h0 | RW | tcam4屏蔽寄存器[63:0]位，为0表示被掩膜，为1表示参与搜索
VICAP_KEY_MASK_4_1 | 0x31 | tcam4屏蔽寄存器1 | reg_vicap_key_mask_4_1 | 63:0 | 64'h0 | RW | tcam4屏蔽寄存器[127:64]位，为0表示被掩膜，为1表示参与搜索
VICAP_KEY_MASK_4_2 | 0x32 | tcam4屏蔽寄存器2 | reg_vicap_key_mask_4_2 | 63:0 | 64'h0 | RW | tcam4屏蔽寄存器[191:128]位，为0表示被掩膜，为1表示参与搜索
VICAP_KEY_MASK_4_3 | 0x33 | tcam4屏蔽寄存器3 | reserved | 63:40 | 24'h0 | RW
|  |  | reg_vicap_key_mask_4_3 | 39:0 | 40'h0 |  | tcam4屏蔽寄存器[231:192]位，为0表示被掩膜，为1表示参与搜索
VICAP_KEY_MASK_5_0 | 0x34 | tcam5屏蔽寄存器0 | reg_vicap_key_mask_5_0 | 63:0 | 64'h0 | RW | tcam5屏蔽寄存器[63:0]位，为0表示被掩膜，为1表示参与搜索
VICAP_KEY_MASK_5_1 | 0x35 | tcam5屏蔽寄存器1 | reg_vicap_key_mask_5_1 | 63:0 | 64'h0 | RW | tcam5屏蔽寄存器[127:64]位，为0表示被掩膜，为1表示参与搜索
VICAP_KEY_MASK_5_2 | 0x36 | tcam5屏蔽寄存器2 | reg_vicap_key_mask_5_2 | 63:0 | 64'h0 | RW | tcam5屏蔽寄存器[191:128]位，为0表示被掩膜，为1表示参与搜索
VICAP_KEY_MASK_5_3 | 0x37 | tcam5屏蔽寄存器3 | reserved | 63:40 | 24'h0 | RW
|  |  | reg_vicap_key_mask_5_3 | 39:0 | 40'h0 |  | tcam5屏蔽寄存器[231:192]位，为0表示被掩膜，为1表示参与搜索
VISLICE_TCAM_TABLE_M | 0x69 | TCAM表的间接访问寄存器 | tcam | 288 | 256 | CAM
VISLICE_TCAM_TABLE_S1 | 0x6A |  |  |  |  | CAM
VISLICE_TCAM_TABLE_S2 | 0x6B |  |  |  |  | CAM
VISLICE_TCAM_TABLE_S3 | 0x6C |  |  |  |  | CAM
VISLICE_TCAM_TABLE_S4 | 0x6D |  |  |  |  | CAM

## vislice_6
CSR节点号 | ICAP_TCAM3_ADDR_PREFIX
寄存器名字 | 偏移量地址 | 寄存器说明 | 字段名字 | 字段范围 | 默认值 | 寄存器类型 | 寄存器字段说明
VICAP_MODE_CONTROL | 0x01 | VICAP模式配置寄存器 | reserved | 63:19 | 45'h0 | RW
|  |  | reg_icap_slice_map_6 | 18:16 | 3'h0 |  | icap map寄存器。0，1组；1，2组；2，4组；3，8组，4，16组
|  |  | reserved | 15:14 | 2'h0
|  |  | reserved | 13:12 | 2'h0 |  | icap slice个数寄存器。0,8个；1，12个；2，16个；3，保留
|  |  | reserved | 11:10 | 2'h0
|  |  | reserved | 9:8 | 2'h0 |  | vcap map寄存器。0，1组；1，2组；2，4组；3，保留
|  |  | reserved | 7:6 | 2'h0
|  |  | reserved | 5:4 | 2'h0 |  | vcap slice个数寄存器。0,4个；1，2个；2，0个；3，保留
|  |  | reserved | 3:1 | 3'h0
|  |  | reg_cap_mode_6 | 0 | 1'h0 |  | vislice模式寄存器。0并行；1串行 流水线独享，只支持串行模式
VICAP_KEY_MASK_6_0 | 0x38 | tcam6屏蔽寄存器0 | reg_vicap_key_mask_6_0 | 63:0 | 64'h0 | RW | tcam6屏蔽寄存器[63:0]位，为0表示被掩膜，为1表示参与搜索
VICAP_KEY_MASK_6_1 | 0x39 | tcam6屏蔽寄存器1 | reg_vicap_key_mask_6_1 | 63:0 | 64'h0 | RW | tcam6屏蔽寄存器[127:64]位，为0表示被掩膜，为1表示参与搜索
VICAP_KEY_MASK_6_2 | 0x3a | tcam6屏蔽寄存器2 | reg_vicap_key_mask_6_2 | 63:0 | 64'h0 | RW | tcam6屏蔽寄存器[191:128]位，为0表示被掩膜，为1表示参与搜索
VICAP_KEY_MASK_6_3 | 0x3b | tcam6屏蔽寄存器3 | reserved | 63:40 | 24'h0 | RW
|  |  | reg_vicap_key_mask_6_3 | 39:0 | 40'h0 |  | tcam6屏蔽寄存器[231:192]位，为0表示被掩膜，为1表示参与搜索
VICAP_KEY_MASK_7_0 | 0x3c | tcam7屏蔽寄存器0 | reg_vicap_key_mask_7_0 | 63:0 | 64'h0 | RW | tcam7屏蔽寄存器[63:0]位，为0表示被掩膜，为1表示参与搜索
VICAP_KEY_MASK_7_1 | 0x3d | tcam7屏蔽寄存器1 | reg_vicap_key_mask_7_1 | 63:0 | 64'h0 | RW | tcam7屏蔽寄存器[127:64]位，为0表示被掩膜，为1表示参与搜索
VICAP_KEY_MASK_7_2 | 0x3e | tcam7屏蔽寄存器2 | reg_vicap_key_mask_7_2 | 63:0 | 64'h0 | RW | tcam7屏蔽寄存器[191:128]位，为0表示被掩膜，为1表示参与搜索
VICAP_KEY_MASK_7_3 | 0x3f | tcam7屏蔽寄存器3 | reserved | 63:40 | 24'h0 | RW
|  |  | reg_vicap_key_mask_7_3 | 39:0 | 40'h0 |  | tcam7屏蔽寄存器[231:192]位，为0表示被掩膜，为1表示参与搜索
VISLICE_TCAM_TABLE_M | 0x69 | TCAM表的间接访问寄存器 | tcam | 288 | 256 | CAM
VISLICE_TCAM_TABLE_S1 | 0x6A |  |  |  |  | CAM
VISLICE_TCAM_TABLE_S2 | 0x6B |  |  |  |  | CAM
VISLICE_TCAM_TABLE_S3 | 0x6C |  |  |  |  | CAM
VISLICE_TCAM_TABLE_S4 | 0x6D |  |  |  |  | CAM

## vislice_8
CSR节点号 | ICAP_TCAM4_ADDR_PREFIX
寄存器名字 | 偏移量地址 | 寄存器说明 | 字段名字 | 字段范围 | 默认值 | 寄存器类型 | 寄存器字段说明
VICAP_MODE_CONTROL | 0x01 | VICAP模式配置寄存器 | reserved | 63:19 | 45'h0 | RW
|  |  | reg_icap_slice_map_8 | 18:16 | 3'h0 |  | icap map寄存器。0，1组；1，2组；2，4组；3，8组，4，16组
|  |  | reserved | 15:14 | 2'h0
|  |  | reserved | 13:12 | 2'h0 |  | icap slice个数寄存器。0,8个；1，12个；2，16个；3，保留
|  |  | reserved | 11:10 | 2'h0
|  |  | reserved | 9:8 | 2'h0 |  | vcap map寄存器。0，1组；1，2组；2，4组；3，保留
|  |  | reserved | 7:6 | 2'h0
|  |  | reserved | 5:4 | 2'h0 |  | vcap slice个数寄存器。0,4个；1，2个；2，0个；3，保留
|  |  | reserved | 3:1 | 3'h0
|  |  | reg_cap_mode_8 | 0 | 1'h0 |  | vislice模式寄存器。0并行；1串行 流水线独享，只支持串行模式
VICAP_KEY_MASK_8_0 | 0x40 | tcam8屏蔽寄存器0 | reg_vicap_key_mask_8_0 | 63:0 | 64'h0 | RW | tcam8屏蔽寄存器[63:0]位，为0表示被掩膜，为1表示参与搜索
VICAP_KEY_MASK_8_1 | 0x41 | tcam8屏蔽寄存器1 | reg_vicap_key_mask_8_1 | 63:0 | 64'h0 | RW | tcam8屏蔽寄存器[127:64]位，为0表示被掩膜，为1表示参与搜索
VICAP_KEY_MASK_8_2 | 0x42 | tcam8屏蔽寄存器2 | reg_vicap_key_mask_8_2 | 63:0 | 64'h0 | RW | tcam8屏蔽寄存器[191:128]位，为0表示被掩膜，为1表示参与搜索
VICAP_KEY_MASK_8_3 | 0x43 | tcam8屏蔽寄存器3 | reserved | 63:40 | 24'h0 | RW
|  |  | reg_vicap_key_mask_8_3 | 39:0 | 40'h0 |  | tcam8屏蔽寄存器[231:192]位，为0表示被掩膜，为1表示参与搜索
VICAP_KEY_MASK_9_0 | 0x44 | tcam9屏蔽寄存器0 | reg_vicap_key_mask_9_0 | 63:0 | 64'h0 | RW | tcam9屏蔽寄存器[63:0]位，为0表示被掩膜，为1表示参与搜索
VICAP_KEY_MASK_9_1 | 0x45 | tcam9屏蔽寄存器1 | reg_vicap_key_mask_9_1 | 63:0 | 64'h0 | RW | tcam9屏蔽寄存器[127:64]位，为0表示被掩膜，为1表示参与搜索
VICAP_KEY_MASK_9_2 | 0x46 | tcam9屏蔽寄存器2 | reg_vicap_key_mask_9_2 | 63:0 | 64'h0 | RW | tcam9屏蔽寄存器[191:128]位，为0表示被掩膜，为1表示参与搜索
VICAP_KEY_MASK_9_3 | 0x47 | tcam9屏蔽寄存器3 | reserved | 63:40 | 24'h0 | RW
|  |  | reg_vicap_key_mask_9_3 | 39:0 | 40'h0 |  | tcam9屏蔽寄存器[231:192]位，为0表示被掩膜，为1表示参与搜索
VISLICE_TCAM_TABLE_M | 0x69 | TCAM表的间接访问寄存器 | tcam | 288 | 256 | CAM
VISLICE_TCAM_TABLE_S1 | 0x6A |  |  |  |  | CAM
VISLICE_TCAM_TABLE_S2 | 0x6B |  |  |  |  | CAM
VISLICE_TCAM_TABLE_S3 | 0x6C |  |  |  |  | CAM
VISLICE_TCAM_TABLE_S4 | 0x6D |  |  |  |  | CAM

## vislice_10
CSR节点号 | ICAP_TCAM5_ADDR_PREFIX
寄存器名字 | 偏移量地址 | 寄存器说明 | 字段名字 | 字段范围 | 默认值 | 寄存器类型 | 寄存器字段说明
VICAP_MODE_CONTROL | 0x01 | VICAP模式配置寄存器 | reserved | 63:19 | 45'h0 | RW
|  |  | reg_icap_slice_map_10 | 18:16 | 3'h0 |  | icap map寄存器。0，1组；1，2组；2，4组；3，8组，4，16组
|  |  | reserved | 15:14 | 2'h0
|  |  | reserved | 13:12 | 2'h0 |  | icap slice个数寄存器。0,8个；1，12个；2，16个；3，保留
|  |  | reserved | 11:10 | 2'h0
|  |  | reserved | 9:8 | 2'h0 |  | vcap map寄存器。0，1组；1，2组；2，4组；3，保留
|  |  | reserved | 7:6 | 2'h0
|  |  | reserved | 5:4 | 2'h0 |  | vcap slice个数寄存器。0,4个；1，2个；2，0个；3，保留
|  |  | reserved | 3:1 | 3'h0
|  |  | reg_cap_mode_10 | 0 | 1'h0 |  | vislice模式寄存器。0并行；1串行 流水线独享，只支持串行模式
VICAP_KEY_MASK_10_0 | 0x48 | tcam10屏蔽寄存器0 | reg_vicap_key_mask_10_0 | 63:0 | 64'h0 | RW | tcam10屏蔽寄存器[63:0]位，为0表示被掩膜，为1表示参与搜索
VICAP_KEY_MASK_10_1 | 0x49 | tcam10屏蔽寄存器1 | reg_vicap_key_mask_10_1 | 63:0 | 64'h0 | RW | tcam10屏蔽寄存器[127:64]位，为0表示被掩膜，为1表示参与搜索
VICAP_KEY_MASK_10_2 | 0x4a | tcam10屏蔽寄存器2 | reg_vicap_key_mask_10_2 | 63:0 | 64'h0 | RW | tcam10屏蔽寄存器[191:128]位，为0表示被掩膜，为1表示参与搜索
VICAP_KEY_MASK_10_3 | 0x4b | tcam10屏蔽寄存器3 | reserved | 63:40 | 24'h0 | RW
|  |  | reg_vicap_key_mask_10_3 | 39:0 | 40'h0 |  | tcam10屏蔽寄存器[231:192]位，为0表示被掩膜，为1表示参与搜索
VICAP_KEY_MASK_11_0 | 0x4c | tcam11屏蔽寄存器0 | reg_vicap_key_mask_11_0 | 63:0 | 64'h0 | RW | tcam11屏蔽寄存器[63:0]位，为0表示被掩膜，为1表示参与搜索
VICAP_KEY_MASK_11_1 | 0x4d | tcam11屏蔽寄存器1 | reg_vicap_key_mask_11_1 | 63:0 | 64'h0 | RW | tcam11屏蔽寄存器[127:64]位，为0表示被掩膜，为1表示参与搜索
VICAP_KEY_MASK_11_2 | 0x4e | tcam11屏蔽寄存器2 | reg_vicap_key_mask_11_2 | 63:0 | 64'h0 | RW | tcam11屏蔽寄存器[191:128]位，为0表示被掩膜，为1表示参与搜索
VICAP_KEY_MASK_11_3 | 0x4f | tcam11屏蔽寄存器3 | reserved | 63:40 | 24'h0 | RW
|  |  | reg_vicap_key_mask_11_3 | 39:0 | 40'h0 |  | tcam11屏蔽寄存器[231:192]位，为0表示被掩膜，为1表示参与搜索
VISLICE_TCAM_TABLE_M | 0x69 | TCAM表的间接访问寄存器 | tcam | 288 | 256 | CAM
VISLICE_TCAM_TABLE_S1 | 0x6A |  |  |  |  | CAM
VISLICE_TCAM_TABLE_S2 | 0x6B |  |  |  |  | CAM
VISLICE_TCAM_TABLE_S3 | 0x6C |  |  |  |  | CAM
VISLICE_TCAM_TABLE_S4 | 0x6D |  |  |  |  | CAM