## ing_vlan_processor
基地址 | P0_ING_VLAN_ADDR_PREFIX, P1_ING_VLAN_ADDR_PREFIX
寄存器名字 | 偏移量地址 | 寄存器说明 | 字段名字 | 字段范围 | 默认值 | 寄存器类型 | 寄存器字段说明
TOCPU_CONTROL_1 | 0x000 | to_cpu_control控制寄存器 | reserved | 63:8 | 56'h0 | RW | reserved
|  |  | csr_unkown_vlan_tocpu | 7 | 1'h0 |  | VLAN表中的valid位无效时，使用此寄存器控制是否将报文上送CPU 0：丢弃 1：送CPU
|  |  | reserved | 6:0 | 7'h0 |  | reserved
IVLAN_INT0 | 0x001 | warning中断寄存器 | reserved | 63:5 | 59'h0 | INTWC | reserved
|  |  | vlan_stg_int0 | 4 | 1'h0 |  | vlan_stg warning中断: 0：无中断 1：报警中断
|  |  | vlan_profile_int0 | 3 | 1'h0 |  | vlan_profile warning中断: 0：无中断 1：报警中断
|  |  | vlan_int0 | 2 | 1'h0 |  | vlan warning中断: 0：无中断 1：报警中断
|  |  | ing_vlan_tag_action_profile_int0 | 1 | 1'h0 |  | ing_vlan_tag_action_profile warning中断: 0：无中断 1：报警中断
|  |  | vlan_xlate_int0 | 0 | 1'h0 |  | vlan_xlate warning中断: 0：无中断 1：报警中断
IVLAN_INT0_SET | 0x002 | warning中断set寄存器 | reserved | 63:5 | 59'h0 | RW | reserved
|  |  | vlan_stg_int0_set | 4 | 1'h0 |  | vlan_stg warning中断： 0：不强制设中断 1：中断测试时使用，强行将置1
|  |  | vlan_profile_int0_set | 3 | 1'h0 |  | vlan_profile warning中断： 0：不强制设中断 1：中断测试时使用，强行将置1
|  |  | vlan_int0_set | 2 | 1'h0 |  | vlan warning中断： 0：不强制设中断 1：中断测试时使用，强行将置1
|  |  | ing_vlan_tag_action_profile_int0_set | 1 | 1'h0 |  | ing_vlan_tag_action_profile warning中断： 0：不强制设中断 1：中断测试时使用，强行将置1
|  |  | vlan_xlate_int0_set | 0 | 1'h0 |  | vlan_xlate warning中断： 0：不强制设中断 1：中断测试时使用，强行将置1
IVLAN_INT0_MASK | 0x003 | warning中断mask寄存器 | reserved | 63:5 | 59'h0 | RW | reserved
|  |  | vlan_stg_int0_mask | 4 | 1'h0 |  | vlan_stg warning中断： 0：不屏蔽此中断 1：屏蔽此中断(正常中断和设置中断都无效)
|  |  | vlan_profile_int0_mask | 3 | 1'h0 |  | vlan_profile warning中断： 0：不屏蔽此中断 1：屏蔽此中断(正常中断和设置中断都无效)
|  |  | vlan_int0_mask | 2 | 1'h0 |  | vlan warning中断： 0：不屏蔽此中断 1：屏蔽此中断(正常中断和设置中断都无效)
|  |  | ing_vlan_tag_action_profile_int0_mask | 1 | 1'h0 |  | ing_vlan_tag_action_profile warning中断： 0：不屏蔽此中断 1：屏蔽此中断(正常中断和设置中断都无效)
|  |  | vlan_xlate_int0_mask | 0 | 1'h0 |  | vlan_xlate warning中断： 0：不屏蔽此中断 1：屏蔽此中断(正常中断和设置中断都无效)
IVLAN_INT1 | 0x004 | fatal中断寄存器 | reserved | 63:7 | 57'h0 | INTWC | reserved
|  |  | tt_vlan_fifo_underflow_int1 | 6 | 1'h0 |  | tt_vlan_fifo的下溢中断: 0：无中断 1：报警中断
|  |  | tt_vlan_fifo_overflow_int1 | 5 | 1'h0 |  | tt_vlan_fifo的上溢中断: 0：无中断 1：报警中断
|  |  | vlan_stg_int1 | 4 | 1'h0 |  | vlan_stg warning中断: 0：无中断 1：报警中断
|  |  | vlan_profile_int1 | 3 | 1'h0 |  | vlan_profile warning中断: 0：无中断 1：报警中断
|  |  | vlan_int1 | 2 | 1'h0 |  | vlan warning中断: 0：无中断 1：报警中断
|  |  | ing_vlan_tag_action_profile_int1 | 1 | 1'h0 |  | ing_vlan_tag_action_profile warning中断: 0：无中断 1：报警中断
|  |  | vlan_xlate_int1 | 0 | 1'h0 |  | vlan_xlate warning中断: 0：无中断 1：报警中断
IVLAN_INT1_SET | 0x005 | fatal中断set寄存器 | reserved | 63:7 | 57'h0 | RW | reserved
|  |  | tt_vlan_fifo_underflow_int1_set | 6 | 1'h0 |  | tt_vlan_fifo的下溢中断： 0：不强制设中断 1：中断测试时使用，强行将置1
|  |  | tt_vlan_fifo_overflow_int1_set | 5 | 1'h0 |  | tt_vlan_fifo的上溢中断： 0：不强制设中断 1：中断测试时使用，强行将置1
|  |  | vlan_stg_int1_set | 4 | 1'h0 |  | vlan_stg warning中断： 0：不强制设中断 1：中断测试时使用，强行将置1
|  |  | vlan_profile_int1_set | 3 | 1'h0 |  | vlan_profile warning中断： 0：不强制设中断 1：中断测试时使用，强行将置1
|  |  | vlan_int1_set | 2 | 1'h0 |  | vlan warning中断： 0：不强制设中断 1：中断测试时使用，强行将置1
|  |  | ing_vlan_tag_action_profile_int1_set | 1 | 1'h0 |  | ing_vlan_tag_action_profile warning中断： 0：不强制设中断 1：中断测试时使用，强行将置1
|  |  | vlan_xlate_int1_set | 0 | 1'h0 |  | vlan_xlate warning中断： 0：不强制设中断 1：中断测试时使用，强行将置1
IVLAN_INT1_MASK | 0x006 | fatal中断mask寄存器 | reserved | 63:7 | 57'h0 | RW | reserved
|  |  | tt_vlan_fifo_underflow_int1_mask | 6 | 1'h0 |  | tt_vlan_fifo的下溢中断： 0：不屏蔽此中断 1：屏蔽此中断(正常中断和设置中断都无效)
|  |  | tt_vlan_fifo_overflow_int1_mask | 5 | 1'h0 |  | tt_vlan_fifo的上溢中断： 0：不屏蔽此中断 1：屏蔽此中断(正常中断和设置中断都无效)
|  |  | vlan_stg_int1_mask | 4 | 1'h0 |  | vlan_stg warning中断： 0：不屏蔽此中断 1：屏蔽此中断(正常中断和设置中断都无效)
|  |  | vlan_profile_int1_mask | 3 | 1'h0 |  | vlan_profile warning中断： 0：不屏蔽此中断 1：屏蔽此中断(正常中断和设置中断都无效)
|  |  | vlan_int1_mask | 2 | 1'h0 |  | vlan warning中断： 0：不屏蔽此中断 1：屏蔽此中断(正常中断和设置中断都无效)
|  |  | ing_vlan_tag_action_profile_int1_mask | 1 | 1'h0 |  | ing_vlan_tag_action_profile warning中断： 0：不屏蔽此中断 1：屏蔽此中断(正常中断和设置中断都无效)
|  |  | vlan_xlate_int1_mask | 0 | 1'h0 |  | vlan_xlate warning中断： 0：不屏蔽此中断 1：屏蔽此中断(正常中断和设置中断都无效)
ING_MISC_CONFIG | 0x007 | STG配置寄存器 | reserved | 63:5 | 59'h0 | RW | reserved
|  |  | csr_stg_check_enable | 4 | 1'h0 |  | 进MMU队列前做STG检查
|  |  | reserved | 3:0 | 4'h0 |  | reserved
ING_CONFIG_64 | 0x010 | Ingress pipeline配置寄存器 | reserved | 63:24 | 40'h0 | RW | reserved csr_l3iif_urpf_select 1:表示uRPF由L3_IIF定义； 0:表示uRPF由物理口定义 csr_tunnel_urpf_defaultroutecheck：置1表示对于隧道报文需要对缺省路由检查RPF csr_tunnel_urpf_mode： 0x0 = Disable； 0x1 = LOOSE； 0x2 = STRICT； 0x3 = STRICT_ECMP_GT8_TOCPU csr_ipv6_mc_macda_check_enable：检查IPv6组播报文的MAC和DIP是否匹配 csr_ipv4_mc_macda_check_enable：检查IPv4组播报文的MAC和DIP是否匹配 csr_ipv6_reserved_mc_addr_mld_enable：带IPv6缺省组播地址的MLD报文将会作为MLD报文处理 csr_ipv4_reserved_mc_addr_igmp_enable：带IPv4缺省组播地址的IGMP报文将会作为IGMP报文处理 csr_mld_checks_enable：使能MLD报文检查 csr_mld_packets_unicast_ignore：带MLD payload的单播报文不会作为MLD报文处理 csr_igmp_packets_unicast_ignore：带IGMP payload的单播报文不会作为MLD报文处理 csr_lbid_rtag：RTAG selecting how LBID is computed csr_apply_egr_mask_on_l3：对L3报文进行Egress mask csr_apply_egr_mask_on_l2：对L2报文进行Egress mask csr_cvlan_cfi_as_cng：将C-VLAN tag中的CFI作为CNG处理 csr_cfi_as_cng：对tagged报文，用CFI映射成内部CNG
|  |  | csr_mac_bind_ip_miss_discard | 23 | 1'h0 |  | MAC bind IP查表miss后丢弃
|  |  | csr_mac_bind_ip_tocpu | 22 | 1'h0 |  | MAC bind IP查表miss后上送CPU（优先级更高）
|  |  | reserved | 21:3 | 19'h0 |  | 使能MAC bind IP功能，对IP报文有效
|  |  | csr_mac_bind_ip_enable | 2 | 1'h0 |  | 使能MAC bind IP功能，对IP报文有效
|  |  | reserved | 1 | 1'h0 |  | csr_l3src_hit_enable：L3 src查找命中的话更新L3的hit位
|  |  | reserved | 0 | 1'h0 |  | csr_l2dst_hit_enable：L2 dmac查找命中的话更新表项的hit位
PD_PROBE_CONTROL | 0x011 | PD探针控制寄存器 | reserved | 63:2 | 62'h0 | RW | reserved
|  |  | ivlan_debug_pd_force_enable | 1 | 1'h0 |  | PD探针强制有效寄存器： 0：只有匹配的报文才寄存 1：使能时，协议流水线各级模块强制性对PD及FIFO存储。目前假定每级模块只存储一份PD及FIFO数据，故此功能只适合于单条流定向测试；
|  |  | ivlan_debug_pd_enable | 0 | 1'h0 |  | PD探针使能寄存器 0：不开启PD探针功能 1：使能时，PD探针调试功能打开。
TABLE_CACHE_EN | 0x012 | vlan表cache使能 | reserved | 63:2 | 62'h0 | RW | reserved
|  |  | reserved | 1 | 1'h0 |  | reserved
|  |  | cache_en | 0 | 1'h0 |  | cache使能： 0：打开st_vlan表的cache 1：关闭st_vlan表的cache
TABLE_CACHE_CONFIG | 0x013 | vlan表cache控制 | reserved | 63:2 | 62'h0 | INTWC | reserved
|  |  | reserved | 1 | 1'h0 |  | reserved
|  |  | cache_update_n | 0 | 1'h0 |  | cache控制信号，对此寄存器写1，强制使cache同步数据，同步完成后，该寄存器会自动变为1： 0：cache正在从memory中同步数据 1：cache从memory中完成数据同步
TABLE_CACHE_CONFIG_SET | 0x014 | vlan表cache控制 | reserved | 63:2 | 62'h0 | RW | reserved
|  |  | reserved | 1 | 1'h0 |  | reserved
|  |  | cache_update_n_set | 0 | 1'h0 |  | reserved
TABLE_CACHE_CONFIG_MASK | 0x015 | vlan表cache控制 | reserved | 63:2 | 62'h0 | RW | reserved
|  |  | reserved | 1 | 1'h0 |  | reserved
|  |  | cache_update_n_mask | 0 | 1'h0 |  | reserved
IVLAN_DUBUG_PD_[n] | 0x020+n4*0x001 | PD探针寄存器 | ivlan_debug_pd_[n] | 63:0 | 64'h0 | RO | PD探针寄存器，保存PD数据
IVLAN_DUBUG_PD_TAIL | 0x024 | PD探针寄存器 | reserved | 63:45 | 19'h0 | RO | reserved
|  |  | ivlan_debug_pd_4 | 44:0 | 45'h0 |  | PD探针寄存器，保存PD数据
IVLAN_DUBUG_FIFO_[n] | 0x025+n4*0x001 | PD探针寄存器 | ivlan_debug_fifo_[n] | 63:0 | 64'h0 | RO | FIFO探针寄存器，保存TT_VLAN_FIFO数据
IVLAN_DUBUG_FIFO | 0x029 | PD探针寄存器 | reserved | 63:6 | 58'h0 | RO | reserved
|  |  | ivlan_debug_fifo_4 | 5:0 | 6'h0 |  | FIFO探针寄存器，保存TT_VLAN_FIFO数据
ECO_REG | 0xF00 | eco预留寄存器 | reserved | 63:32 | 32'h0 | RW | reserved
|  |  | eco_reg | 31:0 | 32'h0 |  | ECO预留寄存器