## MAC_CLOCK
CSR节点号 | MAC_CLOCK_GEN0_ADDR_PREFIX, MAC_CLOCK_GEN1_ADDR_PREFIX, MAC_CLOCK_GEN2_ADDR_PREFIX, MAC_CLOCK_GEN3_ADDR_PREFIX, MAC_CLOCK_GEN4_ADDR_PREFIX, MAC_CLOCK_GEN5_ADDR_PREFIX, MAC_CLOCK_GEN6_ADDR_PREFIX, MAC_CLOCK_GEN7_ADDR_PREFIX,
寄存器名字 | 偏移量地址 | 寄存器说明 | 字段名字 | 字段范围 | 默认值 | 寄存器类型 | 寄存器字段说明
TO_HSS_TX_CLOCK_CFG | 0x000 |  | reserved | 63:10 | 54'h0 | RW | reserved
|  |  | mac_merge_mode_7 | 9 | 1'h0 |  | MAC时钟配置未使用
|  |  | mac_merge_mode_3 | 8 | 1'h0 |  | MAC时钟配置未使用
|  |  | mac_mode | 7:0 | 8'hff |  | 与mac_csr的mac_mode合并，此寄存器不再使用
FROM_HSS_TX_CLOCK_CFG | 0x001 |  | reserved | 63:16 | 48'h0 | RW | reserved
|  |  | hssclk16_sel | 15:8 | 8'h0 |  | 1：表示16bit PCS（对应10/40GMAC）的TX时钟来自HSS的PLLB 0：表示16bit PCS（对应10/40GMAC）的TX时钟来自HSS的PLLA 在我们的配置中保持为0，即使用PLLA
|  |  | hssclk20_sel | 7:0 | 8'hff |  | 1：表示20bit PCS（对应1GMAC）的TX时钟来自HSS的PLLB 0：表示20bit PCS（对应1GMAC）的TX时钟来自HSS的PLLA 在我们的配置中配置为1，即使用PLLB
HIRAR_TX_CLOCK_CFG | 0x002 |  | reserved | 63:1 | 63'h0 | RW | reserved
|  |  | hirar_mode | 0 | 1'h0 |  | MAC时钟配置未使用
MAC[n]_GMAC_CFG | 0x003+n8*0x002 |  | reserved | 63:1 | 63'h0 | RW | reserved
|  |  | mac[n]_gmac_mode | 0 | 1'h1 |  | 合并到mac_csr的gmac_mode，此寄存器不再使用
MAC[n]_HSSBW_CFG | 0x004+n8*0x002 |  | reserved | 63:4 | 60'h0 | RW | reserved
|  |  | mac[n]_hssbw2x_rx_c16c20sel | 3 | 1'h0 |  | 1：表示HSSBW2X实现20bit转40bit位宽功能 0：表示HSSBW2X实现16bit转32bit位宽功能 由于XLGMAC固定为32bit，需此bit保持为0
|  |  | mac[n]_hssbw2x_rx_reset | 2 | 1'h0 |  | HSSBW2X RX复位，高有效
|  |  | mac[n]_hssbw2x_tx_c16c20sel | 1 | 1'h0 |  | 1：表示HSSBW2X实现20bit转40bit位宽功能 0：表示HSSBW2X实现16bit转32bit位宽功能 由于XLGMAC固定为32bit，需此bit保持为0
|  |  | mac[n]_hssbw2x_tx_reset | 0 | 1'h0 |  | HSSBW2X TX复位，高有效
ECO_REG | 0x013 |  | eco_reg | 63:0 | 64'h0 | RW

## MAC
CSR节点号 | MAC0_ADDR_PREFIX, MAC1_ADDR_PREFIX, MAC2_ADDR_PREFIX, MAC3_ADDR_PREFIX, MAC4_ADDR_PREFIX, MAC5_ADDR_PREFIX, MAC6_ADDR_PREFIX, MAC7_ADDR_PREFIX
寄存器名字 | 偏移量地址 | 寄存器说明 | 字段名字 | 字段范围 | 默认值 | 寄存器类型 | 寄存器字段说明
MAC_MODE | 0x000 |  | reserved | 63:50 | 14'h0 | RW
|  |  | bit_order | 49 | 1'h0 |  | 1'b1: LSB 1'b0:MSB (HSS)
|  |  | port0_rgmii_en | 48 | 1'h0 |  | 端口0 rgmii接口模式使能： 1 :rgmii 接口 0:serdes接口(1G/10G)
|  |  | pcs_100base_fx_mode | 47:40 | 8'h0 |  | 0~7 百兆光模式选择，每bit对应一个mac： 1 :100base-fx 0:100M
|  |  | usxgmac_mode | 39:24 | 16'h0 |  | 0~7 usxgmac模式选择，每2bit对应一个mac: 2'b00: 10G(default); 2'b10: 5G; 2'b01: 2.5G;
|  |  | mac7_cgmiipcs_pma_rx_ready | 23 | 1'h0 |  | PMA rx ready，需要等PMA_RX_CLK稳定后再置1
|  |  | mac7_cgmiipcs_pma_tx_ready | 22 | 1'h0 |  | PMA tx ready，需要等PMA_TX_CLK稳定后再置1
|  |  | mac3_cgmiipcs_pma_rx_ready | 21 | 1'h0 |  | PMA rx ready，需要等PMA_RX_CLK稳定后再置1
|  |  | mac3_cgmiipcs_pma_tx_ready | 20 | 1'h0 |  | PMA tx ready，需要等PMA_TX_CLK稳定后再置1
|  |  | reserved | 19:18 | 2'h0
|  |  | mac_merge_mode_7 | 17 | 1'b0 |  | 7号mac控制器模式选择，1: 40G，0: 10G
|  |  | mac_merge_mode_3 | 16 | 1'b0 |  | 3号mac控制器模式选择，1: 40G，0: 10G
|  |  | gmac_mode | 15:8 | 8'hff |  | 1: 1G, 0:100M
|  |  | mac_mode | 7:0 | 8'hff |  | 0~7号mac控制器模式选择，1: 10G/40G，0: 1G
MAC[n]_SGMII_PCS_CFG | 0x001+n8*0x017 |  | reserved | 63:37 | 27'h0 | RW
|  |  | mac[n]_signal_detect_set | 36 | 1'h1 |  | signal_detect设置值:1'b1:来自hss的signal_detect才有效
|  |  | mac[n]_signal_detect_mask | 35 | 1'h0 |  | 来自hss的signal_detect信号屏蔽: 1'b1:屏蔽
|  |  | mac[n]_sgmii_pcs_ieee_mode | 34 | 1'h1 |  | pcs模式设置:1'b1:IEEE模式，1'b0:Cisco模式
|  |  | mac[n]_sgmii_pcs_repeater_mode | 33 | 1'h0 |  | repeater模式设置:1'b1:使能，1'b0:禁止
|  |  | mac[n]_sgmii_pcs_enable_alternate_refresh | 32 | 1'h0 |  | IBM自定义刷新模式使能:1'b1:使能，1'b0:禁止
|  |  | mac[n]_sgmii_pcs_reg_3_value | 31:16 | 16'h0 |  | phy identifier设置值：pcs寄存器3
|  |  | mac[n]_sgmii_pcs_reg_2_value | 15:0 | 16'h0 |  | phy identifier设置值：pcs寄存器2
MAC[n]_SGMII_PCS_STA | 0x002+n8*0x017 |  | reserved | 63:22 | 42'h0 | RO
|  |  | mac[n]_sgmii_pcs_an_lp_speed_selection | 21:20 | 2'h0 |  | 千兆自协商速率选择
|  |  | mac[n]_sgmii_pcs_an_lp_pause | 19:18 | 2'h0 |  | 千兆自协商暂停指示
|  |  | mac[n]_sgmii_pcs_an_lp_remote_fault | 17:16 | 2'h0 |  | 千兆自协商远程错误
|  |  | mac[n]_sgmii_pcs_link_status | 15 | 1'h0 |  | 千兆PCS链路状态
|  |  | mac[n]_sgmii_pcs_sync_status | 14 | 1'h0 |  | 千兆PCS同步状态
|  |  | mac[n]_sgmii_pcs_an_lp_acknowledge | 13 | 1'h0 |  | 千兆自协商响应指示
|  |  | mac[n]_sgmii_pcs_an_lp_full_duplex | 12 | 1'h0 |  | 全双工的自协商结果
|  |  | mac[n]_sgmii_pcs_an_lp_half_duplex | 11 | 1'h0 |  | 半双工的自协商结果
|  |  | mac[n]_sgmii_pcs_an_lp_next_page | 10 | 1'h0 |  | 千兆自协商下一页
|  |  | mac[n]_sgmii_pcs_an_lp_ieee_mode | 9 | 1'h0 |  | 千兆自协商ieee_mode位
|  |  | mac[n]_sgmii_pcs_full_duplex_support | 8 | 1'h0 |  | 千兆PCS全双工支持指示位
|  |  | mac[n]_sgmii_pcs_half_duplex_support | 7 | 1'h0 |  | 千兆PCS半双工支持指示位
|  |  | mac[n]_sgmii_pcs_mr_an_complete | 6 | 1'h0 |  | 千兆自协商完成指示
|  |  | mac[n]_sgmii_pcs_mr_page_rx | 5 | 1'h0 |  | 千兆自协商收到新页指示，MDIO6.1
|  |  | mac[n]_sgmii_pcs_rx_pause_enable | 4 | 1'h0 |  | 接收暂停能力的自协商结果
|  |  | mac[n]_sgmii_pcs_tx_pause_enable | 3 | 1'h0 |  | 发送暂停能力的自协商结果
|  |  | mac[n]_sgmii_pcs_remote_fault | 2 | 1'h0 |  | 千兆PCS远程错误
|  |  | mac[n]_sgmii_pcs_mr_loopback | 1 | 1'h0 |  | 千兆PCS的是否使能loopback模式，MDIO0.14
|  |  | mac[n]_sgmii_pcs_reg_17_interrupt | 0 | 1'h0 |  | 千兆PCS中断信号，详见手册2.2.5.2 register17
MAC[n]_GMAC_CFG | 0x003+n8*0x017 |  | reserved | 63:51 | 13'h0 | RW
|  |  | mac[n]_gmac_reg_rx_clk_sel | 50 | 1'h0 |  | 1'b0: posedge clk 1'b1: negedge clk
|  |  | mac[n]_gmac_reg_tx_clk_sel | 49 | 1'h0 |  | 1'b0: posedge clk 1'b1: negedge clk
|  |  | mac[n]_gmac_reg_frx_cp_addr_match | 48 | 1'h1 |  | 为1时，接收帧的目标地址将与为Control(Pause)报文所定义的值进行比较
|  |  | mac[n]_gmac_reg_rx_pfc_en | 47 | 1'h0 |  | 接收PFC帧使能: 1'b1:使能 1'b0禁止
|  |  | mac[n]_gmac_reg_strip_padding | 46 | 1'h0 |  | 接收帧剥离PAD和FCS域使能: 1'b1:使能 1'b0禁止
|  |  | mac[n]_gmac_reg_ignore_sqe | 45 | 1'h0 |  | 忽略SQE测试使能: 1'b1:使能 1'b0禁止
|  |  | mac[n]_gmac_reg_parity_en | 44 | 1'h1 |  | 奇偶校验使能: 1'b1:使能 1'b0禁止
|  |  | mac[n]_gmac_reg_jumbo_en | 43 | 1'h1 |  | 支持Jumbo帧（最大9018字节）使能: 1'b1:使能 1'b0禁止
|  |  | mac[n]_gmac_reg_pause_en | 42 | 1'h1 |  | 支持Control(Pause)帧使能: 1'b1:使能 1'b0禁止
|  |  | mac[n]_gmac_reg_ipg_val | 41:36 | 6'hc |  | IPG配置值（最小值为4B）
|  |  | mac[n]_gmac_reg_div_clk | 35:30 | 6'h1b |  | MMA_MDC时钟分频值(from REG_CLK) 等于156.25Mhz/div_clk/2
|  |  | mac[n]_gmac_reg_jumbo_len | 29:16 | 14'h2328 |  | jumbo帧长度配置值
|  |  | reserved | 15:4 | 12'h0
|  |  | mac[n]_gmac_reg_full_duplex | 3 | 1'h1 |  | 全双工模式使能: 1'b1:使能 1'b0禁止
|  |  | mac[n]_gmac_reg_int_loopback | 2 | 1'h0 |  | 内部loopback模式: 1'b1:使能 1'b0禁止
|  |  | mac[n]_gmac_reg_tx_mac_en | 1 | 1'h0 |  | tx使能: 1'b1:使能 1'b0禁止 【只能在MTX_IDLE为高时置1】
|  |  | mac[n]_gmac_reg_rx_mac_en | 0 | 1'h0 |  | rx使能: 1'b1:使能 1'b0禁止 【只能在MRX_IDLE为高时置1】
MAC[n]_GMAC_STA | 0x004+n8*0x017 |  | reserved | 63:21 | 43'h0 | RO
|  |  | mac[n]_gmac_mma_sense_phy | 20 | 1'h0 |  | 千兆MAC控制器察觉到PHY的存在
|  |  | mac[n]_gmac_mma_phy_err | 19 | 1'h0 |  | 千兆MAC控制器认为PHY出现错误
|  |  | mac[n]_gmac_mtx_idle | 18 | 1'h0 |  | 千兆MAC控制器发送状态机空闲
|  |  | mac[n]_gmac_mrx_idle | 17 | 1'h0 |  | 千兆MAC控制器接收状态机空闲
|  |  | mac[n]_gmac_mma_access_done | 16 | 1'h0 |  | 千兆MAC控制器MMA访问结束（访问PCS寄存器）
|  |  | mac[n]_gmac_mma_read_data | 15:0 | 16'h0 |  | 千兆MAC控制器MMA读返回数据（读PCS寄存器）
MAC[n]_XFIPCS_CFG | 0x005+n8*0x017 |  | reserved | 63:4 | 60'h0 | RW
|  |  | mac[n]_xfipcs_alternate_refresh_en | 3 | 1'h0 |  | 使能IBM自定义的刷新模式
|  |  | mac[n]_xfipcs_scr_bypass_en | 2 | 1'h0 |  | 与EEE功能有关的设置
|  |  | mac[n]_xfipcs_pma_rx_ready | 1 | 1'h0 |  | PMA rx ready，需要等PMA_RX_CLK稳定后再置1
|  |  | mac[n]_xfipcs_pma_tx_ready | 0 | 1'h0 |  | PMA tx ready，需要等PMA_TX_CLK稳定后再置1
MAC[n]_XFIPCS_STA | 0x006+n8*0x017 |  | reserved | 63:3 | 61'h0 | RO
|  |  | mac[n]_cgmiipcs_receive_fault | 2 | 1'h0 |  | 40G PCS接收错误,仅仅n=3/7有效
|  |  | mac[n]_cgmiipcs_transmit_fault | 1 | 1'h0 |  | 40G PCS发送错误,仅仅n=3/7有效
|  |  | mac[n]_xfipcs_pcs_r_status | 0 | 1'h0 |  | 1表示万兆PCS接收状态机处于OK状态
MAC[n]_XLGMAC_CFG | 0x007+n8*0x017 |  | reserved | 63:52 | 12'h0 | RW
|  |  | mac[n]_xlgmac_reg_strip_crc | 51 | 1'h1 |  | 从接收帧剥离FCS域
|  |  | mac[n]_xlgmac_reg_strip_padding | 50 | 1'h0 |  | 从接收帧剥离PAD
|  |  | mac[n]_xlgmac_reg_jumbo_en | 49 | 1'h1 |  | 支持Jumbo帧，最大9000字节
|  |  | mac[n]_xlgmac_reg_pause_en | 48 | 1'h1 |  | 支持Control(Pause)帧
|  |  | mac[n]_xlgmac_reg_rx_pfc_en | 47 | 1'h1 |  | 允许接收PFC帧
|  |  | mac[n]_xlgmac_reg_parity_en | 46 | 1'h0 |  | 使能奇偶校验
|  |  | mac[n]_xlgmac_reg_div_clk | 45:37 | 9'h1b |  | MMA_MDC时钟分频值(from TX_CLK) 等于156.25Mhz/div_clk
|  |  | mac[n]_xlgmac_reg_jumbo_len | 36:23 | 14'h2328 |  | Jumbo帧大小
|  |  | mac[n]_xlgmac_reg_ftx_attr | 22:16 | 7'h1 |  | tx通路请求属性控制，见mac手册p32表2-7
|  |  | reserved | 15:14 | 2'h0
|  |  | mac[n]_xlgmac_reg_dic_ipg_on | 13 | 1'h1 |  | 使能基于IPG模型的Dificit Idle计数
|  |  | mac[n]_xlgmac_reg_int_loopback | 12 | 1'h0 |  | 内部loopback模式
|  |  | mac[n]_xlgmac_reg_ipg_value | 11:6 | 6'hc |  | IFG值，最小值为12，即96bit
|  |  | mac[n]_xlgmac_reg_tx_pfc_en | 5 | 1'h0 |  | 为0发pause帧，为1发pfc帧
|  |  | mac[n]_xlgmac_reg_link_fault_dis | 4 | 1'h0 |  | 为1是，发送端将忽略接收端检测到的错误
|  |  | mac[n]_xlgmac_reg_eee_stop_tx_en | 3 | 1'h0 |  | 为1时接收到LPI时停止发送报文，为0时忽略LPI
|  |  | mac[n]_xlgmac_reg_truncate_en | 2 | 1'h0 |  | 使能长报文截断
|  |  | mac[n]_xlgmac_reg_tx_en | 1 | 1'h0 |  | tx使能
|  |  | mac[n]_xlgmac_reg_rx_en | 0 | 1'h0 |  | rx使能
MAC[n]_XLGMAC_STA0 | 0x008+n8*0x017 |  | reserved | 63:6 | 58'h0 | RO
|  |  | mac[n]_xlgmac_xrx_link_fault | 5:4 | 2'h0 |  | XLGMAC控制器接收状态错误
|  |  | mac[n]_xlgmac_xtx_idle | 3 | 1'h0 |  | XLGMAC控制器发送状态机空闲
|  |  | mac[n]_xlgmac_xrx_idle | 2 | 1'h0 |  | XLGMAC控制器接收状态机空闲
|  |  | mac[n]_xlgmac_mma_sense_phy | 1 | 1'h0 |  | XLGMAC控制器察觉到PHY存在
|  |  | mac[n]_xlgmac_mma_phy_err | 0 | 1'h0 |  | XLGMAC控制器认为PHY出现错误
MAC[n]_XLGMAC_STA1 | 0x009+n8*0x017 |  | reserved | 63:17 | 47'h0 | RO
|  |  | mac[n]_xlgmac_mma_access_done | 16 | 1'h0 |  | XLMAC MDIO读操作是否完成：1'b1: 完成 1'b0: 未完成
|  |  | mac[n]_xlgmac_mma_read_data | 15:0 | 16'h0 |  | XLMAC MDIO读数据，需要在读操作完成下获取数据
MAC[n]_PFC_TIME_CFG0 | 0x00a+n8*0x017 |  | mac[n]_cfg_xlgmac_pfc3_pause_time | 63:48 | 16'h0 | RW | PFC帧暂停时间，适用于XLGMAC
|  |  | mac[n]_cfg_xlgmac_pfc2_pause_time | 47:32 | 16'h0 |  | PFC帧暂停时间，适用于XLGMAC
|  |  | mac[n]_cfg_xlgmac_pfc1_pause_time | 31:16 | 16'h0 |  | PFC帧暂停时间，适用于XLGMAC
|  |  | mac[n]_cfg_xlgmac_pfc0_pause_time | 15:0 | 16'h0 |  | PFC帧暂停时间，同时也是gmac和xlgmac的pause帧的暂停时间
MAC[n]_PFC_TIME_CFG1 | 0x00b+n8*0x017 |  | mac[n]_cfg_xlgmac_pfc7_pause_time | 63:48 | 16'h0 | RW | PFC帧暂停时间，适用于XLGMAC
|  |  | mac[n]_cfg_xlgmac_pfc6_pause_time | 47:32 | 16'h0 |  | PFC帧暂停时间，适用于XLGMAC
|  |  | mac[n]_cfg_xlgmac_pfc5_pause_time | 31:16 | 16'h0 |  | PFC帧暂停时间，适用于XLGMAC
|  |  | mac[n]_cfg_xlgmac_pfc4_pause_time | 15:0 | 16'h0 |  | PFC帧暂停时间，适用于XLGMAC
MAC[n]_RX_PAKT_CNT | 0x00c+n8*0x017 |  | reserved | 63:6 | 58'h0 | RW
|  |  | mac[n]_csr_pkt_break_threshold | 5:0 | 6'h0 |  | 发送方发送报文数量阈值
MAC[n]_UAA | 0x00d+n8*0x017 |  | reserved | 63:48 | 16'h0 | RW
|  |  | mac[n]_reg_uaa | 47:0 | 48'h0 |  | mac地址
MAC[n]_ERR_FM_SCREEN | 0x00e+n8*0x017 |  | reserved | 63:17 | 47'h0 | RW
|  |  | mac[n]_ctrl_fm_screen | 16:12 | 5'h0 |  | 对应控制帧被识别错误标记使能位 1'b0:使能 1'b1:去使能
|  |  | mac[n]_err_screen | 11:0 | 12'h18 |  | 为1表示中断status屏蔽位。1'b1:屏蔽使能 1'b0: 屏蔽去使能
MAC[n]_PAUSE_RATIO | 0x00f+n8*0x017 |  | reserved | 63:3 | 61'h0 | RW
|  |  | mac[n]_cfg_pause_ratio | 2:0 | 3'h0 |  | pause_counter暂停时间， 3'd0:full time；3'd1:为half time；3'd2为quarter time，以此类推
MAC[n]_TX_TIMEOUT_VALUE | 0x010+n8*0x017 |  | reserved | 63:48 | 16'h0 | RW
|  |  | mac[n]_tx_timer1 | 47:40 | 8'h8 |  | 发送超时值1。0表示不设超时。
|  |  | mac[n]_tx_timer0 | 39:0 | 40'h9502F90 |  | 发送超时值0。0表示不设超时。
MAC[n]_EXCEPTION_STATUS | 0x011+n8*0x017 |  | reserved | 63:45 | 19'h0 | RO
|  |  | mac[n]_tx_except_status | 44:32 | 13'h0 |  | bit[0]:GMAC:发生一次冲突(半双工) XLGMAC:本地链路错误 bit[1}:GMAC:发生(1 16]冲突(半双工) XLGMAC:远程链路错误 bit[2]:GMAC:发送帧被FTX_STOP中断 XLGMAC:因FTX_ERROR拉高导致内部错误 bit[3]:FTX接口奇偶校验错 bit[4]:GMAC:PHY_CRS信号丢失 XLGMAC:PCS TX队列上溢出 bit[5]:GMAC:发送帧FCS错 XLGMAC:PCS TX队列下溢出 bit[6]:GMAC:发送帧丢失SOP XLGMAC:FCS错误 bit[7]:GMAC:发送帧丢失EOP XLGMAC:发送帧丢失SOP bit[8]:GMAC:发送状态机发送数据时等待MTX_RDY超时 XLGMAC:发送帧丢失EOP bit[9]:GMAC:发送状态机在发送EOP时等待MTX_RDY超时 XLGMAC:发送状态机等待ACK超时 bit[10]:GMAC:发送状态机等待MTX_STATUS_VALID超时 XLGMAC:XLGMAC控制器发送状态机错误； bit[11]:GMAC:检测到DICE接口注入错误 XLGMAC:XLGMAC控制器MMA接口错误 bit[12]:GMAC:GMAC控制器发送状态机错误 XLGMAC:检测到DICE接口注入错误
|  |  | reserved | 31:17 | 15'h0
|  |  | mac[n]_rx_except_status | 16:0 | 17'h0 |  | bit[0]:FCS校验错 bit[1}:GMAC：收帧因FRX_STOP置高而中断；XLGMAC：地址检查错； bit[2]:接收帧长度在范围之内，但与帧的length域不匹配； bit[3]:帧长度超出范围 bit[4]:帧太长 bit[5]:GMAC:received bursts XLGMAC:本地链路错误 bit[6]:GMAC:接收符号错 XLGMAC:远程链路错误 bit[7]:GMAC:对齐错 XLGMAC:接收符号错 bit[8]:GMAC:PHY_RX_DV有效时间过短；XLGMAC:收到错误控制字符 bit[9]:小于64字节的帧 bit[10]:GMAC:收到控制帧opcode不支持 XLGMAC:PCS RX队列上溢出 bit[11]:GMAC:PCS中断 XLGMAC:PCS RX队列下溢出 bit[12]:GMAC:接收状态机错误 XLGMAC:接收状态队列满 bit[13]:GMAC:保留 XLGMAC:接收状态丢失 bit[14]:GMAC:保留 XLGMAC:收到控制帧opcode不支持 bit[15]:GMAC:保留 XLGMAC:XGMAC接收状态机错误 bit[16]:LINK UP/DOWN 中断状态
MAC[n]_EXCEPTION_INT_EN | 0x012+n8*0x017 |  | reserved | 63:30 | 34'h0 | RW
|  |  | mac[n]_exception_tx_int_en | 29:17 | 13'h0 |  | tx侧异常中断使能
|  |  | mac[n]_exception_rx_int_en | 16:0 | 17'h0 |  | rx侧异常中断使能
MAC[n]_EXCEPTION_W1S | 0x013+n8*0x017 |  | reserved | 63:1 | 63'h0 | RW
|  |  | mac[n]_exception_w1s | 0 | 1'h0 |  | 异常中断状态写1置
MAC[n]_EXCEPTION_W1C | 0x014+n8*0x017 |  | reserved | 63:1 | 63'h0 | RW
|  |  | mac[n]_exception_w1c | 0 | 1'h0 |  | 异常中断状态写1清
MAC[n]_XLGMAC_FTX_DELAY | 0x015+n8*0x017 |  | reserved | 63:17 | 47'h0 | RW
|  |  | mac[n]_xlgmac_ftx_flow_control | 16 | 1'h0 |  | 流控使能: 1'b1:在每次报文发送结束后插入下面域所指定周期 1'b0:取消流控
|  |  | mac[n]_xlgmac_ftx_fc_delay_counter | 15:8 | 8'h0 |  | 正常报文间要插入的延迟周期数目
|  |  | mac[n]_xlgmac_ftx_err_delay_counter | 7:0 | 8'h4 |  | 错误报文间要插入的延迟周期数目
MAC[n]_RX_DEBUG_DATA | 0x016+n8*0x017 |  | mac[n]_mac_if_rx_debug_data | 63:0 | 64'h0 | RO | mac_ifterfac_rx内的调试信息，见下页
MAC[n]_TX_DEBUG_DATA | 0x017+n8*0x017 |  | mac[n]_mac_if_tx_debug_data | 63:0 | 64'h0 | RO | mac_ifterfac_tx内的调试信息，见下页
REG_ACCESS_SEL | 0x0b9 |  | reserved | 63:3 | 61'h0 | RW
|  |  | mac_reg_access_sel | 2:0 | 3'h0 |  | 选择要访问的通道(针对mdio 接口操作）
GMAC_REG_ACCESS | 0x0ba |  | reserved | 63:29 | 35'h0 | RW
|  |  | gmac_reg_indirect | 28 | 1'h0 |  | phy芯片的mdio接口访问模式： 1'b0:mii 1'b1:mdio
|  |  | gmac_reg_write_data | 27:12 | 16'h0 |  | phy芯片的MDIO写数据
|  |  | gmac_reg_addr | 11:2 | 10'h0 |  | phy芯片的MDIO接口访问地址 [6:2]:device 地址 [11:7]:phy地址
|  |  | gmac_reg_opcode | 1:0 | 2'h0 |  | phy芯片访问的操作码: 2'b01:write 2'b11:read others:rsv
XLGMAC_REG_ACCESS | 0x0bb |  | reserved | 63:47 | 17'h0 | RW
|  |  | xlgmac_reg_mma_write_data | 46:31 | 16'h0 |  | MDIO写数据
|  |  | xlgmac_reg_mma_mdio_skip_addr | 30 | 1'h0 |  | 1'b0:接口上发起两次MDIO操作：第一个是地址，第二个是读写；1'b1:接口上发起一次MDIO操作
|  |  | xlgmac_reg_mma_mode | 29:28 | 2'h0 |  | MDIO接口模式，2'b00:MII; 2'b01:MDIO; 2'b10:parallel 【备注】：建议片内的用并行方式访问
|  |  | xlgmac_reg_mma_prtad | 27:23 | 5'h0 |  | PHY地址：片内固定0，片外由硬件决定
|  |  | xlgmac_reg_mma_devad | 22:18 | 5'h0 |  | MDIO和parallel模式：寄存器访问的Device地址，其中片内只有'h3地址可读；
|  |  | xlgmac_reg_mma_regad | 17:2 | 16'h0 |  | MII模式：寄存器访问的寄存器地址，其中片内只有'h3地址可读；
|  |  | xlgmac_reg_mma_opcode | 1:0 | 2'h0 |  | phy芯片访问的操作码: 2'b00:Address 2'b01:write 2'b11:mdio read 2'b10:read(mii/parallel) /post read increment add(mdio)
MDIO_CFG | 0x0bc |  | reserved | 63:24 | 40'h0 | RW
|  |  | gmac_xlgmac_sel | 23:16 | 8'h0 |  | 每一bit对应一个mac通道，低bit 对应mac0，高bit对应mac7。 配置为0时表示选择GMAC驱动外部MDIO 配置为1时表示选择XLGMAC驱动外部MDIO
|  |  | mac_mdio_in_out_sel | 15:8 | 8'h0 |  | 每一bit对应一个mac通道，低bit 对应mac0，高bit对应mac7。 配置为0时表示选择MAC驱动内部的MDIO 配置为1时表示选择MAC驱动外部的MDIO
|  |  | reserved | 7:3 | 5'h0
|  |  | mac_num_sel | 2:0 | 3'h0 |  | 0表示选择MAC0号通道驱动外部MDIO， 1表示MAC1号通道驱动外部MDIO，以此类推
XLGMAC_SELF_RESET_CFG | 0x0bd |  | reserved | 63:24 | 40'h0 | RW
|  |  | mac_xlgmac_mma_self_reset_en | 23:16 | 8'h0 |  | XLGMAC MMA自复位使能，每一bit对应一个channel，低bit对应channel0，高bit对应channel7 1'b1:使能 1'b0:禁止
|  |  | mac_xlgmac_tx_self_reset_en | 15:8 | 8'h0 |  | XLGMAC TX自复位使能，每一bit对应一个channel，低bit对应channel0，高bit对应channel7， 1'b1:使能 1'b0:禁止
|  |  | mac_xlgmac_rx_self_reset_en | 7:0 | 8'h0 |  | XLGMAC RX自复位使能，每一bit对应一个channel，低bit对应channel0，高bit对应channel7， 1'b1:使能 1'b0:禁止
RESET_CFG | 0x0be |  | reserved | 63:34 | 30'h0 | RW
|  |  | mac7_cgmiipcs_cfg_reset_n | 33 | 1'h1 |  | 通道7 40G PCS配置复位
|  |  | mac3_cgmiipcs_cfg_reset_n | 32 | 1'h1 |  | 通道3 40G PCS配置复位
|  |  | mac_xfipcs_cfg_reset_n | 31:24 | 8'hff |  | XFIPCS配置复位，，每一bit对应一个channel，低bit对应channel0，高bit对应channel7 1'b1: 解复位 1'b0:复位
|  |  | mac_xlgmac_cfg_reset_n | 23:16 | 8'hff |  | XGMAC配置复位，，每一bit对应一个channel，低bit对应channel0，高bit对应channel7 1'b1: 解复位 1'b0:复位
|  |  | mac_sgmiipcs_cfg_reset_n | 15:8 | 8'hff |  | SGMIIPCS配置复位，，每一bit对应一个channel，低bit对应channel0，高bit对应channel7 1'b1: 解复位 1'b0:复位
|  |  | mac_gmac_cfg_reset_n | 7:0 | 8'hff |  | GMAC配置复位，，每一bit对应一个channel，低bit对应channel0，高bit对应channel7 1'b1: 解复位 1'b0:复位
MAC_CLK_OBV_CFG | 0x0bf |  | reserved | 63:9 | 55'h0 | RW
|  |  | cfg_clk_obv_en | 8 | 1'h0 |  | 频率监控使能 1'b1:使能 1'b0:禁止
|  |  | cfg_clk_obv_sel | 7:0 | 8'h0 |  | [7:4]:选择channel 0～7； [3:0]:选择监控时钟 4'h0: gmac_pcs_tx_slow_clk(125M/25Mhz) 4'h1: gmac_pcs_rx_slow_clk(125M/25Mhz) 4'h2: xlgmac_clk (156.25Mhz) 4'h3: xfipcs_tx_clk(322.265Mhz) 4'h4: xfipcs_rx_clk(322.265Mhz)
MAC_CLK_OBV_STA | 0x0c0 |  | reserved | 63:16 | 48'h0 | RO
|  |  | clk_obv_cycle | 15:0 | 16'h0 |  | 读出值（十进制）： cfg_clk_obv_sel[3:0]==0: 3200(0xc80) (100M) 或者 640(0x280) (1G) cfg_clk_obv_sel[3:0]==1: 3200(0xc80) (100M) 或者 640(0x280) (1G) cfg_clk_obv_sel[3:0]==2: 512(0x200) (10G) cfg_clk_obv_sel[3:0]==3: 248(0xF8) (10G) cfg_clk_obv_sel[3:0]==4: 248(0xF8) (10G)
ECO_REG | 0x0c1 |  | eco_reg | 63:0 | 64'h0 | RW
TIMESTAMP_FIXDELAY_ENABLE | 0x0c2 |  | reserved | 63:40 | 24'h0 | RW
|  |  | meter_ipg_len | 39:32 | 8'h14 |  | 端口meter时，包间隔补偿值
|  |  | meter_pkt_token_num | 31:16 | 16'h100 |  | 端口meter时，包模式下每个包的令牌数（bit）
|  |  | fixdelay_mono_counter_enable | 15:8 | 8'h0
|  |  | fixdelay_1588_enable | 7:0 | 8'h0
RGMII0_MODE_CFG | 0x0c3 |  | reserved | 63:8 | 56'h0 | RW
|  |  | port0_rgmii_rx_delay_sel | 7:4 | 4'h0 |  | 端口0 rgmii接口rx_clk delay（rxc相对rxd delay时延） 选择： 4‘d0: 沿对齐，4'd1:140ps，4'd2:280ps …...
|  |  | port0_rgmii_tx_delay_sel | 3:0 | 4'h0 |  | 端口0 rgmii接口tx_clk delay（txc相对txd delay时延） 选择： 4‘d0: 沿对齐，4'd1:140ps，4'd2:280ps …...
RGMII0_MODE_STAT | 0x0c4 |  | reserved | 63:4 | 60'h0 | RO
|  |  | port0_rgmii_clk_speed | 3:2 | 2'h0 |  | 2'd0:
|  |  | port0_rgmii_duplex_status | 1 | 1'h0 |  | 1'b1:duplex 1'b0: half duplex
|  |  | port0_rgmii_link_status | 0 | 1'h0 |  | 1'b1: link up 1'b0: link down
FIFO_THRESHOLD_CFG0 | 0x0c5 |  | reserved | 63:44 | 20'h0 | RW
|  |  | cfg_rx_fifo_status_thresh_val | 43:40 | 4'hc
|  |  | reserved | 39:38 | 2'h0
|  |  | cfg_rx_fifo_macsec_thresh_val | 37:32 | 6'h3A
|  |  | cfg_tx3_fifo_128t64_thresh_val | 31:28 | 4'hc
|  |  | cfg_tx3_fifo_64t128_thresh_val | 27:24 | 4'hc
|  |  | reserved | 23:22 | 2'h0
|  |  | cfg_tx3_fifo_macsec_thresh_val | 21:16 | 6'h3A
|  |  | cfg_tx_fifo_128t64_thresh_val | 15:12 | 4'hc
|  |  | cfg_tx_fifo_64t128_thresh_val | 11:8 | 4'hc
|  |  | reserved | 7:6 | 2'h0
|  |  | cfg_tx_fifo_macsec_thresh_val | 5:0 | 6'h3A
MAC[n]_MACSEC_TX_CFG0 | 0x0d0+n8*0x014 |  | reserved | 63:50 | 14'h0 | RW
|  |  | mac[n]_tx_sc0_pn1_renew | 49 | 1'b0
|  |  | mac[n]_tx_sc0_pn0_renew | 48 | 1'b0
|  |  | mac[n]_tx_sc_pn_threshold | 47:16 | 32'hFFFFFF00 |  | Threshold of packet number for send only one SC
|  |  | reserved | 15:13 | 3'h0
|  |  | mac[n]_tx_sc0_tag | 12:8 | 5'h13 |  | tci field of SECTAG: {ES,SC,SCB,E.C}
|  |  | reserved | 7:6 | 2'h0
|  |  | mac[n]_tx_sc0_offset | 5:4 | 2'h0 |  | offset value : 2'd0: 0B 2'd1: 30B 2'd2:42B 2'd3:50B
|  |  | mac[n]_tx_sc0_offset_enable | 3 | 1'h1 |  | offsetConfidentiality enable, high level is valid.
|  |  | mac[n]_tx_sc0_sci_enable | 2 | 1'b0 |  | sci of SECTAG enable,high level is valid.
|  |  | mac[n]_tx_sc0_sa_an | 1 | 1'h0 |  | association Number of SECTAG to select key
|  |  | mac[n]_tx_sc0_sec_on | 0 | 1'h1 |  | macsec function is ON/OFF, high level is valid.
MAC[n]_MACSEC_TX_SC0_SCI | 0x0d1+n8*0x014 |  | mac[n]_tx_sc0_sci | 63:0 | 64'h0 | RW | sci of sc,including: {mac + portid[15:0]}
MAC[n]_MACSEC_TX_SC0_PN | 0x0d2+n8*0x014 |  | mac[n]_tx_sc0_pn1 | 63:32 | 32'h100 | RW | Packet number of an1 in sc0
|  |  | mac[n]_tx_sc0_pn0 | 31:0 | 32'h100 |  | Packet number of an0 in sc0
MAC[n]_MACSEC_TX_SC0_KEY0_LOW | 0x0d3+n8*0x014 |  | mac[n]_tx_sc0_key0_low | 63:0 | 64'h1111 | RW | low 64bit for Key0 of tx sc0
MAC[n]_MACSEC_TX_SC0_KEY0_HIGH | 0x0d4+n8*0x014 |  | mac[n]_tx_sc0_key0_high | 63:0 | 64'h2222 | RW | high 64bit for Key0 of tx sc0
MAC[n]_MACSEC_TX_SC0_KEY1_LOW | 0x0d5+n8*0x014 |  | mac[n]_tx_sc0_key1_low | 63:0 | 64'h1111 | RW | low 64bit for Key1 of tx sc0
MAC[n]_MACSEC_TX_SC0_KEY1_HIGH | 0x0d6+n8*0x014 |  | mac[n]_tx_sc0_key1_high | 63:0 | 64'h2222 | RW | high 64bit for Key1 of tx sc0
MAC[n]_MACSEC_RX_CFG0 | 0x0d7+n8*0x014 |  | reserved | 63:48 | 16'h0 | RW
|  |  | mac[n]_rx_sc_pn_threshold | 47:16 | 32'hFFFFFF00 |  | Threshold of packet number for receive only one SC
|  |  | reserved | 15:12 | 4'h0
|  |  | mac[n]_rx_sc0_tag | 11:8 | 4'h9 |  | tci field of SECTAG: {ES,SC,SCB,E}
|  |  | mac[n]_rx_sc0_validate_type | 7:6 | 2'h0 |  | MACSEC validate type:2'd0: disable 2'd1: check 2'd2: strict
|  |  | mac[n]_rx_sc0_offset | 5:4 | 2'h0 |  | offsetConfidentiality enable, high level is valid.
|  |  | mac[n]_rx_sc0_offset_enable | 3 | 1'h1 |  | sci of SECTAG enable,high level is valid.
|  |  | mac[n]_rx_sc0_replay_protect | 2 | 1'b1 |  | replay protect enable,high level is valid
|  |  | mac[n]_rx_sc0_sa_an | 1 | 1'h0 |  | association Number of SECTAG to select key
|  |  | mac[n]_rx_sc0_sec_on | 0 | 1'h1 |  | macsec function is on/off,high level is valid
MAC[n]_MACSEC_RX_SC0_SCI | 0x0d8+n8*0x014 |  | mac[n]_rx_sc0_sci | 63:0 | 64'h0 | RW | sci of sc,including: {mac + portid[15:0]}
MAC[n]_MACSEC_RX_SC0_PN | 0x0d9+n8*0x014 |  | mac[n]_rx_sc0_pn1 | 63:32 | 32'h100 | RW | Packet number of an1 in sc0
|  |  | mac[n]_rx_sc0_pn0 | 31:0 | 32'h100 |  | Packet number of an0 in sc0
MAC[n]_MACSEC_RX_SC0_KEY0_LOW | 0x0da+n8*0x014 |  | mac[n]_rx_sc0_key0_low | 63:0 | 64'h1111 | RW | low 64bit for Key0 of rx sc0
MAC[n]_MACSEC_RX_SC0_KEY0_HIGH | 0x0db+n8*0x014 |  | mac[n]_rx_sc0_key0_high | 63:0 | 64'h2222 | RW | high 64bit for Key0 of rx sc0
MAC[n]_MACSEC_RX_SC0_KEY1_LOW | 0x0dc+n8*0x014 |  | mac[n]_rx_sc0_key1_low | 63:0 | 64'h1111 | RW | low 64bit for Key1 of rx sc0
MAC[n]_MACSEC_RX_SC0_KEY1_HIGH | 0x0dd+n8*0x014 |  | mac[n]_rx_sc0_key1_high | 63:0 | 64'h2222 | RW | high 64bit for Key1 of rx sc0
MAC[n]_MACSEC_RX_SC0_REPLAY_WINDOW | 0x0de+n8*0x014 |  | reserved | 63:32 | 32'h0 | RW
|  |  | mac[n]_rx_sc0_replay_window | 31:0 | 32'h100 |  | replay protect windows
MAC[n]_TIMESTAMP_FIXDELAY | 0x0df+n8*0x014 |  | mac[n]_fixdelay_mono_counter | 63:32 | 32'h0 | RW | 补偿mac到serdes的单调时钟的固定时延
|  |  | mac[n]_fixdelay_1588 | 31:0 | 32'h0 |  | 补偿mac到serdes的1588时戳的固定时延
MAC[n]_RATE_LIMIT_CFG0 | 0x0e0+n8*0x014 |  | mac[n]_refresh_interval | 63:32 | 32'h0 | RW | 令牌桶刷新时间间隔，单位是相应mac接口下的rx时钟 10G：156.25Mhz， 1G：125Mhz 100M：25Mhz
|  |  | mac[n]_refresh_count | 31:4 | 28'h0 |  | 令牌桶刷新counter值
|  |  | reserved | 3 | 1'b0
|  |  | mac[n]_packet_mode | 2 | 1'h0 |  | 端口限速速率计算模式： 1'b0: bit 1'b1:B
|  |  | mac[n]_rate_limit_en | 1 | 1'h0 |  | 端口限速使能
|  |  | mac[n]_refresh_en | 0 | 1'h0 |  | 令牌桶刷新使能
MAC[n]_RATE_LIMIT_RESUME_THRESHOLD | 0x0e1+n8*0x014 |  | reserved | 63:40 | 24'b0 | RW
|  |  | mac[n]_resume_threshold | 39:0 | 40'h0
MAC[n]_RATE_LIMIT_PAUSE_THRESHOLD | 0x0e2+n8*0x014 |  | reserved | 63:40 | 24'b0 | RW
|  |  | mac[n]_pause_threshold | 39:0 | 40'h0
MAC[n]_RATE_LIMIT_DISCARD_THRESHOLD | 0x0e3+n8*0x014 |  | reserved | 63:40 | 24'b0 | RW
|  |  | mac[n]_discard_threshold | 39:0 | 40'h0

## debug_infor
mac_ifterfac_rx内的调试信息
mac[n]_mac_if_rx_debug_data[63:0] | 1G模式 |  | 10/40G模式
| 63:57 | reserved | 63:24 | reserved
| 56 | gmac_mac_if_mrx_pause_on_going | 23:16 | xlgmac_mac_if_xrx_pfc_pause[7:0]
| 55 | gmac_rx_sop | 15:8 | xlgmac_rx_data_be[7:0]
| 54 | gmac_rx_eop | 7 | xlgmac_rx_sop
| 53 | gmac_rx_error | 6 | xlgmac_rx_eop
| 52:45 | gmac_rx_be[7:0] | 5 | xlgmac_rx_data_err
| 44 | gmac_rx_data_valid | 4 | xlgmac_rx_data_valid
| 43 | rx_msb_flag | 3 | xrx_status_fifo_full_wrie
| 42:10 | gmac_mac_if_mrx_cdb[32:0] | 2 | xrx_status_fifo_empty
| 9 | gmac_mac_if_mrx_rdy | 1 | xlgmac_mac_if_xrx_last
| 8 | gmac_mac_if_mrx_frame | 0 | xlgmac_mac_if_xrx_start
| 7 | reserved
| 6:4 | GMAC_RX_NS[2:0]
| 3 | reserved
| 2:0 | GMAC_RX_CS[2:0]
mac_ifterfac_tx内的调试信息
mac[n]_mac_if_tx_debug_data[63:0] | 1G模式 |  | 10G模式 |  | 40G模式
| 63:35 | reserved | 63:40 | reserved | 63:46 | reserved
| 34:33 | gmac_mode[1:0] | 39 | xlgmac_mac_if_xtx_ack | 45 | xlgmac_mac_if_xtx_ack
| 32:29 | gmac_eop_lbo[3:0] | 38 | xlgmac_port_tx_fifo_rd | 44 | xlgmac_port_tx_fifo_rd
| 28 | gmac_msb_bit | 37 | mac_if_xlgmac_ftx_req | 43 | mac_if_xlgmac_ftx_req
| 27 | mac_if_gmac_ftx_frame | 36 | mac_if_xlgmac_ftx_last | 42 | mac_if_xlgmac_ftx_last
| 26 | gmac_tx_sta_timeout_wire | 35 | mac_if_xlgmac_ftx_err | 41 | mac_if_xlgmac_ftx_err
| 25 | gmac_tx_eop_timeout_wire | 34:26 | reserved | 40:32 | reserved
| 24 | gmac_tx_wait_timeout_wire | 25 | xlgmac_pause_tx_req | 31 | xlgmac_pause_tx_req
| 23 | gmac_mac_if_mtx_rdy | 24:17 | xlgmac_pfc_tx_req[7:0] | 30:23 | xlgmac_pfc_tx_req[7:0]
| 22 | gmac_pause_tx_req | 16 | xlgmac_xtx_ack_timeout_wire | 22 | xlgmac_xtx_ack_timeout_wire
| 21 | reserved | 15:12 | gmac_lbo[3:0] | 21:17 | xlgmac_eop_lbo[4:0]
| 20 | abnormal_eop_state | 11 | err_flag | 16:12 | gmac_lbo[4:0]
| 19 | err_flag_ff | 10 | eop_flag | 11 | err_flag
| 18 | illegal_eop_flag_ff | 9 | sop_flag | 10 | eop_flag
| 17 | eop_flag_ff | 8 | tx_fifo_port_empty | 9 | sop_flag
| 16 | gmac_port_tx_fifo_rd | 7 | reserved | 8 | tx_fifo_port_empty
| 15:12 | gmac_lbo[3:0] | 6:4 | XLGMAC_TX_NS[2:0] | 7 | reserved
| 11 | err_flag | 3 | reserved | 6:4 | XLGMAC_TX_NS[2:0]
| 10 | eop_flag | 2:0 | XLGMAC_TX_CS[2:0] | 3 | reserved
| 9 | sop_flag |  |  | 2:0 | XLGMAC_TX_CS[2:0]
| 8 | tx_fifo_port_empty
| 7 | reserved
| 6:4 | GMAC_TX_NS[2:0]
| 3 | reserved
| 2:0 | GMAC_TX_CS[2:0]