## PA
CSR节点号 | PA_ADDR_PREFIX
寄存器名字 | 偏移量地址 | 寄存器说明 | 字段名字 | 字段范围 | 默认值 | 寄存器类型 | 寄存器字段说明
CHIP_GLOBAL_MODULE | 0x000 |  | reserved | 63:8 | 56'h0 | RW
|  |  | src_modid | 7:0 | 8'h0 |  | 配置的source modid
ING_CONFIG_64 | 0x001 |  | reserved | 63:17 | 47'h0 | RW
|  |  | ipv6_mac_macda_check_enable | 16 | 1'h0 |  | 检查IPv6组播报文的MAC和DIP是否匹配
|  |  | ipv4_mac_macda_check_enable | 15 | 1'h0 |  | 检查IPv4组播报文的MAC和DIP是否匹配
|  |  | ip_mac_reserved | 14:0 | 15'h0
VLAN_CTRL | 0x002 |  | reserved | 63:16 | 48'h0 | RW
|  |  | cfg_inner_tpid | 15:0 | 16'h0 |  | ingress vlan模块中需要匹配的inner tpid
ING_OUTER_TPID_0 | 0x003 |  | reserved | 63:16 | 48'h0 | RW
|  |  | cfg_outer_tpid_0 | 15:0 | 16'h0 |  | ingress vlan模块中需要匹配的outer tpid
ING_OUTER_TPID_1 | 0x004 |  | reserved | 63:16 | 48'h0 | RW
|  |  | cfg_outer_tpid_1 | 15:0 | 16'h0 |  | ingress vlan模块中需要匹配的outer tpid
ING_OUTER_TPID_2 | 0x005 |  | reserved | 63:16 | 48'h0 | RW
|  |  | cfg_outer_tpid_2 | 15:0 | 16'h0 |  | ingress vlan模块中需要匹配的outer tpid
ING_OUTER_TPID_3 | 0x006 |  | reserved | 63:16 | 48'h0 | RW
|  |  | cfg_outer_tpid_3 | 15:0 | 16'h0 |  | ingress vlan模块中需要匹配的outer tpid
PD_PROBE_CONTROL | 0x007 |  | reserved | 63:30 | 34'h0 | RW
|  |  | cfg_debug_info | 29:2 | 28'h80000 |  | [29:14]: csr_pkt_length，当无法解析出报文长度时，配置报文长度默认值； [13:7]: csr_src_port;
|  |  | debug_force_pd_enable | 1 | 1'b0 |  | PD/FIFO强制存储使能标记，基于UDF规则进行筛选匹配的时候，这一位需要清0
|  |  | debug_pd_enable | 0 | 1'b0 |  | PD探针全局使能标记
UDF_ENABLE | 0x008 |  | reserved | 63:1 | 63'h0 | RW
|  |  | udf_en | 0 | 1'b0 |  | UDF功能使能
PA[n]_DEBUG_SOP0 | 0x010+n2*0x011 |  | pa[n]_debug_sop0 | 63:0 | 64'h0 | RO | PD探针数据。Debug_sop0为数据低，debug_sop16为数据高位。总共1083bit
PA[n]_DEBUG_SOP1 | 0x011+n2*0x011 |  | pa[n]_debug_sop1 | 63:0 | 64'h0 | RO
PA[n]_DEBUG_SOP2 | 0x012+n2*0x011 |  | pa[n]_debug_sop2 | 63:0 | 64'h0 | RO
PA[n]_DEBUG_SOP3 | 0x013+n2*0x011 |  | pa[n]_debug_sop3 | 63:0 | 64'h0 | RO
PA[n]_DEBUG_SOP4 | 0x014+n2*0x011 |  | pa[n]_debug_sop4 | 63:0 | 64'h0 | RO
PA[n]_DEBUG_SOP5 | 0x015+n2*0x011 |  | pa[n]_debug_sop5 | 63:0 | 64'h0 | RO
PA[n]_DEBUG_SOP6 | 0x016+n2*0x011 |  | pa[n]_debug_sop6 | 63:0 | 64'h0 | RO
PA[n]_DEBUG_SOP7 | 0x017+n2*0x011 |  | pa[n]_debug_sop7 | 63:0 | 64'h0 | RO
PA[n]_DEBUG_SOP8 | 0x018+n2*0x011 |  | pa[n]_debug_sop8 | 63:0 | 64'h0 | RO
PA[n]_DEBUG_SOP9 | 0x019+n2*0x011 |  | pa[n]_debug_sop9 | 63:0 | 64'h0 | RO
PA[n]_DEBUG_SOP10 | 0x01A+n2*0x011 |  | pa[n]_debug_sop10 | 63:0 | 64'h0 | RO
PA[n]_DEBUG_SOP11 | 0x01B+n2*0x011 |  | pa[n]_debug_sop11 | 63:0 | 64'h0 | RO
PA[n]_DEBUG_SOP12 | 0x01C+n2*0x011 |  | pa[n]_debug_sop12 | 63:0 | 64'h0 | RO
PA[n]_DEBUG_SOP13 | 0x01D+n2*0x011 |  | pa[n]_debug_sop13 | 63:0 | 64'h0 | RO
PA[n]_DEBUG_SOP14 | 0x01E+n2*0x011 |  | pa[n]_debug_sop14 | 63:0 | 64'h0 | RO
PA[n]_DEBUG_SOP15 | 0x01F+n2*0x011 |  | pa[n]_debug_sop15 | 63:0 | 64'h0 | RO
PA[n]_DEBUG_SOP16 | 0x020+n2*0x011 |  | reserved | 63:59 | 5'h0 | RO
|  |  | pa[n]_debug_sop16 | 58:0 | 59'h0
ELEC_CFG | 0x033 |  | cfg_elec_info | 63:0 | 64'h890200 | RW | bit[23:8]:l2 1731 et，当outer et=此值的时候，为l2 1731报文； bit4:为1时，识别l2+1731，将相应的报文标志置1；bit3:为1时，trill（带选项的）+goose/sv类型的报文goose/sv tag置1；否则置0 bit2:为1时解析goose/sv； bit1:hsr功能使能，为1时解析HSR TAG； bit0:电力网使能开关，为1时，解析电力网相关功能（goose/sv、HSR）。注：为1时才用slice传过来的src_modid当做电力网信息，否则src_modid为传统做法。
PROTOCOL_ET_CFG0 | 0x034 |  | cfg_protocol_info0 | 63:0 | 64'h0 | RW | [63:48]: MPLS multicast et; [47:32]: 802.1x et; [31:16]: LLDP et; [15:0]: Slow path.
VCAP_BYPASS_CFG | 0x035 |  | reserved | 63:1 | 63'h0 | RW
|  |  | cfg_bypass_vcap_flexc | 0 | 1'h0 |  | 配置的VCAP_FLEX counter 的bypass使能: 1:bypass使能； 0：不bypass
NGN_ET_CFG | 0x036 |  | reserved | 63:16 | 48'h0 | RW
|  |  | ngn_et_cfg | 15:0 | 16'h0 |  | 配置NGN报文的ethertype
NGN_EN_CFG | 0x037 |  | ngn_en_cfg | 63:0 | 64'h0 | RW | 配置支持NGN报文的端口号：55~0为mac端口，56为cpu端口 1：支持； 0：不支持
NGN_EN_CFG_CPU | 0x038 |  | reserved | 63:1 | 63'h0 | RW | RESERVED
|  |  | ngn_en_cfg_cpu | 0 | 1'h0 |  | reserved配置CPU端口支持NGN报文： 1：支持； 0：不支持。
PA[n]_TABLE_INT0 | 0x040+n2*0x009 |  | reserved | 63:2 | 62'h0 | INTWC
|  |  | pa[n]_pkt_err_check_int0 | 1 | 1'h0
|  |  | pa[n]_protocol_pkt_chk_int0 | 0 | 1'h0
PA[n]_TABLE_INT0_SET | 0x041+n2*0x009 |  | reserved | 63:2 | 62'h0 | RW
|  |  | pa[n]_pkt_err_check_int0_set | 1 | 1'h0
|  |  | pa[n]_protocol_pkt_chk_int0_set | 0 | 1'h0
PA[n]_TABLE_INT0_MASK | 0x042+n2*0x009 |  | reserved | 63:2 | 62'h0 | RW
|  |  | pa[n]_pkt_err_check_int0_mask | 1 | 1'h0
|  |  | pa[n]_protocol_pkt_chk_int0_mask | 0 | 1'h0
PA[n]_TABLE_INT1 | 0x043+n2*0x009 |  | reserved | 63:2 | 62'h0 | INTWC
|  |  | pa[n]_pkt_err_check_int1 | 1 | 1'h0
|  |  | pa[n]_protocol_pkt_chk_int1 | 0 | 1'h0
PA[n]_TABLE_INT1_SET | 0x044+n2*0x009 |  | reserved | 63:2 | 62'h0 | RW
|  |  | pa[n]_pkt_err_check_int1_set | 1 | 1'h0
|  |  | pa[n]_protocol_pkt_chk_int1_set | 0 | 1'h0
PA[n]_TABLE_INT1_MASK | 0x045+n2*0x009 |  | reserved | 63:2 | 62'h0 | RW
|  |  | pa[n]_pkt_err_check_int1_mask | 1 | 1'h0
|  |  | pa[n]_protocol_pkt_chk_int1_mask | 0 | 1'h0
PA[n]_FIFO_INT1 | 0x046+n2*0x009 |  | reserved | 63:2 | 62'h0 | INTWC
|  |  | pa[n]_sop_fifo_overflow_int1 | 1 | 1'h0
|  |  | pa[n]_sop_fifo_underflow_int1 | 0 | 1'h0
PA[n]_FIFO_INT1_SET | 0x047+n2*0x009 |  | reserved | 63:2 | 62'h0 | RW
|  |  | pa[n]_sop_fifo_overflow_int1_set | 1 | 1'h0
|  |  | pa[n]_sop_fifo_underflow_int1_set | 0 | 1'h0
PA[n]_FIFO_INT1_MASK | 0x048+n2*0x009 |  | reserved | 63:2 | 62'h0 | RW
|  |  | pa[n]_sop_fifo_overflow_int1_mask | 1 | 1'h0
|  |  | pa[n]_sop_fifo_underflow_int1_mask | 0 | 1'h0
ECO_REG | 0x052 |  | eco_reg | 63:0 | 64'h0 | RW
PROTOCOL_ET_CFG1 | 0x053 |  | cfg_protocol_info1 | 63:0 | 64'h0 | RW | [47:46]: rip_to_cpu_control; [45:44]: ntp_to_cpu_control; [43:42]: ospf_to_cpu_control; [41:40]: pim_to_cpu_control, 0:转发、1:redirect to cpu、2:copy to cpu、3:drop； [39]: pim_v6_check_disable; [38]:pim_v4_check_disable; [37]: ospf_v6_check_disable; [36]: ospf_v4_check_disable; [35]: rip_v6_check_disable; [34]: rip_v4_check_disable; [33]: dhcp_v6_check_disable; [32]: dhcp_v4_check_disable; [31:16]: FCOE et; [15:0]: FIP et
CFG_PACKET_CHECK | 0x054 |  | cfg_packet_check_info | 63:0 | 64'h0 | RW | [19:18]: nvgre_header_to_cpu_control [16]: nvgre_header_check_disable; [15]: vxlan_header_check_disable; [14]: egress_nickname_check_disable; [13]: ingress_nickname_check_disable; [12]: ip_ver_check_disable; [11]: mul_sip_check_disable; [10]: ipv6_udp_len_check_disable; [9]: ipv6_protocol_check_disable; [8]: ipv4_udp_len_check_disable; [7]: ipv4_check_sum_check_disable; [6]: ipv4_procotol_check_disable; [5]: ipv4_total_len_check_disable; [4]: ngn_hlen_check_disable; [3]: ipv4_hlen_check_disable; [2]: mul_dmac_ipv6_check_disable; [1]: mul_dmac_ipv4_check_disable; [0]: mul_smac_check_disable;
I1588_PTP_STEP_MODE | 0x055 |  | cfg_ptp_step_mode | 63:0 | 64'h0 | RW | [58]: 1588_disable，为1时，1588_flag清0。 [57:1]: port57~port1的1588 step模式配置 [0]:1:port0为单步法、0:port0为两步法；
I1588_PTP_DEVICE_MODE0 | 0x056 |  | cfg0_ptp_device_mode | 63:0 | 64'h0 | RW | [63:2]与[1:0]类似，为port31~1的设备配置 [1:0]: 0:来自port0的报文，本设备为OC、1:来自port0的报文，本设备为BC、2:来自port0的报文，本设备为P2P_TC、3:来自port0的报文，本设备为E2E_TC。
I1588_PTP_DEVICE_MODE1 | 0x057 |  | cfg1_ptp_device_mode | 63:0 | 64'h0 | RW | [54]: csr_trill_electric_option_1588en 1588+trill（电力网带option）的报文情况下是否识别为1588报文使能位； [53:52]: csr_p2p_tc_to_cpu_control; [51:2]与[1:0]类似，为port57~33的设备配置； [1:0]: 0:来自port32的报文，本设备为OC、1:来自port32的报文，本设备为BC、2:来自port32的报文，本设备为P2P_TC、3:来自port32的报文，本设备为E2E_TC。

## PA_MPLS
CSR节点号 | PA_MPLS_ADDR_PREFIX
寄存器名字 | 偏移量地址 | 寄存器说明 | 字段名字 | 字段范围 | 默认值 | 寄存器类型 | 寄存器字段说明
ING_CONFIG_64 | 0x000 |  | reserved | 63:17 | 47'h0 | RW
|  |  | ipv6_mac_macda_check_enable | 16 | 1'h0 |  | 检查IPv6组播报文的MAC和DIP是否匹配
|  |  | ipv4_mac_macda_check_enable | 15 | 1'h0 |  | 检查IPv4组播报文的MAC和DIP是否匹配
|  |  | reserved | 14:0 | 15'h0
VLAN_CTRL | 0x001 |  | reserved | 63:16 | 48'h0 | RW
|  |  | cfg_inner_tpid | 15:0 | 16'h0 |  | ingress vlan模块中需要匹配的inner tpid
ING_OUTER_TPID_0 | 0x002 |  | reserved | 63:16 | 48'h0 | RW
|  |  | cfg_outer_tpid_0 | 15:0 | 16'h0 |  | ingress vlan模块中需要匹配的outer tpid
ING_OUTER_TPID_1 | 0x003 |  | reserved | 63:16 | 48'h0 | RW
|  |  | cfg_outer_tpid_1 | 15:0 | 16'h0 |  | ingress vlan模块中需要匹配的outer tpid
ING_OUTER_TPID_2 | 0x004 |  | reserved | 63:16 | 48'h0 | RW
|  |  | cfg_outer_tpid_2 | 15:0 | 16'h0 |  | ingress vlan模块中需要匹配的outer tpid
ING_OUTER_TPID_3 | 0x005 |  | reserved | 63:16 | 48'h0 | RW
|  |  | cfg_outer_tpid_3 | 15:0 | 16'h0 |  | ingress vlan模块中需要匹配的outer tpid
PD_PROBE_CONTROL | 0x006 |  | reserved | 63:2 | 62'h0 | RW
|  |  | debug_force_pd_enable | 1 | 1'b0 |  | PD/FIFO强制存储使能标记，基于UDF规则进行筛选匹配的时候，这一位需要清0
|  |  | debug_pd_enable | 0 | 1'b0 |  | PD探针全局使能标记
UDF_ENABLE | 0x007 |  | reserved | 63:1 | 63'h0 | RW
|  |  | udf_en | 0 | 1'b0 |  | UDF功能使能
ELEC_CFG | 0x008 |  | cfg_elec_info | 63:0 | 64'h8902000000000000 | RW | bit[63:48]: 1731 channel type1; bit[47:32]: 1731 channel type0; bit8:1731_en，此标志或Mpls_tp_en为0时，1731功能关闭 bit7: mpls_tp_bfd_en，此标志或mpls_tp_en为0时，mpls_tp_bfd功能关闭； bit[6:5]: csr_mpls_tp_protocol_tocpu，为1时，当mpls_tp功能打开时，如果控制字段是0001，0：丢弃，1：redirect to cpu，2：copy to cpu，3：pab继续解析mpls-tp报文； bit4: mpls_tp_en，为0时，解析MPLS报文按照不带控制字格式解析，也不进行sequence id更新； bit3:为1时，trill（带选项的）+goose/sv类型的报文goose/sv tag置1；否则置0 bit2:为1时解析goose/sv； bit1:hsr功能使能，为1时解析HSR TAG； bit0:电力网使能开关，为1时，解析电力网相关功能（goose/sv、HSR）。注：为1时才用slice传过来的src_modid当做电力网信息，否则src_modid为传统做法。
MPLS_TP_CHANNEL_TYPE | 0x009 |  | cfg_mpls_tp_channel_type | 63:0 | 64'h0 | RW | [63:48] mpls-tp-bfd2; [47:32] mpls-tp-bfd2; [31:16] mpls-tp-bfd1； [15:0] mpls-tp-bfd0；
PA_MPLS0_BYPASS_CFG | 0x010 |  | reserved | 63:1 | 63'h0 | RW
|  |  | pa0_mpls_bypass_mode | 0 | 1'h0 |  | PA_MPLS模块bypass配置： 1：BYAPSS; 0：不BYPASS。
PA0_UDF_DATA_CFG_REG0 | 0x011 |  | pa0_udf_data_mask_reg0 | 63:0 | 64'h0 | RW | 配置UDF字段对比的mask值
PA0_UDF_DATA_CFG_REG1 | 0x012 |  | reserved | 63:32 | 32'h0 | RW | 配置UDF字段对比的mask值
|  |  | pa0_udf_data_mask_reg1 | 31:0 | 32'h0
PA0_UDF_DATA_REG0 | 0x013 |  | pa0_udf_data_reg0 | 63:0 | 64'h0 | RW | 配置UDF字段对比的数值
PA0_UDF_DATA_REG1 | 0x014 |  | reserved | 63:32 | 32'h0 | RW | 配置UDF字段对比的数值
|  |  | pa0_udf_data_reg1 | 31:0 | 32'h0
PA_MPLS0_TABLE_INT0 | 0x015 |  | reserved | 63:3 | 61'h0 | INTWC
|  |  | pa_mpls0_cw_seq_int0 | 2 | 1'h0
|  |  | pa_mpls0_udf_offset_int0 | 1 | 1'h0
|  |  | pa_mpls0_pkt_err_check_int0 | 0 | 1'h0
PA_MPLS0_TABLE_INT0_SET | 0x016 |  | reserved | 63:3 | 61'h0 | RW
|  |  | pa_mpls0_cw_seq_int0_set | 2 | 1'h0
|  |  | pa_mpls0_udf_offset_int0_set | 1 | 1'h0
|  |  | pa_mpls0_pkt_err_check_int0_set | 0 | 1'h0
PA_MPLS0_TABLE_INT0_MASK | 0x017 |  | reserved | 63:3 | 61'h0 | RW
|  |  | pa_mpls0_cw_seq_int0_mask | 2 | 1'h0
|  |  | pa_mpls0_udf_offset_int0_mask | 1 | 1'h0
|  |  | pa_mpls0_pkt_err_check_int0_mask | 0 | 1'h0
PA_MPLS0_TABLE_INT1 | 0x018 |  | reserved | 63:3 | 61'h0 | INTWC
|  |  | seqtab_table_error_int1 | 2 | 1'h0
|  |  | pa_mpls0_udf_offset_int1 | 1 | 1'h0
|  |  | pa_mpls0_pkt_err_check_int1 | 0 | 1'h0
PA_MPLS0_TABLE_INT1_SET | 0x019 |  | reserved | 63:3 | 61'h0 | RW
|  |  | seqtab_table_error_int1_set | 2 | 1'h0
|  |  | pa_mpls0_udf_offset_int1_set | 1 | 1'h0
|  |  | pa_mpls0_pkt_err_check_int1_set | 0 | 1'h0
PA_MPLS0_TABLE_INT1_MASK | 0x01A |  | reserved | 63:3 | 61'h0 | RW
|  |  | seqtab_table_error_int1_mask | 2 | 1'h0
|  |  | pa_mpls0_udf_offset_int1_mask | 1 | 1'h0
|  |  | pa_mpls0_pkt_err_check_int1_mask | 0 | 1'h0
PA_MPLS0_FIFO_INT1 | 0x01B |  | reserved | 63:2 | 62'h0 | INTWC
|  |  | pa_mpls0_sop_fifo_overflow_int1 | 1 | 1'h0
|  |  | pa_mpls0_sop_fifo_underflow_int1 | 0 | 1'h0
PA_MPLS0_FIFO_INT1_SET | 0x01C |  | reserved | 63:2 | 62'h0 | RW
|  |  | pa_mpls0_sop_fifo_overflow_int1_set | 1 | 1'h0
|  |  | pa_mpls0_sop_fifo_underflow_int1_set | 0 | 1'h0
PA_MPLS0_FIFO_INT1_MASK | 0x01D |  | reserved | 63:2 | 62'h0 | RW
|  |  | pa_mpls0_sop_fifo_overflow_int1_mask | 1 | 1'h0
|  |  | pa_mpls0_sop_fifo_underflow_int1_mask | 0 | 1'h0
PA_MPLS0_DEBUG_PD0 | 0x01E |  | pa_mpls0_debug_pd0 | 63:0 | 64'h0 | RO | debug_pd0为低bit,debug_pd24为高bit，寄存PA_MPLS输出的PD，总共1544bit
PA_MPLS0_DEBUG_PD1 | 0x01F |  | pa_mpls0_debug_pd1 | 63:0 | 64'h0 | RO
PA_MPLS0_DEBUG_PD2 | 0x020 |  | pa_mpls0_debug_pd2 | 63:0 | 64'h0 | RO
PA_MPLS0_DEBUG_PD3 | 0x021 |  | pa_mpls0_debug_pd3 | 63:0 | 64'h0 | RO
PA_MPLS0_DEBUG_PD4 | 0x022 |  | pa_mpls0_debug_pd4 | 63:0 | 64'h0 | RO
PA_MPLS0_DEBUG_PD5 | 0x023 |  | pa_mpls0_debug_pd5 | 63:0 | 64'h0 | RO
PA_MPLS0_DEBUG_PD6 | 0x024 |  | pa_mpls0_debug_pd6 | 63:0 | 64'h0 | RO
PA_MPLS0_DEBUG_PD7 | 0x025 |  | pa_mpls0_debug_pd7 | 63:0 | 64'h0 | RO
PA_MPLS0_DEBUG_PD8 | 0x026 |  | pa_mpls0_debug_pd8 | 63:0 | 64'h0 | RO
PA_MPLS0_DEBUG_PD9 | 0x027 |  | pa_mpls0_debug_pd9 | 63:0 | 64'h0 | RO
PA_MPLS0_DEBUG_PD10 | 0x028 |  | pa_mpls0_debug_pd10 | 63:0 | 64'h0 | RO
PA_MPLS0_DEBUG_PD11 | 0x029 |  | pa_mpls0_debug_pd11 | 63:0 | 64'h0 | RO
PA_MPLS0_DEBUG_PD12 | 0x02A |  | pa_mpls0_debug_pd12 | 63:0 | 64'h0 | RO
PA_MPLS0_DEBUG_PD13 | 0x02B |  | pa_mpls0_debug_pd13 | 63:0 | 64'h0 | RO
PA_MPLS0_DEBUG_PD14 | 0x02C |  | pa_mpls0_debug_pd14 | 63:0 | 64'h0 | RO
PA_MPLS0_DEBUG_PD15 | 0x02D |  | pa_mpls0_debug_pd15 | 63:0 | 64'h0 | RO
PA_MPLS0_DEBUG_PD16 | 0x02E |  | pa_mpls0_debug_pd16 | 63:0 | 64'h0 | RO
PA_MPLS0_DEBUG_PD17 | 0x02F |  | pa_mpls0_debug_pd17 | 63:0 | 64'h0 | RO
PA_MPLS0_DEBUG_PD18 | 0x030 |  | pa_mpls0_debug_pd18 | 63:0 | 64'h0 | RO
PA_MPLS0_DEBUG_PD19 | 0x031 |  | pa_mpls0_debug_pd19 | 63:0 | 64'h0 | RO
PA_MPLS0_DEBUG_PD20 | 0x032 |  | pa_mpls0_debug_pd20 | 63:0 | 64'h0 | RO
PA_MPLS0_DEBUG_PD21 | 0x033 |  | pa_mpls0_debug_pd21 | 63:0 | 64'h0 | RO
PA_MPLS0_DEBUG_PD22 | 0x034 |  | pa_mpls0_debug_pd22 | 63:0 | 64'h0 | RO
PA_MPLS0_DEBUG_PD23 | 0x035 |  | pa_mpls0_debug_pd23 | 63:0 | 64'h0 | RO
PA_MPLS0_DEBUG_PD24 | 0x036 |  | reserved | 63:8 | 56'h0 | RO
|  |  | pa_mpls0_debug_pd24 | 7:0 | 8'h0 | RO
PA_MPLS0_DEBUG_TT_DATA0 | 0x037 |  | pa_mpls0_debug_tt_data0 | 63:0 | 64'h0 | RO | debug_tt_data0为低bit，debug_tt_data5为高bit，寄存PA_MPLS输出的TT数据，总共326bit
PA_MPLS0_DEBUG_TT_DATA1 | 0x038 |  | pa_mpls0_debug_tt_data1 | 63:0 | 64'h0 | RO
PA_MPLS0_DEBUG_TT_DATA2 | 0x039 |  | pa_mpls0_debug_tt_data2 | 63:0 | 64'h0 | RO
PA_MPLS0_DEBUG_TT_DATA3 | 0x040 |  | pa_mpls0_debug_tt_data3 | 63:0 | 64'h0 | RO
PA_MPLS0_DEBUG_TT_DATA4 | 0x041 |  | pa_mpls0_debug_tt_data4 | 63:0 | 64'h0 | RO
PA_MPLS0_DEBUG_TT_DATA5 | 0x042 |  | reserved | 63:6 | 58'h0 | RO
|  |  | pa_mpls0_debug_tt_data5 | 5:0 | 6'h0 | RO
PA_MPLS_SEQUENCE_TABLE_M | 0x050 |  | pab_sequence_table | 17 | 0 | TAB | mpls_tp中svp对应的sequence_id_table
PA_MPLS_SEQUENCE_CONTROL | 0x051 |  | reserved | 63:17 | 47'h0 | RW
|  |  | cfg_seq_table_set_start | 16 | 1'h0 | RW | 批量置位控制位，当配置为1时，硬件自动批量置初值
|  |  | cfg_seq_initial_value | 15:0 | 16'h1 | RW | 批量置位初始值
ECO_REG | 0x062 |  | eco_reg | 63:0 | 64'h0 | RW

## PA_C
CSR节点号 | PAC_ADDR_PREFIX
寄存器名字 | 偏移量地址 | 寄存器说明 | 字段名字 | 字段范围 | 默认值 | 寄存器类型 | 寄存器字段说明
PA0_C_CFG | 0x000 |  | reserved | 63:1 | 63'h0 | RW
|  |  | p0_pac_bypass_mode | 0 | 1'b0 |  | PA_C模块bypass配置： 1：BYAPSS; 0：不BYPASS。
PA0_C_DEBUG_PD0 | 0x001 |  | p0_pa_c_debug_pd0 | 63:0 | 64'h0 | RO | PD探针数据。Debug_pd0为数据低位，debug_pd30为数据高位。
PA0_C_DEBUG_PD1 | 0x002 |  | p0_pa_c_debug_pd1 | 63:0 | 64'h0 | RO
PA0_C_DEBUG_PD2 | 0x003 |  | p0_pa_c_debug_pd2 | 63:0 | 64'h0 | RO
PA0_C_DEBUG_PD3 | 0x004 |  | p0_pa_c_debug_pd3 | 63:0 | 64'h0 | RO
PA0_C_DEBUG_PD4 | 0x005 |  | p0_pa_c_debug_pd4 | 63:0 | 64'h0 | RO
PA0_C_DEBUG_PD5 | 0x006 |  | p0_pa_c_debug_pd5 | 63:0 | 64'h0 | RO
PA0_C_DEBUG_PD6 | 0x007 |  | p0_pa_c_debug_pd6 | 63:0 | 64'h0 | RO
PA0_C_DEBUG_PD7 | 0x008 |  | p0_pa_c_debug_pd7 | 63:0 | 64'h0 | RO
PA0_C_DEBUG_PD8 | 0x009 |  | p0_pa_c_debug_pd8 | 63:0 | 64'h0 | RO
PA0_C_DEBUG_PD9 | 0x00a |  | p0_pa_c_debug_pd9 | 63:0 | 64'h0 | RO
PA0_C_DEBUG_PD10 | 0x00b |  | p0_pa_c_debug_pd10 | 63:0 | 64'h0 | RO
PA0_C_DEBUG_PD11 | 0x00c |  | p0_pa_c_debug_pd11 | 63:0 | 64'h0 | RO
PA0_C_DEBUG_PD12 | 0x00d |  | p0_pa_c_debug_pd12 | 63:0 | 64'h0 | RO
PA0_C_DEBUG_PD13 | 0x00e |  | p0_pa_c_debug_pd13 | 63:0 | 64'h0 | RO
PA0_C_DEBUG_PD14 | 0x00f |  | p0_pa_c_debug_pd14 | 63:0 | 64'h0 | RO
PA0_C_DEBUG_PD15 | 0x010 |  | p0_pa_c_debug_pd15 | 63:0 | 64'h0 | RO
PA0_C_DEBUG_PD16 | 0x011 |  | p0_pa_c_debug_pd16 | 63:0 | 64'h0 | RO
PA0_C_DEBUG_PD17 | 0x012 |  | p0_pa_c_debug_pd17 | 63:0 | 64'h0 | RO
PA0_C_DEBUG_PD18 | 0x013 |  | p0_pa_c_debug_pd18 | 63:0 | 64'h0 | RO
PA0_C_DEBUG_PD19 | 0x014 |  | p0_pa_c_debug_pd19 | 63:0 | 64'h0 | RO
PA0_C_DEBUG_PD20 | 0x015 |  | p0_pa_c_debug_pd20 | 63:0 | 64'h0 | RO
PA0_C_DEBUG_PD21 | 0x016 |  | p0_pa_c_debug_pd21 | 63:0 | 64'h0 | RO
PA0_C_DEBUG_PD22 | 0x017 |  | p0_pa_c_debug_pd22 | 63:0 | 64'h0 | RO
PA0_C_DEBUG_PD23 | 0x018 |  | p0_pa_c_debug_pd23 | 63:0 | 64'h0 | RO
PA0_C_DEBUG_PD24 | 0x019 |  | p0_pa_c_debug_pd24 | 63:0 | 64'h0 | RO
PA0_C_DEBUG_PD25 | 0x01a |  | p0_pa_c_debug_pd25 | 63:0 | 64'h0 | RO
PA0_C_DEBUG_PD26 | 0x01b |  | p0_pa_c_debug_pd26 | 63:0 | 64'h0 | RO
PA0_C_DEBUG_PD27 | 0x01c |  | p0_pa_c_debug_pd27 | 63:0 | 64'h0 | RO
PA0_C_DEBUG_PD28 | 0x01d |  | p0_pa_c_debug_pd28 | 63:0 | 64'h0 | RO
PA0_C_DEBUG_PD29 | 0x01e |  | p0_pa_c_debug_pd29 | 63:0 | 64'h0 | RO
PA0_C_DEBUG_PD30 | 0x01f |  | reserved | 63:22 | 42'h0 | RO
|  |  | p0_pa_c_debug_pd30 | 21:0 | 22'h0 | RO
ING_CONFIG_64 | 0x040 |  | reserved | 63:17 | 47'h0 | RW
|  |  | ipv6_mac_macda_check_enable | 16 | 1'h0 |  | 检查IPv6组播报文的MAC和DIP是否匹配
|  |  | ipv4_mac_macda_check_enable | 15 | 1'h0 |  | 检查IPv4组播报文的MAC和DIP是否匹配
|  |  | reserved | 14:0 | 15'h0
PD_PROBE_CONTROL | 0x041 |  | reserved | 63:2 | 62'h0 | RW
|  |  | debug_force_pd_enable | 1 | 1'b0 |  | PD/FIFO强制存储使能标记，基于UDF规则进行筛选匹配的时候，这一位需要清0
|  |  | debug_pd_enable | 0 | 1'b0 |  | PD探针全局使能标记
ECO_REG | 0x042 |  | eco_reg | 63:0 | 64'h0 | RW
ELEC_CFG | 0x043 |  | cfg_elec_info | 63:0 | 64'h0 | RW | bit9:cfg_tx_l4_error_check_disable; bit8:cfg_tx_l3_ttl_check_disable; bit7:cfg_tx_l3_header_check_disable; bit6:cfg_tx_mac_check_disable; bit5:cfg_cfi_check_disable; bit4:cfg_vid_memership_disable;1:不做vid检查，报文正常转发 bit3:reserved; bit2:reserved; bit1:reserved; bit0:电力网使能开关，为1时，解析电力网相关功能（goose/sv、HSR）。