## packet_editor_a
基地址 | PEA_ADDR_PREFIX
寄存器名字 | 偏移量地址 | 寄存器说明 | 字段名字 | 字段范围 | 默认值 | 寄存器类型 | 寄存器字段说明
PEA_INT1 | 0x003 | fatal中断寄存器 | reserved | 63:4 | 60'h0 | INTWC | reserved
|  |  | p1_el3_pea_fifo_overflow_int1 | 3 | 1'h0 |  | el3_pea_fifo fatal中断
|  |  | p1_el3_pea_fifo_underflow_int1 | 2 | 1'h0 |  | el3_pea_fifo fatal中断
|  |  | p0_el3_pea_fifo_overflow_int1 | 1 | 1'h0 |  | el3_pea_fifo fatal中断
|  |  | p0_el3_pea_fifo_underflow_int1 | 0 | 1'h0 |  | el3_pea_fifo fatal中断
PEA_INT1_SET | 0x004 | fatal中断set寄存器 | reserved | 63:4 | 60'h0 | RW | reserved
|  |  | p1_el3_pea_fifo_overflow_int1_set | 3 | 1'h0 |  | el3_pea_fifo fatal中断
|  |  | p1_el3_pea_fifo_underflow_int1_set | 2 | 1'h0 |  | el3_pea_fifo fatal中断
|  |  | p0_el3_pea_fifo_overflow_int1_set | 1 | 1'h0 |  | el3_pea_fifo fatal中断
|  |  | p0_el3_pea_fifo_underflow_int1_set | 0 | 1'h0 |  | el3_pea_fifo fatal中断
PEA_INT1_MASK | 0x005 | fatal中断mask寄存器 | reserved | 63:4 | 60'h0 | RW | reserved
|  |  | p1_el3_pea_fifo_overflow_int1_mask | 3 | 1'h0 |  | el3_pea_fifo fatal中断
|  |  | p1_el3_pea_fifo_underflow_int1_mask | 2 | 1'h0 |  | el3_pea_fifo fatal中断
|  |  | p0_el3_pea_fifo_overflow_int1_mask | 1 | 1'h0 |  | el3_pea_fifo fatal中断
|  |  | p0_el3_pea_fifo_underflow_int1_mask | 0 | 1'h0 |  | el3_pea_fifo fatal中断
EGR_OUTER_TPID_[n] | 0x010+n4*0x001 | outer_tpid配置寄存器 | reserved | 63:16 | 48'h0 | RW
|  |  | outer_tpid_[n] | 15:0 | 16'h0 |  | 用于设置输出时添加vlan tag的outer tpid
EGR_CONFIG | 0x014 | outer_tpid配置寄存器 | reserved | 63:16 | 48'h0 | RW
|  |  | inner_tpid | 15:0 | 16'h0 |  | 用于设置输出时添加vlan tag的inner tpid
VLAN_CTRL | 0x015 | vlan_tpid判断寄存器 | reserved | 63:16 | 48'h0 | RW
|  |  | cfg_inner_tpid | 15:0 | 16'h0 |  | ingress vlan模块中需要匹配的inner tpid
ING_OUTER_TPID_0 | 0x016 | vlan_tpid判断寄存器 | reserved | 63:16 | 48'h0 | RW
|  |  | cfg_outer_tpid_0 | 15:0 | 16'h0 |  | ingress vlan模块中需要匹配的outer tpid
ING_OUTER_TPID_1 | 0x017 | vlan_tpid判断寄存器 | reserved | 63:16 | 48'h0 | RW
|  |  | cfg_outer_tpid_1 | 15:0 | 16'h0 |  | ingress vlan模块中需要匹配的outer tpid
ING_OUTER_TPID_2 | 0x018 | vlan_tpid判断寄存器 | reserved | 63:16 | 48'h0 | RW
|  |  | cfg_outer_tpid_2 | 15:0 | 16'h0 |  | ingress vlan模块中需要匹配的outer tpid
ING_OUTER_TPID_3 | 0x019 | vlan_tpid判断寄存器 | reserved | 63:16 | 48'h0 | RW
|  |  | cfg_outer_tpid_3 | 15:0 | 16'h0 |  | ingress vlan模块中需要匹配的outer tpid
CFG_BYPASS_ECAP_FLEXC | 0x080 | ICAP模块bypass | reserved | 63:2 | 62'h0 | RW | 保留
|  |  | cfg_ep_enable | 1 | 1'h0 |  | 电力网时戳处理开关
|  |  | cfg_bypass_ecap_flexc | 0 | 1'h0 |  | ecap byapss配置寄存器
PD_PROBE_CONTROL | 0x100 | PD探针控制寄存器 | reserved | 63:2 | 62'h0 | RW | reserved
|  |  | pd_probe_force_enable | 1 | 1'h0 |  | 使能时，协议流水线各级模块强制性对PD及FIFO存储。目前假定每级模块只存储一份PD及FIFO数据，故此功能只适合于单条流定向测试；
|  |  | pd_probe_global_enable | 0 | 1'h0 |  | 使能时，PD探针调试功能打开。
P0_PEA_PD_PROBE_[n] | 0x101+n24*0x001 | PD探针寄存器 | p0_pea_pd_probe_[n] | 63:0 | 64'h0 | RO | PD探针寄存器
P0_PEA_PD_PROBE_TAIL | 0x119 | PD探针寄存器 | reserved | 63:41 | 23'h0 | RO | reserved
|  |  | p0_pea_pd_probe_24 | 40:0 | 41'h0 |  | PD探针寄存器
P0_PEA_FIFO_PROBE_[n] | 0x120+n18*0x001 | PD探针寄存器 | p0_pea_fifo_probe_[n] | 63:0 | 64'h0 | RO | FIFO探针寄存器
P0_PEA_FIFO_PROBE_TAIL | 0x132 | PD探针寄存器 | reserved | 63:58 | 6'h0 | RO | reserved
|  |  | p0_pea_fifo_probe_18 | 57:0 | 58'h0 |  | PD探针寄存器
PEA_PORT_ATTRIBUTE_[n] | 0x200+n58*0x001 | 1588及时戳相关寄存器 | reserved | 63:38 | 26'h0 | RW | reserved
|  |  | csr_ptp_mode_[n] | 37:36 | 2'h0 |  | 源端口OC/BC/P2P_TC/E2E_TC模式
|  |  | csr_port_link_delay_[n] | 35:4 | 32'h0 |  | 源端口与上一级设备之间链路延迟，由1588协议pdelay报文测得，通过软件下发
|  |  | csr_ep_port_speed_[n] | 3:1 | 3'h0 |  | 端口速率，总共用3bit编码： 000:100M 001:1G 010:2.5G 100:50G 011:10G 101:40G
|  |  | csr_two_step_[n] | 0 | 1'h0 |  | 端口是否是1588 two step模式
PEA_EP_PRB_COMP_[n] | 0x300+n64*0x001 | PD探针寄存器 | reserved | 63:16 | 48'h0 | RW | reserved
|  |  | csr_ep_prb_comp_[n] | 15:0 | 16'h0 |  | 端口速率不匹配时，电力网报文时间戳修正值表。查表方式： {src_port,dst_port}作为索引，查得修正值，放入timestamp，带符号数。
ECO_REG | 0xF00 | eco预留寄存器 | eco_reg | 63:0 | 64'h0 | RW | ECO预留寄存器

## packet_editor_b
基地址 | PEB_ADDR_PREFIX
寄存器名字 | 偏移量地址 | 寄存器说明 | 字段名字 | 字段范围 | 默认值 | 寄存器类型 | 寄存器字段说明
EP_TABLE0_INT0 | 0x00 | EP TABLE0 INT0 寄存器 | reserved | 63:2 | 62'h0 | INTWC | 保留
|  |  | csr_ep_flow_hash_table_bucket_overflow | 1 | 1'h0
|  |  | csr_ep_decode_msg_upload | 0 | 1'h0
EP_TABLE0_INT0_SET | 0x01 | EP TABLE0 INT0 SET寄存器 | reserved | 63:2 | 62'h0 | RW | 保留
|  |  | csr_ep_flow_hash_table_bucket_overflow_set | 1 | 1'h0
|  |  | csr_ep_decode_msg_upload_set | 0 | 1'h0
EP_TABLE0_INT0_MASK | 0x02 | EP TABLE0 INT0 MASK寄存器 | reserved | 63:2 | 62'h0 | RW | 保留
|  |  | csr_ep_flow_hash_table_bucket_overflow_mask | 1 | 1'h0
|  |  | csr_ep_decode_msg_upload_mask | 0 | 1'h0
PEB_INT1 | 0x003 | fatal中断寄存器 | reserved | 63:12 | 52'h0 | INTWC | reserved
|  |  | csr_last_key_fifo_overflow | 11 | 1'h0 |  | last_key_fifo fatal中断
|  |  | csr_last_key_fifo_underflow | 10 | 1'h0 |  | last_key_fifo fatal中断
|  |  | ep_ciu_msg_fifo_overflow | 9 | 1'h0 |  | ep_ciu_msg_fifo fatal中断
|  |  | ep_ciu_msg_fifo_underflow | 8 | 1'h0 |  | ep_ciu_msg_fifo fatal中断
|  |  | epflow_msg_fifo_overflow | 7 | 1'h0 |  | epflow_msg_fifo fatal中断
|  |  | epflow_msg_fifo_underflow | 6 | 1'h0 |  | epflow_msg_fifo fatal中断
|  |  | timeout_msg_fifo_overflow | 5 | 1'h0 |  | timeout_msg_fifo fatal中断
|  |  | timeout_msg_fifo_underflow | 4 | 1'h0 |  | timeout_msg_fifo fatal中断
|  |  | p1_pac_peb_fifo_overflow_int1 | 3 | 1'h0 |  | pac_peb_fifo fatal中断
|  |  | p1_pac_peb_fifo_underflow_int1 | 2 | 1'h0 |  | pac_peb_fifo fatal中断
|  |  | p0_pac_peb_fifo_overflow_int1 | 1 | 1'h0 |  | pac_peb_fifo fatal中断
|  |  | p0_pac_peb_fifo_underflow_int1 | 0 | 1'h0 |  | pac_peb_fifo fatal中断
PEB_INT1_SET | 0x004 | fatal中断set寄存器 | reserved | 63:12 | 52'h0 | RW | reserved
|  |  | csr_last_key_fifo_overflow_set | 11 | 1'h0 |  | last_key_fifo fatal中断
|  |  | csr_last_key_fifo_underflow_set | 10 | 1'h0 |  | last_key_fifo fatal中断
|  |  | ep_ciu_msg_fifo_overflow_set | 9 | 1'h0 |  | epflow_msg_fifo fatal中断
|  |  | ep_ciu_msg_fifo_underflow_set | 8 | 1'h0 |  | epflow_msg_fifo fatal中断
|  |  | epflow_msg_fifo_overflow_set | 7 | 1'h0 |  | epflow_msg_fifo fatal中断
|  |  | epflow_msg_fifo_underflow_set | 6 | 1'h0 |  | epflow_msg_fifo fatal中断
|  |  | timeout_msg_fifo_overflow_set | 5 | 1'h0 |  | timeout_msg_fifo fatal中断
|  |  | timeout_msg_fifo_underflow_set | 4 | 1'h0 |  | timeout_msg_fifo fatal中断
|  |  | p1_pac_peb_fifo_overflow_int1_set | 3 | 1'h0 |  | pac_peb_fifo fatal中断
|  |  | p1_pac_peb_fifo_underflow_int1_set | 2 | 1'h0 |  | pac_peb_fifo fatal中断
|  |  | p0_pac_peb_fifo_overflow_int1_set | 1 | 1'h0 |  | pac_peb_fifo fatal中断
|  |  | p0_pac_peb_fifo_underflow_int1_set | 0 | 1'h0 |  | pac_peb_fifo fatal中断
PEB_INT1_MASK | 0x005 | fatal中断mask寄存器 | reserved | 63:12 | 52'h0 | RW | reserved
|  |  | csr_last_key_fifo_overflow_mask | 11 | 1'h0 |  | last_key_fifo fatal中断
|  |  | csr_last_key_fifo_underflow_mask | 10 | 1'h0 |  | last_key_fifo fatal中断
|  |  | ep_ciu_msg_fifo_overflow_mask | 9 | 1'h0 |  | epflow_msg_fifo fatal中断
|  |  | ep_ciu_msg_fifo_underflow_mask | 8 | 1'h0 |  | epflow_msg_fifo fatal中断
|  |  | epflow_msg_fifo_overflow_mask | 7 | 1'h0 |  | epflow_msg_fifo fatal中断
|  |  | epflow_msg_fifo_underflow_mask | 6 | 1'h0 |  | epflow_msg_fifo fatal中断
|  |  | timeout_msg_fifo_overflow_mask | 5 | 1'h0 |  | timeout_msg_fifo fatal中断
|  |  | timeout_msg_fifo_underflow_mask | 4 | 1'h0 |  | timeout_msg_fifo fatal中断
|  |  | p1_pac_peb_fifo_overflow_int1_mask | 3 | 1'h0 |  | pac_peb_fifo fatal中断
|  |  | p1_pac_peb_fifo_underflow_int1_mask | 2 | 1'h0 |  | pac_peb_fifo fatal中断
|  |  | p0_pac_peb_fifo_overflow_int1_mask | 1 | 1'h0 |  | pac_peb_fifo fatal中断
|  |  | p0_pac_peb_fifo_underflow_int1_mask | 0 | 1'h0 |  | pac_peb_fifo fatal中断
PEB_PORT_CFG_[n] | 0x006+n65*0x001 | PD探针控制寄存器 | reserved | 63:2 | 62'h0 | RW | reserved
|  |  | peb_port_epflow_en_[n] | 1 | 1'h0 |  | 单个端口使能ep计数
|  |  | peb_port_pfc_en_[n] | 0 | 1'h0 |  | 使能时，协议流水线各级模块强制性对PD及FIFO存储。目前假定每级模块只存储一份PD及FIFO数据，故此功能只适合于单条流定向测试；
PD_PROBE_CONTROL | 0x100 | PD探针控制寄存器 | reserved | 63:2 | 62'h0 | RW | reserved
|  |  | pd_probe_force_enable | 1 | 1'h0 |  | 使能时，协议流水线各级模块强制性对PD及FIFO存储。目前假定每级模块只存储一份PD及FIFO数据，故此功能只适合于单条流定向测试；
|  |  | pd_probe_global_enable | 0 | 1'h0 |  | 使能时，PD探针调试功能打开。
P0_PEB_PD_PROBE_[n] | 0x101+n2*0x001 | PD探针寄存器 | p0_peb_pd_probe_[n] | 63:0 | 64'h0 | RO | PD探针寄存器
P0_PEB_PD_PROBE_TAIL | 0x103 | PD探针寄存器 | reserved | 63:48 | 16'h0 | RO | reserved
|  |  | p0_peb_pd_probe_2 | 47:0 | 48'h0 |  | PD探针寄存器
P0_PAC_PEB_FIFO_PROBE_[n] | 0x104+n27*0x001 | PD探针寄存器 | p0_pac_peb_fifo_probe_[n] | 63:0 | 64'h0 | RO | FIFO探针寄存器
P0_PAC_PEB_FIFO_PROBE_TAIL | 0x11F | PD探针寄存器 | reserved | 63:35 | 29'h0 | RO | reserved
|  |  | p0_pac_peb_fifo_probe_27 | 34:0 | 35'h0 |  | PD探针寄存器
P0_PEA_PEB_FIFO_PROBE_[n] | 0x120+n3*0x001 | PD探针寄存器 | p0_pea_peb_fifo_probe_[n] | 63:0 | 64'h0 | RO | FIFO探针寄存器
P0_PEA_PEB_FIFO_PROBE_TAIL | 0x123 | PD探针寄存器 | reserved | 63:18 | 46'h0 | RO | reserved
|  |  | p0_pea_peb_fifo_probe_3 | 17:0 | 18'h0 |  | PD探针寄存器
PEB_SLOW_CONFIG_[n] | 0x300+n65*0x001 | ingress_port_sflow信息 | reserved | 63:50 | 14'h0 | RW | 保留
|  |  | csr_sflow_cnt_threshold_[n] | 49:26 | 24'h0 |  | 固定抓包间隔的阈值
|  |  | csr_sflow_rad_threshold_[n] | 25:2 | 24'h0 |  | 随机抓包间隔的阈值
|  |  | csr_sflow_type_[n] | 1 | 1'h0 |  | sflow模式选择： 0：固定抓包间隔 1：随机抓包间隔
|  |  | csr_sflow_enable_[n] | 0 | 1'h0 |  | sflow开关； 0：关闭 1：打开
PEB_SFLOW_PRBS_SEED | 0x366 | ingress_port_sflow随机值种子 | reserved | 63:24 | 40'h0 | RW | 保留
|  |  | csr_sflow_prbs_seed | 23:0 | 24'h0 |  | sflow随机间隔种子
PEB_EGR_MIRROR_CONFIG_[n] | 0x370+n65*0x001 | 出口镜像配置寄存器 | reserved | 63:22 | 42'h0 | RW | 保留
|  |  | reserved | 21:19 | 3'h0 |  | mirror_encap_index
|  |  | reserved | 18 | 1'h0 |  | mirror_encap_enable
|  |  | egr_mtp_mod_id_[n] | 17:10 | 8'h0 |  | 出口镜像报文的module_id
|  |  | egr_mtp_port_num_[n] | 9:3 | 7'h0 |  | egr_mtp_port_num
|  |  | reserved | 2:1 | 2'h0 |  | 保留
|  |  | reserved | 0 | 1'h0 |  | 出口镜像使能
PEB_EP_CFG | 0x400 | 电力网流表配置寄存器 | reserved | 63:17 | 47'h0 | RW | reserved
|  |  | csr_ep_flow_age_cnt | 16:1 | 16'h0 |  | 电力网流表老化时间配置
|  |  | csr_ep_enable | 0 | 1'h0 |  | 电力网全局使能开关
EP_FLOW_HASH_TABLE_LAST_KEY_LOW | 0x401 | EP FLOW HASH TABLE LAST KEY LOW寄存器 | ep_flow_hash_table_last_key_low | 63:0 | 64'h0 | RO
EP_FLOW_HASH_TABLE_LAST_KEY_HIGH | 0x402 | EP FLOW HASH TABLE LAST KEY HIGH寄存器 | reserved | 63:32 | 32'h0 | RO | 保留
|  |  | ep_flow_hash_table_last_bucket_addr | 31:23 | 9'h0
|  |  | ep_flow_hash_table_last_key_high | 22:0 | 23'h0
EP_CIU_MSG_STATE_LOW | 0x403 | EP MSG STATE LOW寄存器 | csr_ep_ciu_msg_state_low | 63:0 | 64'h0 | RO
EP_CIU_MSG_STATE_HIGH | 0x404 | EP MSG STATE HIGH寄存器 | reserved | 63:10 | 54'h0 | RO | 保留
|  |  | csr_ep_ciu_msg_state_valid | 9 | 1'h0
|  |  | csr_ep_ciu_msg_state_high | 8:0 | 9'h0
PEB_EP_PORT_BITMAP | 0x405 | 电力网端口配置 | reserved | 63:58 | 6'h0 | RW | 保留
|  |  | csr_ep_port_bitmap | 57:0 | 58'h0 |  | 电力网端口配置寄存器
ECO_REG | 0xF00 | eco预留寄存器 | eco_reg | 63:0 | 64'h0 | RW | ECO预留寄存器