## vcap
CSR节点号 | VCAP_ADDR_PREFIX
寄存器名字 | 偏移量地址 | 寄存器说明 | 字段名字 | 字段范围 | 默认值 | 寄存器类型 | 寄存器字段说明
DOS_CONTROL | 0x00 | DOS控制寄存器1 | reserved | 63:8 | 56'h0 | RW
|  |  | DOS_ATTACK_TOCPU | 7 | 1'h0 |  | 将DOS攻击报文定向到CPU
|  |  | TCP_MIN_HDR_SIZE_ENABLE | 6 | 1'h0 |  | TCP的头长度不足，丢弃
|  |  | DROP_TCP_SYN0_ENABLE | 5 | 1'h0 |  | 对TCP_SYN Flag = 0这类报文在统计周期内进行统计，这类报文数量超过阈值时，丢弃
|  |  | IP_FIRST_FRAG_CHECK_ENABLE | 4 | 1'h0 |  | 使能对IPv4报文第一个分片包的检查 使能对IPv4和IPv6报文第一个分片包的检查
|  |  | TCP_FLAGS_CTRL0_SEQ0_ENABLE | 3 | 1'h0 |  | TCP报文flags=0并且sequence number=0会被丢弃
|  |  | TCP_FLAGS_SYN_FRAG_ENABLE | 2 | 1'h0 |  | 丢弃source port为0-1023的TCP SYN报文，前提是使能了DOS_CONTROL.IP_FIRST_FRAG_CHECK_ENABLE，用于未分片报文和IPv4/IPv6的第一个分片包
|  |  | MACSA_EQUALS_MACDA_DROP | 1 | 1'h0 |  | 丢弃MACSA = MACDA的报文
|  |  | DROP_IF_SIP_EQUALS_DIP | 0 | 1'h0 |  | 丢弃IPv4/IPv6中SIP=DIP的报文
DOS_CONTROL_2 | 0x01 | DOS控制寄存器2 | reserved | 63:10 | 54'h0 | RW
|  |  | IPV6_MIN_FRAG_SIZE_ENABLE | 9 | 1'h0 |  | 检查IPv6报文分片最小长度，该长度在IPV6_MIN_FRAG_SIZE_r中设置
|  |  | ICMP_FRAG_PACKETS_ENABLE | 8 | 1'h0 |  | 分片的ICMP报文将被丢弃
|  |  | ICMP_V4_PING_SIZE_ENABLE | 7 | 1'h0 |  | ICMP IPv4 ping报文长度超过DOS_CONTROL_3.BIG_ICMP_PKT_SIZE中设置的值会被丢弃
|  |  | ICMP_V6_PING_SIZE_ENABLE | 6 | 1'h0 |  | ICMP IPv6 ping报文长度超过DOS_CONTROL_3.BIG_ICMPV6_PKT_SIZE中设置的值会被丢弃
|  |  | TCP_HDR_OFFSET_EQ1_ENABLE | 5 | 1'h0 |  | 丢弃TCP分片中offset=1的报文
|  |  | TCP_HDR_PARTIAL_ENABLE | 4 | 1'h0 |  | TCP第一个分片报文长度小于DOS_CONTROL_3.MIN_TCPHDR_SIZE中设置的值会被丢弃
|  |  | UDP_SPORT_EQ_DPORT_ENABLE | 3 | 1'h0 |  | UDP报文SPORT=DPORT会被丢弃
|  |  | TCP_SPORT_EQ_DPORT_ENABLE | 2 | 1'h0 |  | TCP报文SPORT=DPORT会被丢弃
|  |  | TCP_FLAGS_SYN_FIN_ENABLE | 1 | 1'h0 |  | TCP报文SYN和FIN同时置位会被丢弃
|  |  | TCP_FLAGS_FIN_URG_PSH_SEQ0_ENABLE | 0 | 1'h0 |  | TCP报文FIN,URG,PSH同时置位，并且sequence num=0时会被丢弃
DOS_CONTROL_3 | 0x02 | DOS控制寄存器3 | reserved | 63:40 | 24'h0 | RW
|  |  | MIN_TCPHDR_SIZE | 39:32 | 8'h14 |  | TCP头的最小长度，默认最小20个字节
|  |  | BIG_ICMP_PKT_SIZE | 31:16 | 16'h0 |  | ICMPv4报文的最大尺寸
|  |  | BIG_ICMPV6_PKT_SIZE | 15:0 | 16'h0 |  | ICMPv6报文的最大尺寸
IPV6_FRAGMENT_MIN_SIZE | 0x03 |  | reserved | 63:16 | 48'h0 | RW
|  |  | IPV6_MIN_FRAG_SIZE | 15:0 | 16'h0 |  | IPV6分片的最小尺寸
DOS_PKT_MAX_0 | 0x04 | DOS统计周期内的报文数量阈值寄存器0 | reserved | 63:62 | 2'h0 | RW
|  |  | TCP_SYN0_PKT_MAX | 61:32 | 30'h0 |  | TCP_SYN Flag = 0这类报文在统计周期内的最大数量，超过阈值的丢弃
|  |  | reserved | 31:30 | 2'h0
|  |  | TCP_C0_SEQ0_PKT_MAX | 29:0 | 30'h0 |  | TCP packets with control flags = 0, and sequence number = 0，这类报文在统计周期内的最大数量，超过阈值的丢弃
DOS_PKT_MAX_1 | 0x05 | DOS统计周期内的报文数量阈值寄存器1 | reserved | 63:62 | 2'h0 | RW
|  |  | TCP_FUP1_SEQ0_PKT_MAX | 61:32 | 30'h0 |  | TCP packets with FIN, URG, and PSH bits set, and sequence number = 0，这类报文在统计周期内的最大数量，超过阈值的丢弃
|  |  | reserved | 31:30 | 2'h0
|  |  | TCP_SYNFIN1_PKT_MAX | 29:0 | 30'h0 |  | TCP packets with SYN and FIN bits are set，这类报文在统计周期内的最大数量，超过阈值的丢弃
DOS_PKT_MAX_2 | 0x06 | DOS统计周期内的报文数量阈值寄存器2 | reserved | 63:62 | 2'h0 | RW
|  |  | TCP_FRAG1_PKT_MAX | 61:32 | 30'h0 |  | TCP头有fragment且offset值为1的这类报文在统计周期内的最大数量，超过阈值的将被视为攻击报文而丢弃
|  |  | reserved | 31:30 | 2'h0
|  |  | ICMP_FRAG_PKT_MAX | 29:0 | 30'h0 |  | 统计周期中Fragmented ICMP报文的最大数目，超过的将被视为攻击报文丢弃
STAT_INTERVAL_TIME | 0x07 | 统计、间隔周期时间设置寄存器 | reserved | 63:26 | 38'h00 | RW
|  |  | STAT_TIME | 25:16 | 10'd999 |  | DOS检测中统计周期占用的时间-1，单位为1ms。如统计周期为32ms，那么此值应该设为31。默认统计周期1秒钟
|  |  | INTERVAL_TIME | 15:0 | 16'd1999 |  | DOS检测中(统计周期+间隔周期）占用的总时间-1，单位为1ms。例如统计周期32ms，间隔周期32ms，那么此值应设置为(64-1)=63。默认统计和间隔周期加起来为2秒钟
DDOS_TIME_DIVIDER | 0x08 | DDOS的时基分频值 | reserved | 63:20 | 44'h00 | RW
|  |  | CFG_DDOS_TIME_DIVIDER | 19:0 | 20'd599999 |  | DDOS中用来产生1ms时基的分频值，系统时钟600MHz时，产生1ms脉冲的分频值=（600K-1）。如果系统时钟始终是600MHz，那么此寄存器不需要重新配置
ECO_REG | 0xfff |  | eco_reg | 63:0 | 64'h0 | RW