## PMA
CSR节点号 | PMA_CSR_REG_ADDR
寄存器名字 | 偏移量地址 | 寄存器说明 | 字段名字 | 字段范围 | 默认值 | 寄存器类型 | 寄存器字段说明
PMA_GT_RST_CFG | 0x000 |  | reserved | 63:48 | 16'h0 | RW | reserved
|  |  | gt_rxbufreset_in | 47:40 | 8'h0 |  | channel的rxbuf 复位 1'b1:复位 1'b0:解复位
|  |  | gt_txbufreset_in | 39:32 | 8'h0 |  | channel的txbuf 复位 1'b1:复位 1'b0:解复位
|  |  | reserved | 31:26 | 6'h0 |  | reserved
|  |  | pcs_mmcm_rst | 25 | 1'h0 |  | 模式：GE mmcm的复位 1'b1:复位 1'b0:解复位
|  |  | gt_qpll_rst_in | 24 | 1'h0 |  | 模式：XLG 对应的qpll复位 1'b1:复位 1'b0:解复位
|  |  | gt_cpll_rst_in | 23:16 | 8'h00 |  | 模式：GE channel对应的cpll复位 1'b1:复位 1'b0:解复位
|  |  | gt_rxreset_in | 15:8 | 8'h00 |  | gt_pma_rx 侧软复位 1'b1:复位 1'b0:解复位
|  |  | gt_txreset_in | 7:0 | 8'h00 |  | gt_pma_tx 侧软复位 1'b1:复位 1'b0:解复位
PMA_CLOCK_SAT | 0x001 |  | reserved | 63:25 | 39'h0 | RO | reserved
|  |  | pcs_mmcm_locked | 24 | 1'h0 |  | 模式：GE 对应mmcm的lock状态 1'b1:lock 1'b0:unlock
|  |  | reserved | 23:18 | 6'h0 |  | reserved
|  |  | gt_qpllrefclklost | 17 | 1'h0 |  | 模式：XLG 对应的qpll输入时钟状态 1'b1:lost 1'b0:unlost
|  |  | gt_qpll_lock | 16 | 1'h0 |  | 模式：XLG 对应的qpll lock状态 1'b1:lock 1'b0:unlock
|  |  | gt_cpllfbclklost_out | 15:8 | 8'h0 |  | 模式：GE channel对应的cpll 反馈时钟状态 1'b1:lost 1'b0:unlost
|  |  | gt_cplllock_out | 7:0 | 8'h0 |  | 模式：GE channel对应的cpll lock状态 1'b1:lock 1'b0:unlock
PMA_RST_SAT | 0x002 |  | reserved | 63:32 | 32'h0 | RO | reserved
|  |  | gt_rxresetdone_out | 31:24 | 8'h0 |  | channel 对应rx_reset复位后状态 1'b1: done 1'b0:undo
|  |  | gt_txresetdone_out | 23:16 | 8'h0 |  | channel 对应tx_reset复位后状态 1'b1: done 1'b0:undo
|  |  | gt_rx_fsm_rst_done_out | 15:8 | 8'h0 |  | channel 对应rx_fsm状态 1'b1: done 1'b0:undo
|  |  | gt_tx_fsm_rst_done_out | 7:0 | 8'h0 |  | channel 对应tx_fsm状态 1'b1: done 1'b0:undo
PMA_USERRDY_CFG | 0x003 |  | reserved | 63:16 | 48'h0 | RW | reserved
|  |  | gt_rxuserrdy_in | 15:8 | 8'h0 |  | 每条lane 对应接收方向用户ready信号 （时钟稳定后置高） 1'b1: 用户侧ready 1'b0：用户侧未ready
|  |  | gt_txuserrdy_in | 7:0 | 8'h0 |  | 每条lane 对应发送方向用户ready信号 （时钟稳定后置高） 1'b1: 用户侧ready 1'b0：用户侧未ready
PMA_PRBSSEL_CFG | 0x004 |  | reserved | 63:56 | 8'h0 | RW | reserved
|  |  | gt_rxprbssel_in | 55:32 | 24'h0 |  | 每条lane对应3bits TXPRBSSEL[2:0] 3'b000: Standard operation mode 3'b001: PRBS-7 3'b010: PRBS-15 3'b011: PRBS-23 3'b100: PRBS-31 others: no use
|  |  | reserved | 31:24 | 8'h0 |  | reserved
|  |  | gt_txprbssel_in | 23:0 | 24'h0 |  | 每条lane对应3bits TXPRBSSEL[2:0] 3'b000: Standard operation mode 3'b001: PRBS-7 3'b010: PRBS-15 3'b011: PRBS-23 3'b100: PRBS-31 others: no use
PMA_PRBS_OPER_CFG | 0x005 |  | reserved | 63:24 | 40'h0 | RW | reserved
|  |  | gt_rxprbscntreset_in | 23:16 | 8'h0 |  | 每条lane rx prbs err counter 清零 1'b1: clr 1'b0: reserve
|  |  | reserved | 15:8 | 8'h0 |  | reserved
|  |  | gt_txprbsforceerr_in | 7:0 | 8'h0 |  | 每条lane tx prbs err insert 1'b1: insert err 1'b0: no err
PMA_POLARITY_CFG | 0x006 |  | reserved | 63:8 | 56'h0 | RW | reserved
|  |  | gt_polarity_in | 7:0 | 8'h0 |  | 每条lane 对应 polarity 1'b0: Normal operation. 1'b1: Invert received data
PMA_TXPOSTCURSOR_CFG | 0x007 |  | reserved | 63:40 | 24'h0 | RW | reserved
|  |  | gt_txpostcursor_in | 39:0 | 40'h18c6318c63 |  | 每条lane 对应发送后预加重txpostcursor[4:0] 见表格：
PMA_TXPRECURSOR_CFG | 0x008 |  | reserved | 63:40 | 24'h0 | RW | reserved
|  |  | gt_txprecursor_in | 39:0 | 40'h39ce739ce7 |  | 每条lane 对应发送前预加重 txprecursor[4:0] 见表格：
PMA_TXDIFFCTRL_CFG | 0x009 |  | reserved | 63:32 | 32'h0 | RW | reserved
|  |  | gt_txdiffctrl_in | 31:0 | 32'hcccccccc |  | 每条lane 对应发送摆幅 txdiffctrl[3:0] 见表格：
PMA_TXINHIBIT_CFG | 0x00a |  | reserved | 63:8 | 56'h0 | RW | reserved
|  |  | gt_txinhibit_in | 7:0 | 8'h0 |  | 每条lane 对应发送关闭使能 1'b1: 关闭发送 1'b0：打开发送
PMA_TXBUF_STA | 0x00b |  | reserved | 63:56 | 8'h0 | RO | reserved
|  |  | gt_rxbufstatus_out | 55:32 | 24'h0 |  | 每条lane 对应接收fifo status[2:0] 3'b000: Nominal condition. 3'b001b: less than CLK_COR_MIN_LAT 3'b010b: greater than CLK_COR_MAX_LAT 3'b101b: underflow 3'b110b: overflow
|  |  | reserved | 31:16 | 16'h0 |  | reserved
|  |  | gt_txbufstatus_out | 15:0 | 16'h0 |  | 每条lane 对应发送fifo status[1：0] TXBUFSTATUS[1]: 1'b1: overflow or underflow. 1'b0: No overflow or underflow TXBUFSTATUS[0]: 1'b1: at least half full. 1'b0: less than half full.
PMA_DMONITOR_STA | 0x00c |  | gt_dmonitor_out | 63:0 | 64'h0 | RO | 每条lane 对应digital monitor[7:0]输出状态 [7] - Internal clock Adaptation loops: [6:0] - RXOS, RXDFEVP, RXDFEUT [5:0] - RXDFETAP2, RXDFETAP3 [4:0] - RXDFETAP4, RXDFETAP5 [4:1] - RXDFEAGC [6:3] - RXDFELF (GTH transceiver only), RXLPMHF, RXLPMLF
PMA_RXPRBSERR_STA | 0x010 |  | reserved | 63:8 | 56'h0 | RO | reserved
|  |  | gt_rxprbserr_out | 7:0 | 8'h0 |  | 每条lane 对应接收侧有无prbs 错误 1'b1: err 1'b0：no err
PMA_RXOTHERS_CFG | 0x011 |  | reserved | 63:32 | 32'h0 | RW | reserved
|  |  | gt_rxlpmen_in | 31:24 | 8'hff |  | 每条lane对应的模式 1'b0: DFE 1'b1: LPM
|  |  | gt_rxdfelpmlfklvrden_in | 23:16 | 8'h0 |  | 使用推荐值
|  |  | gt_rxdfeagcovrden_in | 15:8 | 8'h0 |  | 使用推荐值
|  |  | gt_rxlpmhfovrden_in | 7:0 | 8'h0 |  | 使用推荐值
PMA_LOOPBACK_CFG | 0x012 |  | reserved | 63:32 | 32'h0 | RW | reserved
|  |  | gt_loopback_out | 31:0 | 32'h0 |  | 每条lane loopback 模式选择，独占4bit
VERSION_STA | 0x01F |  | version_info | 63:32 | 32'h00010001 | RO | PMA发布的版本信息
|  |  | version_date | 31:0 | 32'h20171106 |  | PMA发布日期
PMA_GEMOD_CFG | 0x020 |  | reserved | 63:8 | 56'h0 | RW | reserved
|  |  | ge_mod | 7:0 | 8'hFF |  | 每条lane 在GE模式下速率选择 1'b1: 1000M 1'b0：100M
PMA_GEFIFO_STA | 0x021 |  | rx_fifo_aempty | 63:56 | 8'h0 | RO | 每条lane在GE模式下rx侧fifo几乎空状态 1'b1: 几乎空 1'b0：不几乎空
|  |  | rx_fifo_empty | 55:48 | 8'h0 |  | 每条lane在GE模式下rx侧fifo空状态 1'b1: 空 1'b0：不空
|  |  | rx_fifo_afull | 47:40 | 8'h0 |  | 每条lane在GE模式下rx侧fifo几乎满状态 1'b1: 几乎满 1'b0：不几乎满
|  |  | rx_fifo_full | 39:32 | 8'h0 |  | 每条lane在GE模式下rx侧fifo满状态 1'b1: 满 1'b0：不满
|  |  | tx_fifo_aempty | 31:24 | 8'h0 |  | 每条lane在GE模式下tx侧fifo几乎空状态 1'b1: 几乎空 1'b0：不几乎空
|  |  | tx_fifo_empty | 23:16 | 8'h0 |  | 每条lane在GE模式下tx侧fifo空状态 1'b1: 空 1'b0：不空
|  |  | tx_fifo_afull | 15:8 | 8'h0 |  | 每条lane在GE模式下tx侧fifo几乎满状态 1'b1: 几乎满 1'b0：不几乎满
|  |  | tx_fifo_full | 7:0 | 8'h0 |  | 每条lane在GE模式下tx侧fifo满状态 1'b1: 满 1'b0：不满
PMA_GEFIFO_INT1 | 0x022 | 中断寄存器 | reserved | 63:32 | 32'h0 | INTWC | reserved
|  |  | rx_fifo_underflow | 31:24 | 8'h0 |  | 每条lane在GE模式下rx侧fifo 下溢状态 1'b1: 下溢 1'b0：未下溢
|  |  | rx_fifo_overflow | 23:16 | 8'h0 |  | 每条lane在GE模式下rx侧fifo 上溢状态 1'b1: 上溢 1'b0：未上溢
|  |  | tx_fifo_underflow | 15:8 | 8'h0 |  | 每条lane在GE模式下tx侧fifo 下溢状态 1'b1: 下溢 1'b0：未下溢
|  |  | tx_fifo_overflow | 7:0 | 8'h0 |  | 每条lane在GE模式下tx侧fifo 上溢状态 1'b1: 上溢 1'b0：未上溢
PMA_GEFIFO_INT1_SET | 0x023 | 中断set寄存器 | reserved | 63:32 | 32'h0 | RW
|  |  | rx_fifo_underflow_set | 31:24 | 8'h0
|  |  | rx_fifo_overflow_set | 23:16 | 8'h0
|  |  | tx_fifo_underflow_set | 15:8 | 8'h0
|  |  | tx_fifo_overflow_set | 7:0 | 8'h0
PMA_GEFIFO_INT1_MASK | 0x024 | 中断mask寄存器 | reserved | 63:32 | 32'h0 | RW
|  |  | rx_fifo_underflow_mask | 31:24 | 8'h0
|  |  | rx_fifo_overflow_mask | 23:16 | 8'h0
|  |  | tx_fifo_underflow_mask | 15:8 | 8'h0
|  |  | tx_fifo_overflow_mask | 7:0 | 8'h0