## CSR寄存器填写规则及模板
基地址 | 0x00
寄存器名字 | 偏移量地址 | 寄存器说明 | 字段名字 | 字段范围 | 默认值 | 寄存器类型 | 寄存器字段说明
INT1 | 0x001 | 注释 | reserved | 63:3 | 61'h0 | INTWC
|  |  | int3 | 2 | 1'h0
|  |  | int2 | 1 | 1'h0
|  |  | int1 | 0 | 1'h0
INT1_SET | 0x002 | 注释 | reserved | 63:3 | 61'h0 | RW
|  |  | int1_set3 | 2 | 1'h0
|  |  | int1_set2 | 1 | 1'h0
|  |  | int1_set1 | 0 | 1'h0
INT1_MASK | 0x003 | 注释 | reserved | 63:3 | 61'h0 | RW
|  |  | int1_mask3 | 2 | 1'h0
|  |  | int1_mask2 | 1 | 1'h0
|  |  | int1_mask1 | 0 | 1'h0
CFG1 | 0x004 | 注释 | reserved | 63:56 | 8'h0 | RW
|  |  | config3 | 55:24 | 32'h0
|  |  | config2 | 23:8 | 16'h0
|  |  | config1 | 7:0 | 8'h0
STATE1 | 0x005 | 注释 | reserved | 63:56 | 8'h0 | RO
|  |  | state3 | 55:24 | 32'h0
|  |  | state2 | 23:8 | 16'h0
|  |  | state1 | 7:0 | 8'h0
规则1：中英文规则，红色部分不允许出现中文字体，均为软件脚本需要解析的内容。
规则2：填写规则,寄存器名字建议大写，即为生成代码中的寄存器例化名字；字段名字建议小写，字段名字即为生成代码的端口名字。
规则3：寄存器分类规则，同一个寄存器名字下的不同字段，只允许为同一个寄存器类型。
规则4：中断寄存器规则，一个中断寄存器必须有对应的SET和MASK寄存器配套使用，并且地址位置必须紧跟在中断寄存器后面，名字后面添加_SET、_MASK。
规则5：字段规则，字段范围包含0-63，未使用的必须用reserved填充，为了提高寄存器使用率，建议多个字段拼接为一个寄存器。
规则6：默认值规则，每个字段（包括reserved字段）必须有默认值，且默认值的位宽和字段范围位宽必须一致。
规则7：寄存器位宽规则，寄存器位宽最多只为64，若配置/状态值大于64bit，必须分2个寄存器地址。
规则8：寄存器名字不能太长，同一页中字段名字不能重复，字段名字以CSR打头
规则9：字段范围这一列的单元格格式必须为文本格式。
规则10：每一页的sheet的名字中不能包含空格，最好大写，生成代码的module名字即为“sheet名字_CSR"

## SLICE
基地址 | 0x01
寄存器名字 | 偏移量地址 | 寄存器说明 | 字段名字 | 字段范围 | 默认值 | 寄存器类型 | 寄存器字段说明
SLICE_M0_INT | 0x000 |  | reserved | 63:4 | 60'h0 | INTWC
|  |  | m0_sop_afifo_ovrflw_int | 3 | 1'h0
|  |  | m0_sop_afifo_underflw_int | 2 | 1'h0
|  |  | m0_mop_afifo_ovrflw_int | 1 | 1'h0
|  |  | m0_mop_afifo_underflw_int | 0 | 1'h0
SLICE_M0_INT_SET | 0x001 |  | reserved | 63:4 | 60'h0 | RW
|  |  | m0_sop_afifo_ovrflw_set | 3 | 1'h0
|  |  | m0_sop_afifo_underflw_set | 2 | 1'h0
|  |  | m0_mop_afifo_ovrflw_set | 1 | 1'h0
|  |  | m0_mop_afifo_underflw_set | 0 | 1'h0
SLICE_M0_INT_MASK | 0x002 |  | reserved | 63:4 | 60'h0 | RW
|  |  | m0_sop_afifo_ovrflw_mask | 3 | 1'h0
|  |  | m0_sop_afifo_underflw_mask | 2 | 1'h0
|  |  | m0_mop_afifo_ovrflw_mask | 1 | 1'h0
|  |  | m0_mop_afifo_underflw_mask | 0 | 1'h0
SLICE_M1_INT | 0x003 |  | reserved | 63:4 | 60'h0 | INTWC
|  |  | m1_sop_afifo_ovrflw_int | 3 | 1'h0
|  |  | m1_sop_afifo_underflw_int | 2 | 1'h0
|  |  | m1_mop_afifo_ovrflw_int | 1 | 1'h0
|  |  | m1_mop_afifo_underflw_int | 0 | 1'h0
SLICE_M1_INT_SET | 0x004 |  | reserved | 63:4 | 60'h0 | RW
|  |  | m1_sop_afifo_ovrflw_set | 3 | 1'h0
|  |  | m1_sop_afifo_underflw_set | 2 | 1'h0
|  |  | m1_mop_afifo_ovrflw_set | 1 | 1'h0
|  |  | m1_mop_afifo_underflw_set | 0 | 1'h0
SLICE_M1_INT_MASK | 0x005 |  | reserved | 63:4 | 60'h0 | RW
|  |  | m1_sop_afifo_ovrflw_mask | 3 | 1'h0
|  |  | m1_sop_afifo_underflw_mask | 2 | 1'h0
|  |  | m1_mop_afifo_ovrflw_mask | 1 | 1'h0
|  |  | m1_mop_afifo_underflw_mask | 0 | 1'h0
SLICE_M2_INT | 0x006 |  | reserved | 63:4 | 60'h0 | INTWC
|  |  | m2_sop_afifo_ovrflw_int | 3 | 1'h0
|  |  | m2_sop_afifo_underflw_int | 2 | 1'h0
|  |  | m2_mop_afifo_ovrflw_int | 1 | 1'h0
|  |  | m2_mop_afifo_underflw_int | 0 | 1'h0
SLICE_M2_INT_SET | 0x007 |  | reserved | 63:4 | 60'h0 | RW
|  |  | m2_sop_afifo_ovrflw_set | 3 | 1'h0
|  |  | m2_sop_afifo_underflw_set | 2 | 1'h0
|  |  | m2_mop_afifo_ovrflw_set | 1 | 1'h0
|  |  | m2_mop_afifo_underflw_set | 0 | 1'h0
SLICE_M2_INT_MASK | 0x008 |  | reserved | 63:4 | 60'h0 | RW
|  |  | m2_sop_afifo_ovrflw_mask | 3 | 1'h0
|  |  | m2_sop_afifo_underflw_mask | 2 | 1'h0
|  |  | m2_mop_afifo_ovrflw_mask | 1 | 1'h0
|  |  | m2_mop_afifo_underflw_mask | 0 | 1'h0
SLICE_M3_INT | 0x009 |  | reserved | 63:4 | 60'h0 | INTWC
|  |  | m3_sop_afifo_ovrflw_int | 3 | 1'h0
|  |  | m3_sop_afifo_underflw_int | 2 | 1'h0
|  |  | m3_mop_afifo_ovrflw_int | 1 | 1'h0
|  |  | m3_mop_afifo_underflw_int | 0 | 1'h0
SLICE_M3_INT_SET | 0x00a |  | reserved | 63:4 | 60'h0 | RW
|  |  | m3_sop_afifo_ovrflw_set | 3 | 1'h0
|  |  | m3_sop_afifo_underflw_set | 2 | 1'h0
|  |  | m3_mop_afifo_ovrflw_set | 1 | 1'h0
|  |  | m3_mop_afifo_underflw_set | 0 | 1'h0
SLICE_M3_INT_MASK | 0x00b |  | reserved | 63:4 | 60'h0 | RW
|  |  | m3_sop_afifo_ovrflw_mask | 3 | 1'h0
|  |  | m3_sop_afifo_underflw_mask | 2 | 1'h0
|  |  | m3_mop_afifo_ovrflw_mask | 1 | 1'h0
|  |  | m3_mop_afifo_underflw_mask | 0 | 1'h0
SLICE_M4_INT | 0x00c |  | reserved | 63:4 | 60'h0 | INTWC
|  |  | m4_sop_afifo_ovrflw_int | 3 | 1'h0
|  |  | m4_sop_afifo_underflw_int | 2 | 1'h0
|  |  | m4_mop_afifo_ovrflw_int | 1 | 1'h0
|  |  | m4_mop_afifo_underflw_int | 0 | 1'h0
SLICE_M4_INT_SET | 0x00d |  | reserved | 63:4 | 60'h0 | RW
|  |  | m4_sop_afifo_ovrflw_set | 3 | 1'h0
|  |  | m4_sop_afifo_underflw_set | 2 | 1'h0
|  |  | m4_mop_afifo_ovrflw_set | 1 | 1'h0
|  |  | m4_mop_afifo_underflw_set | 0 | 1'h0
SLICE_M4_INT_MASK | 0x00e |  | reserved | 63:4 | 60'h0 | RW
|  |  | m4_sop_afifo_ovrflw_mask | 3 | 1'h0
|  |  | m4_sop_afifo_underflw_mask | 2 | 1'h0
|  |  | m4_mop_afifo_ovrflw_mask | 1 | 1'h0
|  |  | m4_mop_afifo_underflw_mask | 0 | 1'h0
SLICE_M5_INT | 0x00f |  | reserved | 63:4 | 60'h0 | INTWC
|  |  | m5_sop_afifo_ovrflw_int | 3 | 1'h0
|  |  | m5_sop_afifo_underflw_int | 2 | 1'h0
|  |  | m5_mop_afifo_ovrflw_int | 1 | 1'h0
|  |  | m5_mop_afifo_underflw_int | 0 | 1'h0
SLICE_M5_INT_SET | 0x010 |  | reserved | 63:4 | 60'h0 | RW
|  |  | m5_sop_afifo_ovrflw_set | 3 | 1'h0
|  |  | m5_sop_afifo_underflw_set | 2 | 1'h0
|  |  | m5_mop_afifo_ovrflw_set | 1 | 1'h0
|  |  | m5_mop_afifo_underflw_set | 0 | 1'h0
SLICE_M5_INT_MASK | 0x011 |  | reserved | 63:4 | 60'h0 | RW
|  |  | m5_sop_afifo_ovrflw_mask | 3 | 1'h0
|  |  | m5_sop_afifo_underflw_mask | 2 | 1'h0
|  |  | m5_mop_afifo_ovrflw_mask | 1 | 1'h0
|  |  | m5_mop_afifo_underflw_mask | 0 | 1'h0
SLICE_M6_INT | 0x012 |  | reserved | 63:4 | 60'h0 | INTWC
|  |  | m6_sop_afifo_ovrflw_int | 3 | 1'h0
|  |  | m6_sop_afifo_underflw_int | 2 | 1'h0
|  |  | m6_mop_afifo_ovrflw_int | 1 | 1'h0
|  |  | m6_mop_afifo_underflw_int | 0 | 1'h0
SLICE_M6_INT_SET | 0x013 |  | reserved | 63:4 | 60'h0 | RW
|  |  | m6_sop_afifo_ovrflw_set | 3 | 1'h0
|  |  | m6_sop_afifo_underflw_set | 2 | 1'h0
|  |  | m6_mop_afifo_ovrflw_set | 1 | 1'h0
|  |  | m6_mop_afifo_underflw_set | 0 | 1'h0
SLICE_M6_INT_MASK | 0x014 |  | reserved | 63:4 | 60'h0 | RW
|  |  | m6_sop_afifo_ovrflw_mask | 3 | 1'h0
|  |  | m6_sop_afifo_underflw_mask | 2 | 1'h0
|  |  | m6_mop_afifo_ovrflw_mask | 1 | 1'h0
|  |  | m6_mop_afifo_underflw_mask | 0 | 1'h0
SLICE_M7_INT | 0x015 |  | reserved | 63:4 | 60'h0 | INTWC
|  |  | m7_sop_afifo_ovrflw_int | 3 | 1'h0
|  |  | m7_sop_afifo_underflw_int | 2 | 1'h0
|  |  | m7_mop_afifo_ovrflw_int | 1 | 1'h0
|  |  | m7_mop_afifo_underflw_int | 0 | 1'h0
SLICE_M7_INT_SET | 0x016 |  | reserved | 63:4 | 60'h0 | RW
|  |  | m7_sop_afifo_ovrflw_set | 3 | 1'h0
|  |  | m7_sop_afifo_underflw_set | 2 | 1'h0
|  |  | m7_mop_afifo_ovrflw_set | 1 | 1'h0
|  |  | m7_mop_afifo_underflw_set | 0 | 1'h0
SLICE_M7_INT_MASK | 0x017 |  | reserved | 63:4 | 60'h0 | RW
|  |  | m7_sop_afifo_ovrflw_mask | 3 | 1'h0
|  |  | m7_sop_afifo_underflw_mask | 2 | 1'h0
|  |  | m7_mop_afifo_ovrflw_mask | 1 | 1'h0
|  |  | m7_mop_afifo_underflw_mask | 0 | 1'h0
SLICE_M8_INT | 0x018 |  | reserved | 63:4 | 60'h0 | INTWC
|  |  | m8_sop_afifo_ovrflw_int | 3 | 1'h0
|  |  | m8_sop_afifo_underflw_int | 2 | 1'h0
|  |  | m8_mop_afifo_ovrflw_int | 1 | 1'h0
|  |  | m8_mop_afifo_underflw_int | 0 | 1'h0
SLICE_M8_INT_SET | 0x019 |  | reserved | 63:4 | 60'h0 | RW
|  |  | m8_sop_afifo_ovrflw_set | 3 | 1'h0
|  |  | m8_sop_afifo_underflw_set | 2 | 1'h0
|  |  | m8_mop_afifo_ovrflw_set | 1 | 1'h0
|  |  | m8_mop_afifo_underflw_set | 0 | 1'h0
SLICE_M8_INT_MASK | 0x01a |  | reserved | 63:4 | 60'h0 | RW
|  |  | m8_sop_afifo_ovrflw_mask | 3 | 1'h0
|  |  | m8_sop_afifo_underflw_mask | 2 | 1'h0
|  |  | m8_mop_afifo_ovrflw_mask | 1 | 1'h0
|  |  | m8_mop_afifo_underflw_mask | 0 | 1'h0
SLICE_M9_INT | 0x01b |  | reserved | 63:4 | 60'h0 | INTWC
|  |  | m9_sop_afifo_ovrflw_int | 3 | 1'h0
|  |  | m9_sop_afifo_underflw_int | 2 | 1'h0
|  |  | m9_mop_afifo_ovrflw_int | 1 | 1'h0
|  |  | m9_mop_afifo_underflw_int | 0 | 1'h0
SLICE_M9_INT_SET | 0x01c |  | reserved | 63:4 | 60'h0 | RW
|  |  | m9_sop_afifo_ovrflw_set | 3 | 1'h0
|  |  | m9_sop_afifo_underflw_set | 2 | 1'h0
|  |  | m9_mop_afifo_ovrflw_set | 1 | 1'h0
|  |  | m9_mop_afifo_underflw_set | 0 | 1'h0
SLICE_M9_INT_MASK | 0x01d |  | reserved | 63:4 | 60'h0 | RW
|  |  | m9_sop_afifo_ovrflw_mask | 3 | 1'h0
|  |  | m9_sop_afifo_underflw_mask | 2 | 1'h0
|  |  | m9_mop_afifo_ovrflw_mask | 1 | 1'h0
|  |  | m9_mop_afifo_underflw_mask | 0 | 1'h0
SLICE_M10_INT | 0x01e |  | reserved | 63:4 | 60'h0 | INTWC
|  |  | m10_sop_afifo_ovrflw_int | 3 | 1'h0
|  |  | m10_sop_afifo_underflw_int | 2 | 1'h0
|  |  | m10_mop_afifo_ovrflw_int | 1 | 1'h0
|  |  | m10_mop_afifo_underflw_int | 0 | 1'h0
SLICE_M10_INT_SET | 0x01f |  | reserved | 63:4 | 60'h0 | RW
|  |  | m10_sop_afifo_ovrflw_set | 3 | 1'h0
|  |  | m10_sop_afifo_underflw_set | 2 | 1'h0
|  |  | m10_mop_afifo_ovrflw_set | 1 | 1'h0
|  |  | m10_mop_afifo_underflw_set | 0 | 1'h0
SLICE_M10_INT_MASK | 0x020 |  | reserved | 63:4 | 60'h0 | RW
|  |  | m10_sop_afifo_ovrflw_mask | 3 | 1'h0
|  |  | m10_sop_afifo_underflw_mask | 2 | 1'h0
|  |  | m10_mop_afifo_ovrflw_mask | 1 | 1'h0
|  |  | m10_mop_afifo_underflw_mask | 0 | 1'h0
SLICE_M11_INT | 0x021 |  | reserved | 63:4 | 60'h0 | INTWC
|  |  | m11_sop_afifo_ovrflw_int | 3 | 1'h0
|  |  | m11_sop_afifo_underflw_int | 2 | 1'h0
|  |  | m11_mop_afifo_ovrflw_int | 1 | 1'h0
|  |  | m11_mop_afifo_underflw_int | 0 | 1'h0
SLICE_M11_INT_SET | 0x022 |  | reserved | 63:4 | 60'h0 | RW
|  |  | m11_sop_afifo_ovrflw_set | 3 | 1'h0
|  |  | m11_sop_afifo_underflw_set | 2 | 1'h0
|  |  | m11_mop_afifo_ovrflw_set | 1 | 1'h0
|  |  | m11_mop_afifo_underflw_set | 0 | 1'h0
SLICE_M11_INT_MASK | 0x023 |  | reserved | 63:4 | 60'h0 | RW
|  |  | m11_sop_afifo_ovrflw_mask | 3 | 1'h0
|  |  | m11_sop_afifo_underflw_mask | 2 | 1'h0
|  |  | m11_mop_afifo_ovrflw_mask | 1 | 1'h0
|  |  | m11_mop_afifo_underflw_mask | 0 | 1'h0
SLICE_M12_INT | 0x024 |  | reserved | 63:4 | 60'h0 | INTWC
|  |  | m12_sop_afifo_ovrflw_int | 3 | 1'h0
|  |  | m12_sop_afifo_underflw_int | 2 | 1'h0
|  |  | m12_mop_afifo_ovrflw_int | 1 | 1'h0
|  |  | m12_mop_afifo_underflw_int | 0 | 1'h0
SLICE_M12_INT_SET | 0x025 |  | reserved | 63:4 | 60'h0 | RW
|  |  | m12_sop_afifo_ovrflw_set | 3 | 1'h0
|  |  | m12_sop_afifo_underflw_set | 2 | 1'h0
|  |  | m12_mop_afifo_ovrflw_set | 1 | 1'h0
|  |  | m12_mop_afifo_underflw_set | 0 | 1'h0
SLICE_M12_INT_MASK | 0x026 |  | reserved | 63:4 | 60'h0 | RW
|  |  | m12_sop_afifo_ovrflw_mask | 3 | 1'h0
|  |  | m12_sop_afifo_underflw_mask | 2 | 1'h0
|  |  | m12_mop_afifo_ovrflw_mask | 1 | 1'h0
|  |  | m12_mop_afifo_underflw_mask | 0 | 1'h0
SLICE_M13_INT | 0x027 |  | reserved | 63:4 | 60'h0 | INTWC
|  |  | m13_sop_afifo_ovrflw_int | 3 | 1'h0
|  |  | m13_sop_afifo_underflw_int | 2 | 1'h0
|  |  | m13_mop_afifo_ovrflw_int | 1 | 1'h0
|  |  | m13_mop_afifo_underflw_int | 0 | 1'h0
SLICE_M13_INT_SET | 0x028 |  | reserved | 63:4 | 60'h0 | RW
|  |  | m13_sop_afifo_ovrflw_set | 3 | 1'h0
|  |  | m13_sop_afifo_underflw_set | 2 | 1'h0
|  |  | m13_mop_afifo_ovrflw_set | 1 | 1'h0
|  |  | m13_mop_afifo_underflw_set | 0 | 1'h0
SLICE_M13_INT_MASK | 0x029 |  | reserved | 63:4 | 60'h0 | RW
|  |  | m13_sop_afifo_ovrflw_mask | 3 | 1'h0
|  |  | m13_sop_afifo_underflw_mask | 2 | 1'h0
|  |  | m13_mop_afifo_ovrflw_mask | 1 | 1'h0
|  |  | m13_mop_afifo_underflw_mask | 0 | 1'h0
SLICE_M14_INT | 0x02a |  | reserved | 63:4 | 60'h0 | INTWC
|  |  | m14_sop_afifo_ovrflw_int | 3 | 1'h0
|  |  | m14_sop_afifo_underflw_int | 2 | 1'h0
|  |  | m14_mop_afifo_ovrflw_int | 1 | 1'h0
|  |  | m14_mop_afifo_underflw_int | 0 | 1'h0
SLICE_M14_INT_SET | 0x02b |  | reserved | 63:4 | 60'h0 | RW
|  |  | m14_sop_afifo_ovrflw_set | 3 | 1'h0
|  |  | m14_sop_afifo_underflw_set | 2 | 1'h0
|  |  | m14_mop_afifo_ovrflw_set | 1 | 1'h0
|  |  | m14_mop_afifo_underflw_set | 0 | 1'h0
SLICE_M14_INT_MASK | 0x02c |  | reserved | 63:4 | 60'h0 | RW
|  |  | m14_sop_afifo_ovrflw_mask | 3 | 1'h0
|  |  | m14_sop_afifo_underflw_mask | 2 | 1'h0
|  |  | m14_mop_afifo_ovrflw_mask | 1 | 1'h0
|  |  | m14_mop_afifo_underflw_mask | 0 | 1'h0
SLICE_M15_INT | 0x02d |  | reserved | 63:4 | 60'h0 | INTWC
|  |  | m15_sop_afifo_ovrflw_int | 3 | 1'h0
|  |  | m15_sop_afifo_underflw_int | 2 | 1'h0
|  |  | m15_mop_afifo_ovrflw_int | 1 | 1'h0
|  |  | m15_mop_afifo_underflw_int | 0 | 1'h0
SLICE_M15_INT_SET | 0x02e |  | reserved | 63:4 | 60'h0 | RW
|  |  | m15_sop_afifo_ovrflw_set | 3 | 1'h0
|  |  | m15_sop_afifo_underflw_set | 2 | 1'h0
|  |  | m15_mop_afifo_ovrflw_set | 1 | 1'h0
|  |  | m15_mop_afifo_underflw_set | 0 | 1'h0
SLICE_M15_INT_MASK | 0x02f |  | reserved | 63:4 | 60'h0 | RW
|  |  | m15_sop_afifo_ovrflw_mask | 3 | 1'h0
|  |  | m15_sop_afifo_underflw_mask | 2 | 1'h0
|  |  | m15_mop_afifo_ovrflw_mask | 1 | 1'h0
|  |  | m15_mop_afifo_underflw_mask | 0 | 1'h0
SLICE_M16_INT | 0x030 |  | reserved | 63:4 | 60'h0 | INTWC
|  |  | m16_sop_afifo_ovrflw_int | 3 | 1'h0
|  |  | m16_sop_afifo_underflw_int | 2 | 1'h0
|  |  | m16_mop_afifo_ovrflw_int | 1 | 1'h0
|  |  | m16_mop_afifo_underflw_int | 0 | 1'h0
SLICE_M16_INT_SET | 0x031 |  | reserved | 63:4 | 60'h0 | RW
|  |  | m16_sop_afifo_ovrflw_set | 3 | 1'h0
|  |  | m16_sop_afifo_underflw_set | 2 | 1'h0
|  |  | m16_mop_afifo_ovrflw_set | 1 | 1'h0
|  |  | m16_mop_afifo_underflw_set | 0 | 1'h0
SLICE_M16_INT_MASK | 0x032 |  | reserved | 63:4 | 60'h0 | RW
|  |  | m16_sop_afifo_ovrflw_mask | 3 | 1'h0
|  |  | m16_sop_afifo_underflw_mask | 2 | 1'h0
|  |  | m16_mop_afifo_ovrflw_mask | 1 | 1'h0
|  |  | m16_mop_afifo_underflw_mask | 0 | 1'h0
SLICE_M17_INT | 0x033 |  | reserved | 63:4 | 60'h0 | INTWC
|  |  | m17_sop_afifo_ovrflw_int | 3 | 1'h0
|  |  | m17_sop_afifo_underflw_int | 2 | 1'h0
|  |  | m17_mop_afifo_ovrflw_int | 1 | 1'h0
|  |  | m17_mop_afifo_underflw_int | 0 | 1'h0
SLICE_M17_INT_SET | 0x034 |  | reserved | 63:4 | 60'h0 | RW
|  |  | m17_sop_afifo_ovrflw_set | 3 | 1'h0
|  |  | m17_sop_afifo_underflw_set | 2 | 1'h0
|  |  | m17_mop_afifo_ovrflw_set | 1 | 1'h0
|  |  | m17_mop_afifo_underflw_set | 0 | 1'h0
SLICE_M17_INT_MASK | 0x035 |  | reserved | 63:4 | 60'h0 | RW
|  |  | m17_sop_afifo_ovrflw_mask | 3 | 1'h0
|  |  | m17_sop_afifo_underflw_mask | 2 | 1'h0
|  |  | m17_mop_afifo_ovrflw_mask | 1 | 1'h0
|  |  | m17_mop_afifo_underflw_mask | 0 | 1'h0
SLICE_M18_INT | 0x036 |  | reserved | 63:4 | 60'h0 | INTWC
|  |  | m18_sop_afifo_ovrflw_int | 3 | 1'h0
|  |  | m18_sop_afifo_underflw_int | 2 | 1'h0
|  |  | m18_mop_afifo_ovrflw_int | 1 | 1'h0
|  |  | m18_mop_afifo_underflw_int | 0 | 1'h0
SLICE_M18_INT_SET | 0x037 |  | reserved | 63:4 | 60'h0 | RW
|  |  | m18_sop_afifo_ovrflw_set | 3 | 1'h0
|  |  | m18_sop_afifo_underflw_set | 2 | 1'h0
|  |  | m18_mop_afifo_ovrflw_set | 1 | 1'h0
|  |  | m18_mop_afifo_underflw_set | 0 | 1'h0
SLICE_M18_INT_MASK | 0x038 |  | reserved | 63:4 | 60'h0 | RW
|  |  | m18_sop_afifo_ovrflw_mask | 3 | 1'h0
|  |  | m18_sop_afifo_underflw_mask | 2 | 1'h0
|  |  | m18_mop_afifo_ovrflw_mask | 1 | 1'h0
|  |  | m18_mop_afifo_underflw_mask | 0 | 1'h0
SLICE_M19_INT | 0x039 |  | reserved | 63:4 | 60'h0 | INTWC
|  |  | m19_sop_afifo_ovrflw_int | 3 | 1'h0
|  |  | m19_sop_afifo_underflw_int | 2 | 1'h0
|  |  | m19_mop_afifo_ovrflw_int | 1 | 1'h0
|  |  | m19_mop_afifo_underflw_int | 0 | 1'h0
SLICE_M19_INT_SET | 0x03a |  | reserved | 63:4 | 60'h0 | RW
|  |  | m19_sop_afifo_ovrflw_set | 3 | 1'h0
|  |  | m19_sop_afifo_underflw_set | 2 | 1'h0
|  |  | m19_mop_afifo_ovrflw_set | 1 | 1'h0
|  |  | m19_mop_afifo_underflw_set | 0 | 1'h0
SLICE_M19_INT_MASK | 0x03b |  | reserved | 63:4 | 60'h0 | RW
|  |  | m19_sop_afifo_ovrflw_mask | 3 | 1'h0
|  |  | m19_sop_afifo_underflw_mask | 2 | 1'h0
|  |  | m19_mop_afifo_ovrflw_mask | 1 | 1'h0
|  |  | m19_mop_afifo_underflw_mask | 0 | 1'h0
SLICE_M20_INT | 0x03c |  | reserved | 63:4 | 60'h0 | INTWC
|  |  | m20_sop_afifo_ovrflw_int | 3 | 1'h0
|  |  | m20_sop_afifo_underflw_int | 2 | 1'h0
|  |  | m20_mop_afifo_ovrflw_int | 1 | 1'h0
|  |  | m20_mop_afifo_underflw_int | 0 | 1'h0
SLICE_M20_INT_SET | 0x03d |  | reserved | 63:4 | 60'h0 | RW
|  |  | m20_sop_afifo_ovrflw_set | 3 | 1'h0
|  |  | m20_sop_afifo_underflw_set | 2 | 1'h0
|  |  | m20_mop_afifo_ovrflw_set | 1 | 1'h0
|  |  | m20_mop_afifo_underflw_set | 0 | 1'h0
SLICE_M20_INT_MASK | 0x03e |  | reserved | 63:4 | 60'h0 | RW
|  |  | m20_sop_afifo_ovrflw_mask | 3 | 1'h0
|  |  | m20_sop_afifo_underflw_mask | 2 | 1'h0
|  |  | m20_mop_afifo_ovrflw_mask | 1 | 1'h0
|  |  | m20_mop_afifo_underflw_mask | 0 | 1'h0
SLICE_M21_INT | 0x03f |  | reserved | 63:4 | 60'h0 | INTWC
|  |  | m21_sop_afifo_ovrflw_int | 3 | 1'h0
|  |  | m21_sop_afifo_underflw_int | 2 | 1'h0
|  |  | m21_mop_afifo_ovrflw_int | 1 | 1'h0
|  |  | m21_mop_afifo_underflw_int | 0 | 1'h0
SLICE_M21_INT_SET | 0x040 |  | reserved | 63:4 | 60'h0 | RW
|  |  | m21_sop_afifo_ovrflw_set | 3 | 1'h0
|  |  | m21_sop_afifo_underflw_set | 2 | 1'h0
|  |  | m21_mop_afifo_ovrflw_set | 1 | 1'h0
|  |  | m21_mop_afifo_underflw_set | 0 | 1'h0
SLICE_M21_INT_MASK | 0x041 |  | reserved | 63:4 | 60'h0 | RW
|  |  | m21_sop_afifo_ovrflw_mask | 3 | 1'h0
|  |  | m21_sop_afifo_underflw_mask | 2 | 1'h0
|  |  | m21_mop_afifo_ovrflw_mask | 1 | 1'h0
|  |  | m21_mop_afifo_underflw_mask | 0 | 1'h0
SLICE_M22_INT | 0x042 |  | reserved | 63:4 | 60'h0 | INTWC
|  |  | m22_sop_afifo_ovrflw_int | 3 | 1'h0
|  |  | m22_sop_afifo_underflw_int | 2 | 1'h0
|  |  | m22_mop_afifo_ovrflw_int | 1 | 1'h0
|  |  | m22_mop_afifo_underflw_int | 0 | 1'h0
SLICE_M22_INT_SET | 0x043 |  | reserved | 63:4 | 60'h0 | RW
|  |  | m22_sop_afifo_ovrflw_set | 3 | 1'h0
|  |  | m22_sop_afifo_underflw_set | 2 | 1'h0
|  |  | m22_mop_afifo_ovrflw_set | 1 | 1'h0
|  |  | m22_mop_afifo_underflw_set | 0 | 1'h0
SLICE_M22_INT_MASK | 0x044 |  | reserved | 63:4 | 60'h0 | RW
|  |  | m22_sop_afifo_ovrflw_mask | 3 | 1'h0
|  |  | m22_sop_afifo_underflw_mask | 2 | 1'h0
|  |  | m22_mop_afifo_ovrflw_mask | 1 | 1'h0
|  |  | m22_mop_afifo_underflw_mask | 0 | 1'h0
SLICE_M23_INT | 0x045 |  | reserved | 63:4 | 60'h0 | INTWC
|  |  | m23_sop_afifo_ovrflw_int | 3 | 1'h0
|  |  | m23_sop_afifo_underflw_int | 2 | 1'h0
|  |  | m23_mop_afifo_ovrflw_int | 1 | 1'h0
|  |  | m23_mop_afifo_underflw_int | 0 | 1'h0
SLICE_M23_INT_SET | 0x046 |  | reserved | 63:4 | 60'h0 | RW
|  |  | m23_sop_afifo_ovrflw_set | 3 | 1'h0
|  |  | m23_sop_afifo_underflw_set | 2 | 1'h0
|  |  | m23_mop_afifo_ovrflw_set | 1 | 1'h0
|  |  | m23_mop_afifo_underflw_set | 0 | 1'h0
SLICE_M23_INT_MASK | 0x047 |  | reserved | 63:4 | 60'h0 | RW
|  |  | m23_sop_afifo_ovrflw_mask | 3 | 1'h0
|  |  | m23_sop_afifo_underflw_mask | 2 | 1'h0
|  |  | m23_mop_afifo_ovrflw_mask | 1 | 1'h0
|  |  | m23_mop_afifo_underflw_mask | 0 | 1'h0
SLICE_M24_INT | 0x048 |  | reserved | 63:4 | 60'h0 | INTWC
|  |  | m24_sop_afifo_ovrflw_int | 3 | 1'h0
|  |  | m24_sop_afifo_underflw_int | 2 | 1'h0
|  |  | m24_mop_afifo_ovrflw_int | 1 | 1'h0
|  |  | m24_mop_afifo_underflw_int | 0 | 1'h0
SLICE_M24_INT_SET | 0x049 |  | reserved | 63:4 | 60'h0 | RW
|  |  | m24_sop_afifo_ovrflw_set | 3 | 1'h0
|  |  | m24_sop_afifo_underflw_set | 2 | 1'h0
|  |  | m24_mop_afifo_ovrflw_set | 1 | 1'h0
|  |  | m24_mop_afifo_underflw_set | 0 | 1'h0
SLICE_M24_INT_MASK | 0x04a |  | reserved | 63:4 | 60'h0 | RW
|  |  | m24_sop_afifo_ovrflw_mask | 3 | 1'h0
|  |  | m24_sop_afifo_underflw_mask | 2 | 1'h0
|  |  | m24_mop_afifo_ovrflw_mask | 1 | 1'h0
|  |  | m24_mop_afifo_underflw_mask | 0 | 1'h0
SLICE_M25_INT | 0x04b |  | reserved | 63:4 | 60'h0 | INTWC
|  |  | m25_sop_afifo_ovrflw_int | 3 | 1'h0
|  |  | m25_sop_afifo_underflw_int | 2 | 1'h0
|  |  | m25_mop_afifo_ovrflw_int | 1 | 1'h0
|  |  | m25_mop_afifo_underflw_int | 0 | 1'h0
SLICE_M25_INT_SET | 0x04c |  | reserved | 63:4 | 60'h0 | RW
|  |  | m25_sop_afifo_ovrflw_set | 3 | 1'h0
|  |  | m25_sop_afifo_underflw_set | 2 | 1'h0
|  |  | m25_mop_afifo_ovrflw_set | 1 | 1'h0
|  |  | m25_mop_afifo_underflw_set | 0 | 1'h0
SLICE_M25_INT_MASK | 0x04d |  | reserved | 63:4 | 60'h0 | RW
|  |  | m25_sop_afifo_ovrflw_mask | 3 | 1'h0
|  |  | m25_sop_afifo_underflw_mask | 2 | 1'h0
|  |  | m25_mop_afifo_ovrflw_mask | 1 | 1'h0
|  |  | m25_mop_afifo_underflw_mask | 0 | 1'h0
SLICE_M26_INT | 0x04e |  | reserved | 63:4 | 60'h0 | INTWC
|  |  | m26_sop_afifo_ovrflw_int | 3 | 1'h0
|  |  | m26_sop_afifo_underflw_int | 2 | 1'h0
|  |  | m26_mop_afifo_ovrflw_int | 1 | 1'h0
|  |  | m26_mop_afifo_underflw_int | 0 | 1'h0
SLICE_M26_INT_SET | 0x04f |  | reserved | 63:4 | 60'h0 | RW
|  |  | m26_sop_afifo_ovrflw_set | 3 | 1'h0
|  |  | m26_sop_afifo_underflw_set | 2 | 1'h0
|  |  | m26_mop_afifo_ovrflw_set | 1 | 1'h0
|  |  | m26_mop_afifo_underflw_set | 0 | 1'h0
SLICE_M26_INT_MASK | 0x050 |  | reserved | 63:4 | 60'h0 | RW
|  |  | m26_sop_afifo_ovrflw_mask | 3 | 1'h0
|  |  | m26_sop_afifo_underflw_mask | 2 | 1'h0
|  |  | m26_mop_afifo_ovrflw_mask | 1 | 1'h0
|  |  | m26_mop_afifo_underflw_mask | 0 | 1'h0
SLICE_M27_INT | 0x051 |  | reserved | 63:4 | 60'h0 | INTWC
|  |  | m27_sop_afifo_ovrflw_int | 3 | 1'h0
|  |  | m27_sop_afifo_underflw_int | 2 | 1'h0
|  |  | m27_mop_afifo_ovrflw_int | 1 | 1'h0
|  |  | m27_mop_afifo_underflw_int | 0 | 1'h0
SLICE_M27_INT_SET | 0x052 |  | reserved | 63:4 | 60'h0 | RW
|  |  | m27_sop_afifo_ovrflw_set | 3 | 1'h0
|  |  | m27_sop_afifo_underflw_set | 2 | 1'h0
|  |  | m27_mop_afifo_ovrflw_set | 1 | 1'h0
|  |  | m27_mop_afifo_underflw_set | 0 | 1'h0
SLICE_M27_INT_MASK | 0x053 |  | reserved | 63:4 | 60'h0 | RW
|  |  | m27_sop_afifo_ovrflw_mask | 3 | 1'h0
|  |  | m27_sop_afifo_underflw_mask | 2 | 1'h0
|  |  | m27_mop_afifo_ovrflw_mask | 1 | 1'h0
|  |  | m27_mop_afifo_underflw_mask | 0 | 1'h0
SLICE_M28_INT | 0x054 |  | reserved | 63:4 | 60'h0 | INTWC
|  |  | m28_sop_afifo_ovrflw_int | 3 | 1'h0
|  |  | m28_sop_afifo_underflw_int | 2 | 1'h0
|  |  | m28_mop_afifo_ovrflw_int | 1 | 1'h0
|  |  | m28_mop_afifo_underflw_int | 0 | 1'h0
SLICE_M28_INT_SET | 0x055 |  | reserved | 63:4 | 60'h0 | RW
|  |  | m28_sop_afifo_ovrflw_set | 3 | 1'h0
|  |  | m28_sop_afifo_underflw_set | 2 | 1'h0
|  |  | m28_mop_afifo_ovrflw_set | 1 | 1'h0
|  |  | m28_mop_afifo_underflw_set | 0 | 1'h0
SLICE_M28_INT_MASK | 0x056 |  | reserved | 63:4 | 60'h0 | RW
|  |  | m28_sop_afifo_ovrflw_mask | 3 | 1'h0
|  |  | m28_sop_afifo_underflw_mask | 2 | 1'h0
|  |  | m28_mop_afifo_ovrflw_mask | 1 | 1'h0
|  |  | m28_mop_afifo_underflw_mask | 0 | 1'h0
SLICE_M29_INT | 0x057 |  | reserved | 63:4 | 60'h0 | INTWC
|  |  | m29_sop_afifo_ovrflw_int | 3 | 1'h0
|  |  | m29_sop_afifo_underflw_int | 2 | 1'h0
|  |  | m29_mop_afifo_ovrflw_int | 1 | 1'h0
|  |  | m29_mop_afifo_underflw_int | 0 | 1'h0
SLICE_M29_INT_SET | 0x058 |  | reserved | 63:4 | 60'h0 | RW
|  |  | m29_sop_afifo_ovrflw_set | 3 | 1'h0
|  |  | m29_sop_afifo_underflw_set | 2 | 1'h0
|  |  | m29_mop_afifo_ovrflw_set | 1 | 1'h0
|  |  | m29_mop_afifo_underflw_set | 0 | 1'h0
SLICE_M29_INT_MASK | 0x059 |  | reserved | 63:4 | 60'h0 | RW
|  |  | m29_sop_afifo_ovrflw_mask | 3 | 1'h0
|  |  | m29_sop_afifo_underflw_mask | 2 | 1'h0
|  |  | m29_mop_afifo_ovrflw_mask | 1 | 1'h0
|  |  | m29_mop_afifo_underflw_mask | 0 | 1'h0
SLICE_M30_INT | 0x05a |  | reserved | 63:4 | 60'h0 | INTWC
|  |  | m30_sop_afifo_ovrflw_int | 3 | 1'h0
|  |  | m30_sop_afifo_underflw_int | 2 | 1'h0
|  |  | m30_mop_afifo_ovrflw_int | 1 | 1'h0
|  |  | m30_mop_afifo_underflw_int | 0 | 1'h0
SLICE_M30_INT_SET | 0x05b |  | reserved | 63:4 | 60'h0 | RW
|  |  | m30_sop_afifo_ovrflw_set | 3 | 1'h0
|  |  | m30_sop_afifo_underflw_set | 2 | 1'h0
|  |  | m30_mop_afifo_ovrflw_set | 1 | 1'h0
|  |  | m30_mop_afifo_underflw_set | 0 | 1'h0
SLICE_M30_INT_MASK | 0x05c |  | reserved | 63:4 | 60'h0 | RW
|  |  | m30_sop_afifo_ovrflw_mask | 3 | 1'h0
|  |  | m30_sop_afifo_underflw_mask | 2 | 1'h0
|  |  | m30_mop_afifo_ovrflw_mask | 1 | 1'h0
|  |  | m30_mop_afifo_underflw_mask | 0 | 1'h0
SLICE_M31_INT | 0x05d |  | reserved | 63:4 | 60'h0 | INTWC
|  |  | m31_sop_afifo_ovrflw_int | 3 | 1'h0
|  |  | m31_sop_afifo_underflw_int | 2 | 1'h0
|  |  | m31_mop_afifo_ovrflw_int | 1 | 1'h0
|  |  | m31_mop_afifo_underflw_int | 0 | 1'h0
SLICE_M31_INT_SET | 0x05e |  | reserved | 63:4 | 60'h0 | RW
|  |  | m31_sop_afifo_ovrflw_set | 3 | 1'h0
|  |  | m31_sop_afifo_underflw_set | 2 | 1'h0
|  |  | m31_mop_afifo_ovrflw_set | 1 | 1'h0
|  |  | m31_mop_afifo_underflw_set | 0 | 1'h0
SLICE_M31_INT_MASK | 0x05f |  | reserved | 63:4 | 60'h0 | RW
|  |  | m31_sop_afifo_ovrflw_mask | 3 | 1'h0
|  |  | m31_sop_afifo_underflw_mask | 2 | 1'h0
|  |  | m31_mop_afifo_ovrflw_mask | 1 | 1'h0
|  |  | m31_mop_afifo_underflw_mask | 0 | 1'h0
SLICE_M32_INT | 0x060 |  | reserved | 63:4 | 60'h0 | INTWC
|  |  | m32_sop_afifo_ovrflw_int | 3 | 1'h0
|  |  | m32_sop_afifo_underflw_int | 2 | 1'h0
|  |  | m32_mop_afifo_ovrflw_int | 1 | 1'h0
|  |  | m32_mop_afifo_underflw_int | 0 | 1'h0
SLICE_M32_INT_SET | 0x061 |  | reserved | 63:4 | 60'h0 | RW
|  |  | m32_sop_afifo_ovrflw_set | 3 | 1'h0
|  |  | m32_sop_afifo_underflw_set | 2 | 1'h0
|  |  | m32_mop_afifo_ovrflw_set | 1 | 1'h0
|  |  | m32_mop_afifo_underflw_set | 0 | 1'h0
SLICE_M32_INT_MASK | 0x062 |  | reserved | 63:4 | 60'h0 | RW
|  |  | m32_sop_afifo_ovrflw_mask | 3 | 1'h0
|  |  | m32_sop_afifo_underflw_mask | 2 | 1'h0
|  |  | m32_mop_afifo_ovrflw_mask | 1 | 1'h0
|  |  | m32_mop_afifo_underflw_mask | 0 | 1'h0
SLICE_M33_INT | 0x063 |  | reserved | 63:4 | 60'h0 | INTWC
|  |  | m33_sop_afifo_ovrflw_int | 3 | 1'h0
|  |  | m33_sop_afifo_underflw_int | 2 | 1'h0
|  |  | m33_mop_afifo_ovrflw_int | 1 | 1'h0
|  |  | m33_mop_afifo_underflw_int | 0 | 1'h0
SLICE_M33_INT_SET | 0x064 |  | reserved | 63:4 | 60'h0 | RW
|  |  | m33_sop_afifo_ovrflw_set | 3 | 1'h0
|  |  | m33_sop_afifo_underflw_set | 2 | 1'h0
|  |  | m33_mop_afifo_ovrflw_set | 1 | 1'h0
|  |  | m33_mop_afifo_underflw_set | 0 | 1'h0
SLICE_M33_INT_MASK | 0x065 |  | reserved | 63:4 | 60'h0 | RW
|  |  | m33_sop_afifo_ovrflw_mask | 3 | 1'h0
|  |  | m33_sop_afifo_underflw_mask | 2 | 1'h0
|  |  | m33_mop_afifo_ovrflw_mask | 1 | 1'h0
|  |  | m33_mop_afifo_underflw_mask | 0 | 1'h0
SLICE_M34_INT | 0x066 |  | reserved | 63:4 | 60'h0 | INTWC
|  |  | m34_sop_afifo_ovrflw_int | 3 | 1'h0
|  |  | m34_sop_afifo_underflw_int | 2 | 1'h0
|  |  | m34_mop_afifo_ovrflw_int | 1 | 1'h0
|  |  | m34_mop_afifo_underflw_int | 0 | 1'h0
SLICE_M34_INT_SET | 0x067 |  | reserved | 63:4 | 60'h0 | RW
|  |  | m34_sop_afifo_ovrflw_set | 3 | 1'h0
|  |  | m34_sop_afifo_underflw_set | 2 | 1'h0
|  |  | m34_mop_afifo_ovrflw_set | 1 | 1'h0
|  |  | m34_mop_afifo_underflw_set | 0 | 1'h0
SLICE_M34_INT_MASK | 0x068 |  | reserved | 63:4 | 60'h0 | RW
|  |  | m34_sop_afifo_ovrflw_mask | 3 | 1'h0
|  |  | m34_sop_afifo_underflw_mask | 2 | 1'h0
|  |  | m34_mop_afifo_ovrflw_mask | 1 | 1'h0
|  |  | m34_mop_afifo_underflw_mask | 0 | 1'h0
SLICE_M35_INT | 0x069 |  | reserved | 63:4 | 60'h0 | INTWC
|  |  | m35_sop_afifo_ovrflw_int | 3 | 1'h0
|  |  | m35_sop_afifo_underflw_int | 2 | 1'h0
|  |  | m35_mop_afifo_ovrflw_int | 1 | 1'h0
|  |  | m35_mop_afifo_underflw_int | 0 | 1'h0
SLICE_M35_INT_SET | 0x06a |  | reserved | 63:4 | 60'h0 | RW
|  |  | m35_sop_afifo_ovrflw_set | 3 | 1'h0
|  |  | m35_sop_afifo_underflw_set | 2 | 1'h0
|  |  | m35_mop_afifo_ovrflw_set | 1 | 1'h0
|  |  | m35_mop_afifo_underflw_set | 0 | 1'h0
SLICE_M35_INT_MASK | 0x06b |  | reserved | 63:4 | 60'h0 | RW
|  |  | m35_sop_afifo_ovrflw_mask | 3 | 1'h0
|  |  | m35_sop_afifo_underflw_mask | 2 | 1'h0
|  |  | m35_mop_afifo_ovrflw_mask | 1 | 1'h0
|  |  | m35_mop_afifo_underflw_mask | 0 | 1'h0
SLICE_M36_INT | 0x06c |  | reserved | 63:4 | 60'h0 | INTWC
|  |  | m36_sop_afifo_ovrflw_int | 3 | 1'h0
|  |  | m36_sop_afifo_underflw_int | 2 | 1'h0
|  |  | m36_mop_afifo_ovrflw_int | 1 | 1'h0
|  |  | m36_mop_afifo_underflw_int | 0 | 1'h0
SLICE_M36_INT_SET | 0x06d |  | reserved | 63:4 | 60'h0 | RW
|  |  | m36_sop_afifo_ovrflw_set | 3 | 1'h0
|  |  | m36_sop_afifo_underflw_set | 2 | 1'h0
|  |  | m36_mop_afifo_ovrflw_set | 1 | 1'h0
|  |  | m36_mop_afifo_underflw_set | 0 | 1'h0
SLICE_M36_INT_MASK | 0x06e |  | reserved | 63:4 | 60'h0 | RW
|  |  | m36_sop_afifo_ovrflw_mask | 3 | 1'h0
|  |  | m36_sop_afifo_underflw_mask | 2 | 1'h0
|  |  | m36_mop_afifo_ovrflw_mask | 1 | 1'h0
|  |  | m36_mop_afifo_underflw_mask | 0 | 1'h0
SLICE_M37_INT | 0x06f |  | reserved | 63:4 | 60'h0 | INTWC
|  |  | m37_sop_afifo_ovrflw_int | 3 | 1'h0
|  |  | m37_sop_afifo_underflw_int | 2 | 1'h0
|  |  | m37_mop_afifo_ovrflw_int | 1 | 1'h0
|  |  | m37_mop_afifo_underflw_int | 0 | 1'h0
SLICE_M37_INT_SET | 0x070 |  | reserved | 63:4 | 60'h0 | RW
|  |  | m37_sop_afifo_ovrflw_set | 3 | 1'h0
|  |  | m37_sop_afifo_underflw_set | 2 | 1'h0
|  |  | m37_mop_afifo_ovrflw_set | 1 | 1'h0
|  |  | m37_mop_afifo_underflw_set | 0 | 1'h0
SLICE_M37_INT_MASK | 0x071 |  | reserved | 63:4 | 60'h0 | RW
|  |  | m37_sop_afifo_ovrflw_mask | 3 | 1'h0
|  |  | m37_sop_afifo_underflw_mask | 2 | 1'h0
|  |  | m37_mop_afifo_ovrflw_mask | 1 | 1'h0
|  |  | m37_mop_afifo_underflw_mask | 0 | 1'h0
SLICE_M38_INT | 0x072 |  | reserved | 63:4 | 60'h0 | INTWC
|  |  | m38_sop_afifo_ovrflw_int | 3 | 1'h0
|  |  | m38_sop_afifo_underflw_int | 2 | 1'h0
|  |  | m38_mop_afifo_ovrflw_int | 1 | 1'h0
|  |  | m38_mop_afifo_underflw_int | 0 | 1'h0
SLICE_M38_INT_SET | 0x073 |  | reserved | 63:4 | 60'h0 | RW
|  |  | m38_sop_afifo_ovrflw_set | 3 | 1'h0
|  |  | m38_sop_afifo_underflw_set | 2 | 1'h0
|  |  | m38_mop_afifo_ovrflw_set | 1 | 1'h0
|  |  | m38_mop_afifo_underflw_set | 0 | 1'h0
SLICE_M38_INT_MASK | 0x074 |  | reserved | 63:4 | 60'h0 | RW
|  |  | m38_sop_afifo_ovrflw_mask | 3 | 1'h0
|  |  | m38_sop_afifo_underflw_mask | 2 | 1'h0
|  |  | m38_mop_afifo_ovrflw_mask | 1 | 1'h0
|  |  | m38_mop_afifo_underflw_mask | 0 | 1'h0
SLICE_M39_INT | 0x075 |  | reserved | 63:4 | 60'h0 | INTWC
|  |  | m39_sop_afifo_ovrflw_int | 3 | 1'h0
|  |  | m39_sop_afifo_underflw_int | 2 | 1'h0
|  |  | m39_mop_afifo_ovrflw_int | 1 | 1'h0
|  |  | m39_mop_afifo_underflw_int | 0 | 1'h0
SLICE_M39_INT_SET | 0x076 |  | reserved | 63:4 | 60'h0 | RW
|  |  | m39_sop_afifo_ovrflw_set | 3 | 1'h0
|  |  | m39_sop_afifo_underflw_set | 2 | 1'h0
|  |  | m39_mop_afifo_ovrflw_set | 1 | 1'h0
|  |  | m39_mop_afifo_underflw_set | 0 | 1'h0
SLICE_M39_INT_MASK | 0x077 |  | reserved | 63:4 | 60'h0 | RW
|  |  | m39_sop_afifo_ovrflw_mask | 3 | 1'h0
|  |  | m39_sop_afifo_underflw_mask | 2 | 1'h0
|  |  | m39_mop_afifo_ovrflw_mask | 1 | 1'h0
|  |  | m39_mop_afifo_underflw_mask | 0 | 1'h0
SLICE_M40_INT | 0x078 |  | reserved | 63:4 | 60'h0 | INTWC
|  |  | m40_sop_afifo_ovrflw_int | 3 | 1'h0
|  |  | m40_sop_afifo_underflw_int | 2 | 1'h0
|  |  | m40_mop_afifo_ovrflw_int | 1 | 1'h0
|  |  | m40_mop_afifo_underflw_int | 0 | 1'h0
SLICE_M40_INT_SET | 0x079 |  | reserved | 63:4 | 60'h0 | RW
|  |  | m40_sop_afifo_ovrflw_set | 3 | 1'h0
|  |  | m40_sop_afifo_underflw_set | 2 | 1'h0
|  |  | m40_mop_afifo_ovrflw_set | 1 | 1'h0
|  |  | m40_mop_afifo_underflw_set | 0 | 1'h0
SLICE_M40_INT_MASK | 0x07a |  | reserved | 63:4 | 60'h0 | RW
|  |  | m40_sop_afifo_ovrflw_mask | 3 | 1'h0
|  |  | m40_sop_afifo_underflw_mask | 2 | 1'h0
|  |  | m40_mop_afifo_ovrflw_mask | 1 | 1'h0
|  |  | m40_mop_afifo_underflw_mask | 0 | 1'h0
SLICE_M41_INT | 0x07b |  | reserved | 63:4 | 60'h0 | INTWC
|  |  | m41_sop_afifo_ovrflw_int | 3 | 1'h0
|  |  | m41_sop_afifo_underflw_int | 2 | 1'h0
|  |  | m41_mop_afifo_ovrflw_int | 1 | 1'h0
|  |  | m41_mop_afifo_underflw_int | 0 | 1'h0
SLICE_M41_INT_SET | 0x07c |  | reserved | 63:4 | 60'h0 | RW
|  |  | m41_sop_afifo_ovrflw_set | 3 | 1'h0
|  |  | m41_sop_afifo_underflw_set | 2 | 1'h0
|  |  | m41_mop_afifo_ovrflw_set | 1 | 1'h0
|  |  | m41_mop_afifo_underflw_set | 0 | 1'h0
SLICE_M41_INT_MASK | 0x07d |  | reserved | 63:4 | 60'h0 | RW
|  |  | m41_sop_afifo_ovrflw_mask | 3 | 1'h0
|  |  | m41_sop_afifo_underflw_mask | 2 | 1'h0
|  |  | m41_mop_afifo_ovrflw_mask | 1 | 1'h0
|  |  | m41_mop_afifo_underflw_mask | 0 | 1'h0
SLICE_M42_INT | 0x07e |  | reserved | 63:4 | 60'h0 | INTWC
|  |  | m42_sop_afifo_ovrflw_int | 3 | 1'h0
|  |  | m42_sop_afifo_underflw_int | 2 | 1'h0
|  |  | m42_mop_afifo_ovrflw_int | 1 | 1'h0
|  |  | m42_mop_afifo_underflw_int | 0 | 1'h0
SLICE_M42_INT_SET | 0x07f |  | reserved | 63:4 | 60'h0 | RW
|  |  | m42_sop_afifo_ovrflw_set | 3 | 1'h0
|  |  | m42_sop_afifo_underflw_set | 2 | 1'h0
|  |  | m42_mop_afifo_ovrflw_set | 1 | 1'h0
|  |  | m42_mop_afifo_underflw_set | 0 | 1'h0
SLICE_M42_INT_MASK | 0x080 |  | reserved | 63:4 | 60'h0 | RW
|  |  | m42_sop_afifo_ovrflw_mask | 3 | 1'h0
|  |  | m42_sop_afifo_underflw_mask | 2 | 1'h0
|  |  | m42_mop_afifo_ovrflw_mask | 1 | 1'h0
|  |  | m42_mop_afifo_underflw_mask | 0 | 1'h0
SLICE_M43_INT | 0x081 |  | reserved | 63:4 | 60'h0 | INTWC
|  |  | m43_sop_afifo_ovrflw_int | 3 | 1'h0
|  |  | m43_sop_afifo_underflw_int | 2 | 1'h0
|  |  | m43_mop_afifo_ovrflw_int | 1 | 1'h0
|  |  | m43_mop_afifo_underflw_int | 0 | 1'h0
SLICE_M43_INT_SET | 0x082 |  | reserved | 63:4 | 60'h0 | RW
|  |  | m43_sop_afifo_ovrflw_set | 3 | 1'h0
|  |  | m43_sop_afifo_underflw_set | 2 | 1'h0
|  |  | m43_mop_afifo_ovrflw_set | 1 | 1'h0
|  |  | m43_mop_afifo_underflw_set | 0 | 1'h0
SLICE_M43_INT_MASK | 0x083 |  | reserved | 63:4 | 60'h0 | RW
|  |  | m43_sop_afifo_ovrflw_mask | 3 | 1'h0
|  |  | m43_sop_afifo_underflw_mask | 2 | 1'h0
|  |  | m43_mop_afifo_ovrflw_mask | 1 | 1'h0
|  |  | m43_mop_afifo_underflw_mask | 0 | 1'h0
SLICE_M44_INT | 0x084 |  | reserved | 63:4 | 60'h0 | INTWC
|  |  | m44_sop_afifo_ovrflw_int | 3 | 1'h0
|  |  | m44_sop_afifo_underflw_int | 2 | 1'h0
|  |  | m44_mop_afifo_ovrflw_int | 1 | 1'h0
|  |  | m44_mop_afifo_underflw_int | 0 | 1'h0
SLICE_M44_INT_SET | 0x085 |  | reserved | 63:4 | 60'h0 | RW
|  |  | m44_sop_afifo_ovrflw_set | 3 | 1'h0
|  |  | m44_sop_afifo_underflw_set | 2 | 1'h0
|  |  | m44_mop_afifo_ovrflw_set | 1 | 1'h0
|  |  | m44_mop_afifo_underflw_set | 0 | 1'h0
SLICE_M44_INT_MASK | 0x086 |  | reserved | 63:4 | 60'h0 | RW
|  |  | m44_sop_afifo_ovrflw_mask | 3 | 1'h0
|  |  | m44_sop_afifo_underflw_mask | 2 | 1'h0
|  |  | m44_mop_afifo_ovrflw_mask | 1 | 1'h0
|  |  | m44_mop_afifo_underflw_mask | 0 | 1'h0
SLICE_M45_INT | 0x087 |  | reserved | 63:4 | 60'h0 | INTWC
|  |  | m45_sop_afifo_ovrflw_int | 3 | 1'h0
|  |  | m45_sop_afifo_underflw_int | 2 | 1'h0
|  |  | m45_mop_afifo_ovrflw_int | 1 | 1'h0
|  |  | m45_mop_afifo_underflw_int | 0 | 1'h0
SLICE_M45_INT_SET | 0x088 |  | reserved | 63:4 | 60'h0 | RW
|  |  | m45_sop_afifo_ovrflw_set | 3 | 1'h0
|  |  | m45_sop_afifo_underflw_set | 2 | 1'h0
|  |  | m45_mop_afifo_ovrflw_set | 1 | 1'h0
|  |  | m45_mop_afifo_underflw_set | 0 | 1'h0
SLICE_M45_INT_MASK | 0x089 |  | reserved | 63:4 | 60'h0 | RW
|  |  | m45_sop_afifo_ovrflw_mask | 3 | 1'h0
|  |  | m45_sop_afifo_underflw_mask | 2 | 1'h0
|  |  | m45_mop_afifo_ovrflw_mask | 1 | 1'h0
|  |  | m45_mop_afifo_underflw_mask | 0 | 1'h0
SLICE_M46_INT | 0x08a |  | reserved | 63:4 | 60'h0 | INTWC
|  |  | m46_sop_afifo_ovrflw_int | 3 | 1'h0
|  |  | m46_sop_afifo_underflw_int | 2 | 1'h0
|  |  | m46_mop_afifo_ovrflw_int | 1 | 1'h0
|  |  | m46_mop_afifo_underflw_int | 0 | 1'h0
SLICE_M46_INT_SET | 0x08b |  | reserved | 63:4 | 60'h0 | RW
|  |  | m46_sop_afifo_ovrflw_set | 3 | 1'h0
|  |  | m46_sop_afifo_underflw_set | 2 | 1'h0
|  |  | m46_mop_afifo_ovrflw_set | 1 | 1'h0
|  |  | m46_mop_afifo_underflw_set | 0 | 1'h0
SLICE_M46_INT_MASK | 0x08c |  | reserved | 63:4 | 60'h0 | RW
|  |  | m46_sop_afifo_ovrflw_mask | 3 | 1'h0
|  |  | m46_sop_afifo_underflw_mask | 2 | 1'h0
|  |  | m46_mop_afifo_ovrflw_mask | 1 | 1'h0
|  |  | m46_mop_afifo_underflw_mask | 0 | 1'h0
SLICE_M47_INT | 0x08d |  | reserved | 63:4 | 60'h0 | INTWC
|  |  | m47_sop_afifo_ovrflw_int | 3 | 1'h0
|  |  | m47_sop_afifo_underflw_int | 2 | 1'h0
|  |  | m47_mop_afifo_ovrflw_int | 1 | 1'h0
|  |  | m47_mop_afifo_underflw_int | 0 | 1'h0
SLICE_M47_INT_SET | 0x08e |  | reserved | 63:4 | 60'h0 | RW
|  |  | m47_sop_afifo_ovrflw_set | 3 | 1'h0
|  |  | m47_sop_afifo_underflw_set | 2 | 1'h0
|  |  | m47_mop_afifo_ovrflw_set | 1 | 1'h0
|  |  | m47_mop_afifo_underflw_set | 0 | 1'h0
SLICE_M47_INT_MASK | 0x08f |  | reserved | 63:4 | 60'h0 | RW
|  |  | m47_sop_afifo_ovrflw_mask | 3 | 1'h0
|  |  | m47_sop_afifo_underflw_mask | 2 | 1'h0
|  |  | m47_mop_afifo_ovrflw_mask | 1 | 1'h0
|  |  | m47_mop_afifo_underflw_mask | 0 | 1'h0
SLICE_M48_INT | 0x090 |  | reserved | 63:4 | 60'h0 | INTWC
|  |  | m48_sop_afifo_ovrflw_int | 3 | 1'h0
|  |  | m48_sop_afifo_underflw_int | 2 | 1'h0
|  |  | m48_mop_afifo_ovrflw_int | 1 | 1'h0
|  |  | m48_mop_afifo_underflw_int | 0 | 1'h0
SLICE_M48_INT_SET | 0x091 |  | reserved | 63:4 | 60'h0 | RW
|  |  | m48_sop_afifo_ovrflw_set | 3 | 1'h0
|  |  | m48_sop_afifo_underflw_set | 2 | 1'h0
|  |  | m48_mop_afifo_ovrflw_set | 1 | 1'h0
|  |  | m48_mop_afifo_underflw_set | 0 | 1'h0
SLICE_M48_INT_MASK | 0x092 |  | reserved | 63:4 | 60'h0 | RW
|  |  | m48_sop_afifo_ovrflw_mask | 3 | 1'h0
|  |  | m48_sop_afifo_underflw_mask | 2 | 1'h0
|  |  | m48_mop_afifo_ovrflw_mask | 1 | 1'h0
|  |  | m48_mop_afifo_underflw_mask | 0 | 1'h0
SLICE_M49_INT | 0x093 |  | reserved | 63:4 | 60'h0 | INTWC
|  |  | m49_sop_afifo_ovrflw_int | 3 | 1'h0
|  |  | m49_sop_afifo_underflw_int | 2 | 1'h0
|  |  | m49_mop_afifo_ovrflw_int | 1 | 1'h0
|  |  | m49_mop_afifo_underflw_int | 0 | 1'h0
SLICE_M49_INT_SET | 0x094 |  | reserved | 63:4 | 60'h0 | RW
|  |  | m49_sop_afifo_ovrflw_set | 3 | 1'h0
|  |  | m49_sop_afifo_underflw_set | 2 | 1'h0
|  |  | m49_mop_afifo_ovrflw_set | 1 | 1'h0
|  |  | m49_mop_afifo_underflw_set | 0 | 1'h0
SLICE_M49_INT_MASK | 0x095 |  | reserved | 63:4 | 60'h0 | RW
|  |  | m49_sop_afifo_ovrflw_mask | 3 | 1'h0
|  |  | m49_sop_afifo_underflw_mask | 2 | 1'h0
|  |  | m49_mop_afifo_ovrflw_mask | 1 | 1'h0
|  |  | m49_mop_afifo_underflw_mask | 0 | 1'h0
SLICE_M50_INT | 0x096 |  | reserved | 63:4 | 60'h0 | INTWC
|  |  | m50_sop_afifo_ovrflw_int | 3 | 1'h0
|  |  | m50_sop_afifo_underflw_int | 2 | 1'h0
|  |  | m50_mop_afifo_ovrflw_int | 1 | 1'h0
|  |  | m50_mop_afifo_underflw_int | 0 | 1'h0
SLICE_M50_INT_SET | 0x097 |  | reserved | 63:4 | 60'h0 | RW
|  |  | m50_sop_afifo_ovrflw_set | 3 | 1'h0
|  |  | m50_sop_afifo_underflw_set | 2 | 1'h0
|  |  | m50_mop_afifo_ovrflw_set | 1 | 1'h0
|  |  | m50_mop_afifo_underflw_set | 0 | 1'h0
SLICE_M50_INT_MASK | 0x098 |  | reserved | 63:4 | 60'h0 | RW
|  |  | m50_sop_afifo_ovrflw_mask | 3 | 1'h0
|  |  | m50_sop_afifo_underflw_mask | 2 | 1'h0
|  |  | m50_mop_afifo_ovrflw_mask | 1 | 1'h0
|  |  | m50_mop_afifo_underflw_mask | 0 | 1'h0
SLICE_M51_INT | 0x099 |  | reserved | 63:4 | 60'h0 | INTWC
|  |  | m51_sop_afifo_ovrflw_int | 3 | 1'h0
|  |  | m51_sop_afifo_underflw_int | 2 | 1'h0
|  |  | m51_mop_afifo_ovrflw_int | 1 | 1'h0
|  |  | m51_mop_afifo_underflw_int | 0 | 1'h0
SLICE_M51_INT_SET | 0x09a |  | reserved | 63:4 | 60'h0 | RW
|  |  | m51_sop_afifo_ovrflw_set | 3 | 1'h0
|  |  | m51_sop_afifo_underflw_set | 2 | 1'h0
|  |  | m51_mop_afifo_ovrflw_set | 1 | 1'h0
|  |  | m51_mop_afifo_underflw_set | 0 | 1'h0
SLICE_M51_INT_MASK | 0x09b |  | reserved | 63:4 | 60'h0 | RW
|  |  | m51_sop_afifo_ovrflw_mask | 3 | 1'h0
|  |  | m51_sop_afifo_underflw_mask | 2 | 1'h0
|  |  | m51_mop_afifo_ovrflw_mask | 1 | 1'h0
|  |  | m51_mop_afifo_underflw_mask | 0 | 1'h0
SLICE_M52_INT | 0x09c |  | reserved | 63:4 | 60'h0 | INTWC
|  |  | m52_sop_afifo_ovrflw_int | 3 | 1'h0
|  |  | m52_sop_afifo_underflw_int | 2 | 1'h0
|  |  | m52_mop_afifo_ovrflw_int | 1 | 1'h0
|  |  | m52_mop_afifo_underflw_int | 0 | 1'h0
SLICE_M52_INT_SET | 0x09d |  | reserved | 63:4 | 60'h0 | RW
|  |  | m52_sop_afifo_ovrflw_set | 3 | 1'h0
|  |  | m52_sop_afifo_underflw_set | 2 | 1'h0
|  |  | m52_mop_afifo_ovrflw_set | 1 | 1'h0
|  |  | m52_mop_afifo_underflw_set | 0 | 1'h0
SLICE_M52_INT_MASK | 0x09e |  | reserved | 63:4 | 60'h0 | RW
|  |  | m52_sop_afifo_ovrflw_mask | 3 | 1'h0
|  |  | m52_sop_afifo_underflw_mask | 2 | 1'h0
|  |  | m52_mop_afifo_ovrflw_mask | 1 | 1'h0
|  |  | m52_mop_afifo_underflw_mask | 0 | 1'h0
SLICE_M53_INT | 0x09f |  | reserved | 63:4 | 60'h0 | INTWC
|  |  | m53_sop_afifo_ovrflw_int | 3 | 1'h0
|  |  | m53_sop_afifo_underflw_int | 2 | 1'h0
|  |  | m53_mop_afifo_ovrflw_int | 1 | 1'h0
|  |  | m53_mop_afifo_underflw_int | 0 | 1'h0
SLICE_M53_INT_SET | 0x0a0 |  | reserved | 63:4 | 60'h0 | RW
|  |  | m53_sop_afifo_ovrflw_set | 3 | 1'h0
|  |  | m53_sop_afifo_underflw_set | 2 | 1'h0
|  |  | m53_mop_afifo_ovrflw_set | 1 | 1'h0
|  |  | m53_mop_afifo_underflw_set | 0 | 1'h0
SLICE_M53_INT_MASK | 0x0a1 |  | reserved | 63:4 | 60'h0 | RW
|  |  | m53_sop_afifo_ovrflw_mask | 3 | 1'h0
|  |  | m53_sop_afifo_underflw_mask | 2 | 1'h0
|  |  | m53_mop_afifo_ovrflw_mask | 1 | 1'h0
|  |  | m53_mop_afifo_underflw_mask | 0 | 1'h0
SLICE_M54_INT | 0x0a2 |  | reserved | 63:4 | 60'h0 | INTWC
|  |  | m54_sop_afifo_ovrflw_int | 3 | 1'h0
|  |  | m54_sop_afifo_underflw_int | 2 | 1'h0
|  |  | m54_mop_afifo_ovrflw_int | 1 | 1'h0
|  |  | m54_mop_afifo_underflw_int | 0 | 1'h0
SLICE_M54_INT_SET | 0x0a3 |  | reserved | 63:4 | 60'h0 | RW
|  |  | m54_sop_afifo_ovrflw_set | 3 | 1'h0
|  |  | m54_sop_afifo_underflw_set | 2 | 1'h0
|  |  | m54_mop_afifo_ovrflw_set | 1 | 1'h0
|  |  | m54_mop_afifo_underflw_set | 0 | 1'h0
SLICE_M54_INT_MASK | 0x0a4 |  | reserved | 63:4 | 60'h0 | RW
|  |  | m54_sop_afifo_ovrflw_mask | 3 | 1'h0
|  |  | m54_sop_afifo_underflw_mask | 2 | 1'h0
|  |  | m54_mop_afifo_ovrflw_mask | 1 | 1'h0
|  |  | m54_mop_afifo_underflw_mask | 0 | 1'h0
SLICE_M55_INT | 0x0a5 |  | reserved | 63:4 | 60'h0 | INTWC
| 0x0a3 |  | m55_sop_afifo_ovrflw_int | 3 | 1'h0
| 0x0a4 |  | m55_sop_afifo_underflw_int | 2 | 1'h0
| 0x0a5 |  | m55_mop_afifo_ovrflw_int | 1 | 1'h0
| 0x0a6 |  | m55_mop_afifo_underflw_int | 0 | 1'h0
SLICE_M55_INT_SET | 0x0a6 |  | reserved | 63:4 | 60'h0 | RW
|  |  | m55_sop_afifo_ovrflw_set | 3 | 1'h0
|  |  | m55_sop_afifo_underflw_set | 2 | 1'h0
|  |  | m55_mop_afifo_ovrflw_set | 1 | 1'h0
|  |  | m55_mop_afifo_underflw_set | 0 | 1'h0
SLICE_M55_INT_MASK | 0x0a7 |  | reserved | 63:4 | 60'h0 | RW
|  |  | m55_sop_afifo_ovrflw_mask | 3 | 1'h0
|  |  | m55_sop_afifo_underflw_mask | 2 | 1'h0
|  |  | m55_mop_afifo_ovrflw_mask | 1 | 1'h0
|  |  | m55_mop_afifo_underflw_mask | 0 | 1'h0
SLICE_M56_INT | 0x0a8 |  | reserved | 63:4 | 60'h0 | INTWC
|  |  | m56_sop_afifo_ovrflw_int | 3 | 1'h0
|  |  | m56_sop_afifo_underflw_int | 2 | 1'h0
|  |  | m56_mop_afifo_ovrflw_int | 1 | 1'h0
|  |  | m56_mop_afifo_underflw_int | 0 | 1'h0
SLICE_M56_INT_SET | 0x0a9 |  | reserved | 63:4 | 60'h0 | RW
|  |  | m56_sop_afifo_ovrflw_set | 3 | 1'h0
|  |  | m56_sop_afifo_underflw_set | 2 | 1'h0
|  |  | m56_mop_afifo_ovrflw_set | 1 | 1'h0
|  |  | m56_mop_afifo_underflw_set | 0 | 1'h0
SLICE_M56_INT_MASK | 0x0aa |  | reserved | 63:4 | 60'h0 | RW
|  |  | m56_sop_afifo_ovrflw_mask | 3 | 1'h0
|  |  | m56_sop_afifo_underflw_mask | 2 | 1'h0
|  |  | m56_mop_afifo_ovrflw_mask | 1 | 1'h0
|  |  | m56_mop_afifo_underflw_mask | 0 | 1'h0
SLICE_M57_INT | 0x0ab |  | reserved | 63:4 | 60'h0 | INTWC
|  |  | m57_sop_afifo_ovrflw_int | 3 | 1'h0
|  |  | m57_sop_afifo_underflw_int | 2 | 1'h0
|  |  | m57_mop_afifo_ovrflw_int | 1 | 1'h0
|  |  | m57_mop_afifo_underflw_int | 0 | 1'h0
SLICE_M57_INT_SET | 0x0ac |  | reserved | 63:4 | 60'h0 | RW
|  |  | m57_sop_afifo_ovrflw_set | 3 | 1'h0
|  |  | m57_sop_afifo_underflw_set | 2 | 1'h0
|  |  | m57_mop_afifo_ovrflw_set | 1 | 1'h0
|  |  | m57_mop_afifo_underflw_set | 0 | 1'h0
SLICE_M57_INT_MASK | 0x0ad |  | reserved | 63:4 | 60'h0 | RW
|  |  | m57_sop_afifo_ovrflw_mask | 3 | 1'h0
|  |  | m57_sop_afifo_underflw_mask | 2 | 1'h0
|  |  | m57_mop_afifo_ovrflw_mask | 1 | 1'h0
|  |  | m57_mop_afifo_underflw_mask | 0 | 1'h0
SLICE_M58_INT | 0x0ae |  | reserved | 63:4 | 60'h0 | INTWC
|  |  | m58_sop_afifo_ovrflw_int | 3 | 1'h0
|  |  | m58_sop_afifo_underflw_int | 2 | 1'h0
|  |  | m58_mop_afifo_ovrflw_int | 1 | 1'h0
|  |  | m58_mop_afifo_underflw_int | 0 | 1'h0
SLICE_M58_INT_SET | 0x0af |  | reserved | 63:4 | 60'h0 | RW
|  |  | m58_sop_afifo_ovrflw_set | 3 | 1'h0
|  |  | m58_sop_afifo_underflw_set | 2 | 1'h0
|  |  | m58_mop_afifo_ovrflw_set | 1 | 1'h0
|  |  | m58_mop_afifo_underflw_set | 0 | 1'h0
SLICE_M58_INT_MASK | 0x0b0 |  | reserved | 63:4 | 60'h0 | RW
|  |  | m58_sop_afifo_ovrflw_mask | 3 | 1'h0
|  |  | m58_sop_afifo_underflw_mask | 2 | 1'h0
|  |  | m58_mop_afifo_ovrflw_mask | 1 | 1'h0
|  |  | m58_mop_afifo_underflw_mask | 0 | 1'h0
SLICE_M59_INT | 0x0b1 |  | reserved | 63:4 | 60'h0 | INTWC
|  |  | m59_sop_afifo_ovrflw_int | 3 | 1'h0
|  |  | m59_sop_afifo_underflw_int | 2 | 1'h0
|  |  | m59_mop_afifo_ovrflw_int | 1 | 1'h0
|  |  | m59_mop_afifo_underflw_int | 0 | 1'h0
SLICE_M59_INT_SET | 0x0b2 |  | reserved | 63:4 | 60'h0 | RW
|  |  | m59_sop_afifo_ovrflw_set | 3 | 1'h0
|  |  | m59_sop_afifo_underflw_set | 2 | 1'h0
|  |  | m59_mop_afifo_ovrflw_set | 1 | 1'h0
|  |  | m59_mop_afifo_underflw_set | 0 | 1'h0
SLICE_M59_INT_MASK | 0x0b3 |  | reserved | 63:4 | 60'h0 | RW
|  |  | m59_sop_afifo_ovrflw_mask | 3 | 1'h0
|  |  | m59_sop_afifo_underflw_mask | 2 | 1'h0
|  |  | m59_mop_afifo_ovrflw_mask | 1 | 1'h0
|  |  | m59_mop_afifo_underflw_mask | 0 | 1'h0
SLICE_M60_INT | 0x0b4 |  | reserved | 63:4 | 60'h0 | INTWC
|  |  | m60_sop_afifo_ovrflw_int | 3 | 1'h0
|  |  | m60_sop_afifo_underflw_int | 2 | 1'h0
|  |  | m60_mop_afifo_ovrflw_int | 1 | 1'h0
|  |  | m60_mop_afifo_underflw_int | 0 | 1'h0
SLICE_M60_INT_SET | 0x0b5 |  | reserved | 63:4 | 60'h0 | RW
|  |  | m60_sop_afifo_ovrflw_set | 3 | 1'h0
|  |  | m60_sop_afifo_underflw_set | 2 | 1'h0
|  |  | m60_mop_afifo_ovrflw_set | 1 | 1'h0
|  |  | m60_mop_afifo_underflw_set | 0 | 1'h0
SLICE_M60_INT_MASK | 0x0b6 |  | reserved | 63:4 | 60'h0 | RW
|  |  | m60_sop_afifo_ovrflw_mask | 3 | 1'h0
|  |  | m60_sop_afifo_underflw_mask | 2 | 1'h0
|  |  | m60_mop_afifo_ovrflw_mask | 1 | 1'h0
|  |  | m60_mop_afifo_underflw_mask | 0 | 1'h0
SLICE_M61_INT | 0x0b7 |  | reserved | 63:4 | 60'h0 | INTWC
|  |  | m61_sop_afifo_ovrflw_int | 3 | 1'h0
|  |  | m61_sop_afifo_underflw_int | 2 | 1'h0
|  |  | m61_mop_afifo_ovrflw_int | 1 | 1'h0
|  |  | m61_mop_afifo_underflw_int | 0 | 1'h0
SLICE_M61_INT_SET | 0x0b8 |  | reserved | 63:4 | 60'h0 | RW
|  |  | m61_sop_afifo_ovrflw_set | 3 | 1'h0
|  |  | m61_sop_afifo_underflw_set | 2 | 1'h0
|  |  | m61_mop_afifo_ovrflw_set | 1 | 1'h0
|  |  | m61_mop_afifo_underflw_set | 0 | 1'h0
SLICE_M61_INT_MASK | 0x0b9 |  | reserved | 63:4 | 60'h0 | RW
|  |  | m61_sop_afifo_ovrflw_mask | 3 | 1'h0
|  |  | m61_sop_afifo_underflw_mask | 2 | 1'h0
|  |  | m61_mop_afifo_ovrflw_mask | 1 | 1'h0
|  |  | m61_mop_afifo_underflw_mask | 0 | 1'h0
SLICE_M62_INT | 0x0ba |  | reserved | 63:4 | 60'h0 | INTWC
|  |  | m62_sop_afifo_ovrflw_int | 3 | 1'h0
|  |  | m62_sop_afifo_underflw_int | 2 | 1'h0
|  |  | m62_mop_afifo_ovrflw_int | 1 | 1'h0
|  |  | m62_mop_afifo_underflw_int | 0 | 1'h0
SLICE_M62_INT_SET | 0x0bb |  | reserved | 63:4 | 60'h0 | RW
|  |  | m62_sop_afifo_ovrflw_set | 3 | 1'h0
|  |  | m62_sop_afifo_underflw_set | 2 | 1'h0
|  |  | m62_mop_afifo_ovrflw_set | 1 | 1'h0
|  |  | m62_mop_afifo_underflw_set | 0 | 1'h0
SLICE_M62_INT_MASK | 0x0bc |  | reserved | 63:4 | 60'h0 | RW
|  |  | m62_sop_afifo_ovrflw_mask | 3 | 1'h0
|  |  | m62_sop_afifo_underflw_mask | 2 | 1'h0
|  |  | m62_mop_afifo_ovrflw_mask | 1 | 1'h0
|  |  | m62_mop_afifo_underflw_mask | 0 | 1'h0
SLICE_M63_INT | 0x0bd |  | reserved | 63:4 | 60'h0 | INTWC
|  |  | m63_sop_afifo_ovrflw_int | 3 | 1'h0
|  |  | m63_sop_afifo_underflw_int | 2 | 1'h0
|  |  | m63_mop_afifo_ovrflw_int | 1 | 1'h0
|  |  | m63_mop_afifo_underflw_int | 0 | 1'h0
SLICE_M63_INT_SET | 0x0be |  | reserved | 63:4 | 60'h0 | RW
|  |  | m63_sop_afifo_ovrflw_set | 3 | 1'h0
|  |  | m63_sop_afifo_underflw_set | 2 | 1'h0
|  |  | m63_mop_afifo_ovrflw_set | 1 | 1'h0
|  |  | m63_mop_afifo_underflw_set | 0 | 1'h0
SLICE_M63_INT_MASK | 0x0bf |  | reserved | 63:4 | 60'h0 | RW
|  |  | m63_sop_afifo_ovrflw_mask | 3 | 1'h0
|  |  | m63_sop_afifo_underflw_mask | 2 | 1'h0
|  |  | m63_mop_afifo_ovrflw_mask | 1 | 1'h0
|  |  | m63_mop_afifo_underflw_mask | 0 | 1'h0
SLICE0_HIRAR_INT | 0x0c0 |  | reserved | 63:2 | 62'h0 | INTWC
|  |  | seg0_fifo_ovrflw_int | 1 | 1'h0
|  |  | seg0_fifo_underflw_int | 0 | 1'h0
SLICE0_HIRAR_INT_SET | 0x0c1 |  | reserved | 63:2 | 62'h0 | RW
|  |  | seg0_fifo_ovrflw_set | 1 | 1'h0
|  |  | seg0_fifo_underflw_set | 0 | 1'h0
SLICE0_HIRAR_INT_MASK | 0x0c2 |  | reserved | 63:2 | 62'h0 | RW
|  |  | seg0_fifo_ovrflw_mask | 1 | 1'h0
|  |  | seg0_fifo_underflw_mask | 0 | 1'h0
SLICE1_HIRAR_INT | 0x0c3 |  | reserved | 63:2 | 62'h0 | INTWC
|  |  | seg1_fifo_ovrflw_int | 1 | 1'h0
|  |  | seg1_fifo_underflw_int | 0 | 1'h0
SLICE1_HIRAR_INT_SET | 0x0c4 |  | reserved | 63:2 | 62'h0 | RW
|  |  | seg1_fifo_ovrflw_set | 1 | 1'h0
|  |  | seg1_fifo_underflw_set | 0 | 1'h0
SLICE1_HIRAR_INT_MASK | 0x0c5 |  | reserved | 63:2 | 62'h0 | RW
|  |  | seg1_fifo_ovrflw_mask | 1 | 1'h0
|  |  | seg1_fifo_underflw_mask | 0 | 1'h0
SLICE0_CIU_INT | 0x0c6 |  | reserved | 63:4 | 60'h0 | INTWC
|  |  | ciu0_sop_fifo_ovrflw_int | 3 | 1'h0
|  |  | ciu0_sop_fifo_underflw_int | 2 | 1'h0
|  |  | ciu0_mop_fifo_ovrflw_int | 1 | 1'h0
|  |  | ciu0_mop_fifo_underflw_int | 0 | 1'h0
SLICE0_CIU_INT_SET | 0x0c7 |  | reserved | 63:4 | 60'h0 | RW
|  |  | ciu0_sop_fifo_ovrflw_set | 3 | 1'h0
|  |  | ciu0_sop_fifo_underflw_set | 2 | 1'h0
|  |  | ciu0_mop_fifo_ovrflw_set | 1 | 1'h0
|  |  | ciu0_mop_fifo_underflw_set | 0 | 1'h0
SLICE0_CIU_INT_MASK | 0x0c8 |  | reserved | 63:4 | 60'h0 | RW
|  |  | ciu0_sop_fifo_ovrflw_mask | 3 | 1'h0
|  |  | ciu0_sop_fifo_underflw_mask | 2 | 1'h0
|  |  | ciu0_mop_fifo_ovrflw_mask | 1 | 1'h0
|  |  | ciu0_mop_fifo_underflw_mask | 0 | 1'h0
SLICE_MAX_LEN | 0x0c9 |  | reserved | 63:14 | 50'h0 | RW
|  |  | pkt_max_len | 13:0 | 14'h2c00 | RW
MAC_SOP_EMPTY | 0x0ca |  | mac_sop_empty | 63:0 | 64'hffff_ffff_ffff_ffff | RO
MAC_MOP_EMPTY | 0x0cb |  | mac_mop_empty | 63:0 | 64'hffff_ffff_ffff_ffff | RO
CIU_HIR_PIP_SIG | 0x0cc |  | reserved | 63:38 | 26'h0 | RO
|  |  | ciu_sop_empty | 37 | 1'h1 | RO
|  |  | ciu_mop_empty | 36 | 1'h1 | RO
|  |  | hir_fifo_empty | 35:34 | 2'h3 | RO
|  |  | pipline0_bitmap | 33:0 | 34'h0 | RO
PIP1_BITMAP | 0x0cd |  | reserved | 63:34 | 30'h0 | RO
|  |  | pipline1_bitmap | 33:0 | 34'h0 | RO
PKT_MAX_CELL | 0x0ce |  | reserved | 63:7 | 57'h0 | RW
|  |  | pkt_cell_num | 6:0 | 7'h7f | RW
SLICE0_FAKE_SOP_DATA0 | 0x0cf |  | csr_sop_pkt_data0 | 63:0 | 64'h0 | RW | SOP报文的0~7字节
SLICE0_FAKE_SOP_DATA1 | 0x0d0 |  | csr_sop_pkt_data1 | 63:0 | 64'h0 | RW | SOP报文的8~15字节
SLICE0_FAKE_SOP_DATA2 | 0x0d1 |  | csr_sop_pkt_data2 | 63:0 | 64'h0 | RW | SOP报文的16~23字节
SLICE0_FAKE_SOP_DATA3 | 0x0d2 |  | csr_sop_pkt_data3 | 63:0 | 64'h0 | RW | SOP报文的24~31字节
SLICE0_FAKE_SOP_DATA4 | 0x0d3 |  | csr_sop_pkt_data4 | 63:0 | 64'h0 | RW | SOP报文的32~39字节
SLICE0_FAKE_SOP_DATA5 | 0x0d4 |  | csr_sop_pkt_data5 | 63:0 | 64'h0 | RW | SOP报文的40~47字节
SLICE0_FAKE_SOP_DATA6 | 0x0d5 |  | csr_sop_pkt_data6 | 63:0 | 64'h0 | RW | SOP报文的48~55字节
SLICE0_FAKE_SOP_DATA7 | 0x0d6 |  | csr_sop_pkt_data7 | 63:0 | 64'h0 | RW | SOP报文的56~63字节
SLICE0_FAKE_SOP_DATA8 | 0x0d7 |  | csr_sop_pkt_data8 | 63:0 | 64'h0 | RW | SOP报文的64~71字节
SLICE0_FAKE_SOP_DATA9 | 0x0d8 |  | csr_sop_pkt_data9 | 63:0 | 64'h0 | RW | SOP报文的72~79字节
SLICE0_FAKE_SOP_DATA10 | 0x0d9 |  | csr_sop_pkt_data10 | 63:0 | 64'h0 | RW | SOP报文的80~87字节
SLICE0_FAKE_SOP_DATA11 | 0x0da |  | csr_sop_pkt_data11 | 63:0 | 64'h0 | RW | SOP报文的88~95字节
SLICE0_FAKE_SOP_DATA12 | 0x0db |  | csr_sop_pkt_data12 | 63:0 | 64'h0 | RW | SOP报文的96~103字节
SLICE0_FAKE_SOP_DATA13 | 0x0dc |  | csr_sop_pkt_data13 | 63:0 | 64'h0 | RW | SOP报文的104~111字节
SLICE0_FAKE_SOP_DATA14 | 0x0dd |  | csr_sop_pkt_data14 | 63:0 | 64'h0 | RW | SOP报文的112~119字节
SLICE0_FAKE_SOP_DATA15 | 0x0de |  | csr_sop_pkt_data15 | 63:0 | 64'h0 | RW | SOP报文的120~127字节
SLICE0_FAKE_SOP_INF | 0x0df |  | reserved | 63:12 | 52'h0 | RW
|  |  | csr_sop_t_wen | 11 | 1'h0 |  | 从0->1时有效
|  |  | csr_sop_t_waddr | 10:6 | 5'h0 |  | 当前SOP报文的写地址
|  |  | csr_sop_t_souport | 5:0 | 6'h0 |  | 当前SOP报文对应的源端口
SLICE0_FAKE_SEED_DATA | 0x0e0 |  | csr_seed_data | 63:0 | 64'h0 | RW | 报文产生器的随机种子
SLICE0_FAKE_TIME_STAMP | 0x0e1 |  | reserved | 63:32 | 32'h0 | RW
|  |  | csr_time_stamp | 31:0 | 32'h0 |  | 软件产生的当前时戳
SLICE0_FAKE_PKT_INF | 0x0e2 |  | csr_pkt_len_base | 63:48 | 16'h0 | RW | 产生报文长度的基数（计数）
|  |  | csr_pkt_len_range | 47:32 | 16'h0 |  | 产生报文长度的变化范围（掩码）
|  |  | csr_pkt_send_period | 31:5 | 27'h0 |  | 报文发送最小周期
|  |  | csr_pkt_err_thresh | 4:0 | 5'h0 |  | 报文err标志的产生阀值
PIP0_RECPKT | 0x0e3 |  | pkt_num_rec_out | 63:32 | 32'h0 | RO
|  |  | pkt_num_rec_in | 31:0 | 32'h0 | RO

## tmp
基地址 | 0x01
寄存器名字 | 偏移量地址 | 寄存器说明 | 字段名字 | 字段范围 | 默认值 | 寄存器类型 | 寄存器字段说明
INT1 | 0x001 | 注释 | reserved | 63:3 | 61'h0 | INTWC
|  |  | int3 | 2 | 1'h0
|  |  | int2 | 1 | 1'h0
|  |  | int1 | 0 | 1'h0
INT1_SET | 0x002 | 注释 | reserved | 63:3 | 61'h0 | RW
|  |  | int1_set3 | 2 | 1'h0
|  |  | int1_set2 | 1 | 1'h0
|  |  | int1_set1 | 0 | 1'h0
INT1_MASK | 0x003 | 注释 | reserved | 63:3 | 61'h0 | RW
|  |  | int1_mask3 | 2 | 1'h0
|  |  | int1_mask2 | 1 | 1'h0
|  |  | int1_mask1 | 0 | 1'h0
CFG1 | 0x004 | 注释 | reserved | 63:56 | 8'h0 | RW
|  |  | config3 | 55:24 | 32'h0
|  |  | config2 | 23:8 | 16'h0
|  |  | config1 | 7:0 | 8'h0
STATE1 | 0x005 | 注释 | reserved | 63:56 | 8'h0 | RO
|  |  | state3 | 55:24 | 32'h0
|  |  | state2 | 23:8 | 16'h0
|  |  | state1 | 7:0 | 8'h0