## L3
基地址 | P0_L3_ADDR_PREFIX, P1_L3_ADDR_PREFIX
寄存器名字 | 偏移量地址 | 寄存器说明 | 字段名字 | 字段范围 | 默认值 | 寄存器类型 | 寄存器字段说明
ING_CONFIG_64 | 0x000 |  | reserved | 63:21 | 43'h0 | RW
|  |  | csr_l3iif_urpf_sel | 20 | 1'h0 |  | 1:表示uRPF由L3_IIF定义； 0:表示uRPF由物理口定义
|  |  | reserved | 19:0 | 20'h0 |  | 0 = Do not update hit bit on destination match 1 = Update the L2 table hit bit on a destination match
VRF_MASK_CFG | 0x001 |  | reserved | 63:10 | 54'h0 | RW
|  |  | csr_vrf_mask | 9:0 | 10'h0 |  | 从VFP_POLICY_TABLE_t或L3_IIF_t得到的VRF_ID和VRF_MASK进行逻辑与，获得最终的VRF_ID用于路由查询
L3_DEFIP_CONTROL | 0x002 |  | reserved | 63:1 | 63'h0 | RW
|  |  | csr_lpm_mode | 0 | 1'h0 |  | 1: 用于设置ALPM使能 0: 使用之前的LPM
TOCPU_CONTROL_1 | 0x003 |  | reserved | 63:27 | 37'h0 | RW
|  |  | csr_l3src_urpf_err_tocpu | 26 | 1'h0 |  | uRPF检查失败
|  |  | reserved | 25:19 | 7'h0 |  | IP组播非法TTL
|  |  | csr_l3_slowpath_tocpu | 18 | 1'h0 |  | 带有option的IP报文
|  |  | reserved | 17:16 | 2'h0 |  | IP单播非法TTL
|  |  | csr_v4_dst_miss_tocpu | 15 | 1'h0 |  | ipv4未知目的报文
|  |  | reserved | 14 | 1'h0 |  | 非法ipv4报文
|  |  | csr_v6_dst_miss_tocpu | 13 | 1'h0 |  | ipv6未知目的报文
|  |  | reserved | 12:10 | 3'h0 |  | 非法ipv6报文
|  |  | csr_unkn_l3dst_tocpu | 9 | 1'h0 |  | 目的未知L3报文
|  |  | csr_unkn_l3src_tocpu | 8 | 1'h0 |  | 源未知L3报文
|  |  | reserved | 7:2 | 6'h0
|  |  | csr_mc_unkwn_err_tocpu | 1 | 1'h0 |  | 组播表无效时控制位
|  |  | reserved | 0 | 1'h0
ING_IPMC_SIZE | 0x004 |  | reserved | 63:1 | 63'h0 | RW
|  |  | csr_ipmc_size | 0 | 1'h0
L3_CIU_INT_0 | 0x005 |  | reserved | 63:11 | 53'h0 | INTWC
|  |  | st_l2mc_l3_ipmc_csr_error_interrupt0 | 10 | 1'h0 |  | st_l2mc_l3_ipmc 表项错误中断0
|  |  | pt_dscp_table_csr_error_interrupt0 | 9 | 1'h0 |  | pt_dscp_table表项错误中断0
|  |  | pt_initial_l3_ecmp_group_csr_error_interrupt0 | 8 | 1'h0
|  |  | pt_initial_prot_group_table_csr_error_interrupt0 | 7 | 1'h0
|  |  | pt_vrf_t_csr_error_interrupt0 | 6 | 1'h0
|  |  | st_ing_l3_next_hop_csr_error_interrupt0 | 5 | 1'h0
|  |  | st_initial_l3_ecmp_csr_error_interrupt0 | 4 | 1'h0
|  |  | st_initial_prot_nhi_table_csr_error_interrupt0 | 3 | 1'h0
|  |  | st_l3_defip_csr_error_interrupt0 | 2 | 1'h0
|  |  | st_l3_iif_csr_error_interrupt0 | 1 | 1'h0
|  |  | table_pool_csr_error_interrupt0 | 0 | 1'h0
L3_CIU_INT_0_SET | 0x006 |  | reserved | 63:11 | 53'h0 | RW
|  |  | st_l2mc_l3_ipmc_csr_error_interrupt0_set | 10 | 1'h0 |  | st_l2mc_l3_ipmc 表项错误中断0开关
|  |  | pt_dscp_table_csr_error_interrupt0_set | 9 | 1'h0 |  | pt_dscp_table表项错误中断0开关
|  |  | pt_initial_l3_ecmp_group_csr_error_interrupt0_set | 8 | 1'h0
|  |  | pt_initial_prot_group_table_csr_error_interrupt0_set | 7 | 1'h0
|  |  | pt_vrf_t_csr_error_interrupt0_set | 6 | 1'h0
|  |  | st_ing_l3_next_hop_csr_error_interrupt0_set | 5 | 1'h0
|  |  | st_initial_l3_ecmp_csr_error_interrupt0_set | 4 | 1'h0
|  |  | st_initial_prot_nhi_table_csr_error_interrupt0_set | 3 | 1'h0
|  |  | st_l3_defip_csr_error_interrupt0_set | 2 | 1'h0
|  |  | st_l3_iif_csr_error_interrupt0_set | 1 | 1'h0
|  |  | table_pool_csr_error_interrupt0_set | 0 | 1'h0
L3_CIU_INT_0_MASK | 0x007 |  | reserved | 63:11 | 53'h0 | RW
|  |  | st_l2mc_l3_ipmc_csr_error_interrupt0_mask | 10 | 1'h0 |  | st_l2mc_l3_ipmc 表项错误中断0掩码
|  |  | pt_dscp_table_csr_error_interrupt0_mask | 9 | 1'h0 |  | pt_dscp_table表项错误中断0掩码
|  |  | pt_initial_l3_ecmp_group_csr_error_interrupt0_mask | 8 | 1'h0
|  |  | pt_initial_prot_group_table_csr_error_interrupt0_mask | 7 | 1'h0
|  |  | pt_vrf_t_csr_error_interrupt0_mask | 6 | 1'h0
|  |  | st_ing_l3_next_hop_csr_error_interrupt0_mask | 5 | 1'h0
|  |  | st_initial_l3_ecmp_csr_error_interrupt0_mask | 4 | 1'h0
|  |  | st_initial_prot_nhi_table_csr_error_interrupt0_mask | 3 | 1'h0
|  |  | st_l3_defip_csr_error_interrupt0_mask | 2 | 1'h0
|  |  | st_l3_iif_csr_error_interrupt0_mask | 1 | 1'h0
|  |  | table_pool_csr_error_interrupt0_mask | 0 | 1'h0
L3_CIU_INT_1 | 0x008 |  | reserved | 63:11 | 53'h0 | INTWC
|  |  | st_l2mc_l3_ipmc_csr_error_interrupt1 | 10 | 1'h0
|  |  | pt_dscp_table_csr_error_interrupt1 | 9 | 1'h0
|  |  | pt_initial_l3_ecmp_group_csr_error_interrupt1 | 8 | 1'h0
|  |  | pt_initial_prot_group_table_csr_error_interrupt1 | 7 | 1'h0
|  |  | pt_vrf_t_csr_error_interrupt1 | 6 | 1'h0
|  |  | st_ing_l3_next_hop_csr_error_interrupt1 | 5 | 1'h0
|  |  | st_initial_l3_ecmp_csr_error_interrupt1 | 4 | 1'h0
|  |  | st_initial_prot_nhi_table_csr_error_interrupt1 | 3 | 1'h0
|  |  | st_l3_defip_csr_error_interrupt1 | 2 | 1'h0
|  |  | st_l3_iif_csr_error_interrupt1 | 1 | 1'h0
|  |  | table_pool_csr_error_interrupt1 | 0 | 1'h0
L3_CIU_INT_1_SET | 0x009 |  | reserved | 63:11 | 53'h0 | RW
|  |  | st_l2mc_l3_ipmc_csr_error_interrupt1_set | 10 | 1'h0
|  |  | pt_dscp_table_csr_error_interrupt1_set | 9 | 1'h0
|  |  | pt_initial_l3_ecmp_group_csr_error_interrupt1_set | 8 | 1'h0
|  |  | pt_initial_prot_group_table_csr_error_interrupt1_set | 7 | 1'h0
|  |  | pt_vrf_t_csr_error_interrupt1_set | 6 | 1'h0
|  |  | st_ing_l3_next_hop_csr_error_interrupt1_set | 5 | 1'h0
|  |  | st_initial_l3_ecmp_csr_error_interrupt1_set | 4 | 1'h0
|  |  | st_initial_prot_nhi_table_csr_error_interrupt1_set | 3 | 1'h0
|  |  | st_l3_defip_csr_error_interrupt1_set | 2 | 1'h0
|  |  | st_l3_iif_csr_error_interrupt1_set | 1 | 1'h0
|  |  | table_pool_csr_error_interrupt1_set | 0 | 1'h0
L3_CIU_INT_1_MASK | 0x00a |  | reserved | 63:11 | 53'h0 | RW
|  |  | st_l2mc_l3_ipmc_csr_error_interrupt1_mask | 10 | 1'h0
|  |  | pt_dscp_table_csr_error_interrupt1_mask | 9 | 1'h0
|  |  | pt_initial_l3_ecmp_group_csr_error_interrupt1_mask | 8 | 1'h0
|  |  | pt_initial_prot_group_table_csr_error_interrupt1_mask | 7 | 1'h0
|  |  | pt_vrf_t_csr_error_interrupt1_mask | 6 | 1'h0
|  |  | st_ing_l3_next_hop_csr_error_interrupt1_mask | 5 | 1'h0
|  |  | st_initial_l3_ecmp_csr_error_interrupt1_mask | 4 | 1'h0
|  |  | st_initial_prot_nhi_table_csr_error_interrupt1_mask | 3 | 1'h0
|  |  | st_l3_defip_csr_error_interrupt1_mask | 2 | 1'h0
|  |  | st_l3_iif_csr_error_interrupt1_mask | 1 | 1'h0
|  |  | table_pool_csr_error_interrupt1_mask | 0 | 1'h0
L3_CIU_INT_2 | 0x00b |  | reserved | 63:29 | 35'h0 | INTWC
|  |  | tt_l3_fifo_underflow | 28 | 1'h0 |  | tt_l3_fifo空读中断
|  |  | rtag_l3_fifo_underflow | 27 | 1'h0 |  | rtag_l3_fifo空读中断
|  |  | vrf_bsy_fifo_underflow | 26 | 1'h0 |  | L3模块内部FIFO空读中断
|  |  | sip_fifo_1_underflow | 25 | 1'h0
|  |  | sip_fifo_2_underflow | 24 | 1'h0
|  |  | sip_fifo_lpm_underflow | 23 | 1'h0
|  |  | dip_fifo_1_underflow | 22 | 1'h0
|  |  | dip_fifo_2_underflow | 21 | 1'h0
|  |  | dip_fifo_lpm_underflow | 20 | 1'h0
|  |  | tt_l3_fifo_overflow | 19 | 1'h0 |  | tt_l3_fifo溢出中断
|  |  | rtag_l3_fifo_overflow | 18 | 1'h0 |  | rtag_l3_fifo溢出中断
|  |  | vrf_bsy_fifo_overflow | 17 | 1'h0 |  | L3模块内部FIFO溢出中断
|  |  | sip_fifo_1_overflow | 16 | 1'h0
|  |  | sip_fifo_2_overflow | 15 | 1'h0
|  |  | sip_fifo_lpm_overflow | 14 | 1'h0
|  |  | dip_fifo_1_overflow | 13 | 1'h0
|  |  | dip_fifo_2_overflow | 12 | 1'h0
|  |  | dip_fifo_lpm_overflow | 11 | 1'h0
|  |  | st_l2mc_l3_ipmc_csr_error_interrupt2 | 10 | 1'h0 |  | 表项错误中断2
|  |  | pt_dscp_table_csr_error_interrupt2 | 9 | 1'h0
|  |  | pt_initial_l3_ecmp_group_csr_error_interrupt2 | 8 | 1'h0
|  |  | pt_initial_prot_group_table_csr_error_interrupt2 | 7 | 1'h0
|  |  | pt_vrf_t_csr_error_interrupt2 | 6 | 1'h0
|  |  | st_ing_l3_next_hop_csr_error_interrupt2 | 5 | 1'h0
|  |  | st_initial_l3_ecmp_csr_error_interrupt2 | 4 | 1'h0
|  |  | st_initial_prot_nhi_table_csr_error_interrupt2 | 3 | 1'h0
|  |  | st_l3_defip_csr_error_interrupt2 | 2 | 1'h0
|  |  | st_l3_iif_csr_error_interrupt2 | 1 | 1'h0
|  |  | table_pool_csr_error_interrupt2 | 0 | 1'h0
L3_CIU_INT_2_SET | 0x00c |  | reserved | 63:29 | 35'h0 | RW
|  |  | tt_l3_fifo_underflow_set | 28 | 1'h0 |  | tt_l3_fifo空读中断开关
|  |  | rtag_l3_fifo_underflow_set | 27 | 1'h0 |  | rtag_l3_fifo空读中断开关
|  |  | vrf_bsy_fifo_underflow_set | 26 | 1'h0 |  | L3模块内部FIFO空读中断开关
|  |  | sip_fifo_1_underflow_set | 25 | 1'h0
|  |  | sip_fifo_2_underflow_set | 24 | 1'h0
|  |  | sip_fifo_lpm_underflow_set | 23 | 1'h0
|  |  | dip_fifo_1_underflow_set | 22 | 1'h0
|  |  | dip_fifo_2_underflow_set | 21 | 1'h0
|  |  | dip_fifo_lpm_underflow_set | 20 | 1'h0
|  |  | tt_l3_fifo_overflow_set | 19 | 1'h0 |  | tt_l3_fifo溢出中断开关
|  |  | rtag_l3_fifo_overflow_set | 18 | 1'h0 |  | rtag_l3_fifo溢出中断开关
|  |  | vrf_bsy_fifo_overflow_set | 17 | 1'h0 |  | L3模块内部FIFO溢出中断开关
|  |  | sip_fifo_1_overflow_set | 16 | 1'h0
|  |  | sip_fifo_2_overflow_set | 15 | 1'h0
|  |  | sip_fifo_lpm_overflow_set | 14 | 1'h0
|  |  | dip_fifo_1_overflow_set | 13 | 1'h0
|  |  | dip_fifo_2_overflow_set | 12 | 1'h0
|  |  | dip_fifo_lpm_overflow_set | 11 | 1'h0
|  |  | st_l2mc_l3_ipmc_csr_error_interrupt2_set | 10 | 1'h0 |  | 表项错误中断2开关
|  |  | pt_dscp_table_csr_error_interrupt2_set | 9 | 1'h0
|  |  | pt_initial_l3_ecmp_group_csr_error_interrupt2_set | 8 | 1'h0
|  |  | pt_initial_prot_group_table_csr_error_interrupt2_set | 7 | 1'h0
|  |  | pt_vrf_t_csr_error_interrupt2_set | 6 | 1'h0
|  |  | st_ing_l3_next_hop_csr_error_interrupt2_set | 5 | 1'h0
|  |  | st_initial_l3_ecmp_csr_error_interrupt2_set | 4 | 1'h0
|  |  | st_initial_prot_nhi_table_csr_error_interrupt2_set | 3 | 1'h0
|  |  | st_l3_defip_csr_error_interrupt2_set | 2 | 1'h0
|  |  | st_l3_iif_csr_error_interrupt2_set | 1 | 1'h0
|  |  | table_pool_csr_error_interrupt2_set | 0 | 1'h0
L3_CIU_INT_2_MASK | 0x00d |  | reserved | 63:29 | 35'h0 | RW
|  |  | tt_l3_fifo_underflow_mask | 28 | 1'h0 |  | tt_l3_fifo空读中断掩码
|  |  | rtag_l3_fifo_underflow_mask | 27 | 1'h0 |  | rtag_l3_fifo空读中断掩码
|  |  | vrf_bsy_fifo_underflow_mask | 26 | 1'h0 |  | L3模块内部FIFO空读中断掩码
|  |  | sip_fifo_1_underflow_mask | 25 | 1'h0
|  |  | sip_fifo_2_underflow_mask | 24 | 1'h0
|  |  | sip_fifo_lpm_underflow_mask | 23 | 1'h0
|  |  | dip_fifo_1_underflow_mask | 22 | 1'h0
|  |  | dip_fifo_2_underflow_mask | 21 | 1'h0
|  |  | dip_fifo_lpm_underflow_mask | 20 | 1'h0
|  |  | tt_l3_fifo_overflow_mask | 19 | 1'h0 |  | tt_l3_fifo溢出中断掩码
|  |  | rtag_l3_fifo_overflow_mask | 18 | 1'h0 |  | rtag_l3_fifo溢出中断掩码
|  |  | vrf_bsy_fifo_overflow_mask | 17 | 1'h0 |  | L3模块内部FIFO溢出中断掩码
|  |  | sip_fifo_1_overflow_mask | 16 | 1'h0
|  |  | sip_fifo_2_overflow_mask | 15 | 1'h0
|  |  | sip_fifo_lpm_overflow_mask | 14 | 1'h0
|  |  | dip_fifo_1_overflow_mask | 13 | 1'h0
|  |  | dip_fifo_2_overflow_mask | 12 | 1'h0
|  |  | dip_fifo_lpm_overflow_mask | 11 | 1'h0
|  |  | st_l2mc_l3_ipmc_csr_error_interrupt2_mask | 10 | 1'h0 |  | 表项错误中断2掩码
|  |  | pt_dscp_table_csr_error_interrupt2_mask | 9 | 1'h0
|  |  | pt_initial_l3_ecmp_group_csr_error_interrupt2_mask | 8 | 1'h0
|  |  | pt_initial_prot_group_table_csr_error_interrupt2_mask | 7 | 1'h0
|  |  | pt_vrf_t_csr_error_interrupt2_mask | 6 | 1'h0
|  |  | st_ing_l3_next_hop_csr_error_interrupt2_mask | 5 | 1'h0
|  |  | st_initial_l3_ecmp_csr_error_interrupt2_mask | 4 | 1'h0
|  |  | st_initial_prot_nhi_table_csr_error_interrupt2_mask | 3 | 1'h0
|  |  | st_l3_defip_csr_error_interrupt2_mask | 2 | 1'h0
|  |  | st_l3_iif_csr_error_interrupt2_mask | 1 | 1'h0
|  |  | table_pool_csr_error_interrupt2_mask | 0 | 1'h0
MISCCONFIG | 0x00e |  | reserved | 63:7 | 57'h0 | RW
|  |  | csr_prot_next_hop_enable | 6 | 1'h0 |  | 查询保护路由使能
|  |  | reserved | 5:0 | 6'h0
PD_PROBE_CONTROL | 0x00f |  | reserved | 63:2 | 62'h0 | RW
|  |  | csr_pd_probe_force_enable | 1 | 1'h0 |  | 探针使能
|  |  | csr_pd_probe_global_enable | 0 | 1'h0 |  | 探针强制使能
PROBE_L2_L3_0 | 0x010 |  | probe_l2_l3_pd_0 | 63:0 | 64'h0 | RO | l2_l3_pd[63:0]
PROBE_L2_L3_1 | 0x011 |  | probe_l2_l3_pd_1 | 63:0 | 64'h0 | RO | l2_l3_pd[127:64]
PROBE_L2_L3_2 | 0x012 |  | probe_l2_l3_pd_2 | 63:0 | 64'h0 | RO | l2_l3_pd[191:128]
PROBE_L2_L3_3 | 0x013 |  | probe_l2_l3_pd_3 | 63:0 | 64'h0 | RO | l2_l3_pd[255:192]
PROBE_L2_L3_4 | 0x014 |  | probe_l2_l3_pd_4 | 63:0 | 64'h0 | RO | l2_l3_pd[319:256]
PROBE_L2_L3_5 | 0x015 |  | probe_l2_l3_pd_5 | 63:0 | 64'h0 | RO | l2_l3_pd[383:320]
PROBE_L2_L3_6 | 0x016 |  | probe_l2_l3_pd_6 | 63:0 | 64'h0 | RO | l2_l3_pd[447:384]
PROBE_L2_L3_7 | 0x017 |  | probe_l2_l3_pd_7 | 63:0 | 64'h0 | RO | l2_l3_pd[511:448]
PROBE_L2_L3_8 | 0x018 |  | probe_l2_l3_pd_8 | 63:0 | 64'h0 | RO | l2_l3_pd[575:512]
PROBE_L2_L3_9 | 0x019 |  | reserved | 63:56 | 8'h0 | RO
|  |  | probe_l2_l3_pd_9 | 55:0 | 56'h0 | RO | l2_l3_pd[631:576]
PROBE_TT_L3_0 | 0x01a |  | probe_tt_l3_pd_0 | 63:0 | 64'h0 | RO | tt_l3_pd[63:0]
PROBE_TT_L3_1 | 0x01b |  | probe_tt_l3_pd_1 | 63:0 | 64'h0 | RO | tt_l3_pd[127:64]
PROBE_TT_L3_2 | 0x01c |  | probe_tt_l3_pd_2 | 63:0 | 64'h0 | RO | tt_l3_pd[191:128]
PROBE_TT_L3_3 | 0x01d |  | probe_tt_l3_pd_3 | 63:0 | 64'h0 | RO | tt_l3_pd[255:192]
PROBE_TT_L3_4 | 0x01e |  | probe_tt_l3_pd_4 | 63:0 | 64'h0 | RO | tt_l3_pd[319:256]
PROBE_TT_L3_5 | 0x01f |  | probe_tt_l3_pd_5 | 63:0 | 64'h0 | RO | tt_l3_pd[383:320]
PROBE_TT_L3_6 | 0x020 |  | reserved | 63:9 | 55'h0 | RO
|  |  | probe_tt_l3_pd_6 | 8:0 | 9'h0 | RO | tt_l3_pd[392:384]
PROBE_RTAG_L3_6 | 0x021 |  | reserved | 63:12 | 52'h0 | RO
|  |  | probe_rtag_l3_pd | 11:0 | 12'h0 | RO | rtag_l3_pd[11:0]
L3_BYPASS_CONFIG | 0x022 |  | reserved | 63:1 | 63'h0 | RW
|  |  | csr_l3_bypass | 0 | 1'h0 | RW | L3 bypass控制位
L3_IIF_TABLE_CACHE_EN | 0x023 | l3_iif表cache使能 | reserved | 63:2 | 62'h0 | RW | reserved
|  |  | reserved | 1 | 1'h0 |  | reserved
|  |  | cache_en | 0 | 1'h0 |  | cache使能： 0：关闭st_l3iif表的cache 1：打开st_l3iif表的cache
L3_IIF_TABLE_CACHE_CONFIG | 0x024 | l3_iif表cache控制 | reserved | 63:2 | 62'h0 | INTWC | reserved
|  |  | reserved | 1 | 1'h0 |  | reserved
|  |  | cache_update_done | 0 | 1'h0 |  | cache控制信号，对此寄存器写1，强制使cache同步数据，同步完成后，该寄存器会自动变为1： 0：cache正在从memory中同步数据 1：cache从memory中完成数据同步
L3_IIF_TABLE_CACHE_CONFIG_SET | 0x025 | l3_iif表cache控制 | reserved | 63:2 | 62'h0 | RW | reserved
|  |  | reserved | 1 | 1'h0 |  | reserved
|  |  | cache_update_done_set | 0 | 1'h0 |  | reserved
L3_IIF_TABLE_CACHE_CONFIG_MASK | 0x026 | l3_iif表cache控制 | reserved | 63:2 | 62'h0 | RW | reserved
|  |  | reserved | 1 | 1'h0 |  | reserved
|  |  | cache_update_done_mask | 0 | 1'h0 |  | reserved
ECO_REG | 0x027 |  | reserved | 63:32 | 32'h0 | RW
|  |  | eco_reg | 31:0 | 32'h0 | RW
L3_TABLE_FAKE_RQST_R1 | 0x028 |  | reserved | 63:55 | 9'h0 | RW
|  |  | st_ing_l3_next_hop_csr_fake_rqst_period | 54:45 | 10'ha | RW | 不能为0，取值1~1023
|  |  | st_ing_l3_next_hop_csr_fake_rqst_disable | 44 | 1'h0 | RW | 默认开启P1流水线查表功能。
|  |  | st_initial_l3_ecmp_csr_fake_rqst_period | 43:34 | 10'ha | RW | 不能为0，取值1~1023
|  |  | st_initial_l3_ecmp_csr_fake_rqst_disable | 33 | 1'h0 | RW | 默认开启P1流水线查表功能。
|  |  | st_initial_prot_nhi_table_csr_fake_rqst_period | 32:23 | 10'ha | RW | 不能为0，取值1~1023
|  |  | st_initial_prot_nhi_table_csr_fake_rqst_disable | 22 | 1'h0 | RW | 默认开启P1流水线查表功能。
|  |  | st_l3_defip_csr_fake_rqst_period | 21:12 | 10'ha | RW | 不能为0，取值1~1023
|  |  | st_l3_defip_csr_fake_rqst_disable | 11 | 1'h0 | RW | 默认开启P1流水线查表功能。
|  |  | st_l3_iif_csr_fake_rqst_period | 10:1 | 10'ha | RW | 不能为0，取值1~1023
|  |  | st_l3_iif_csr_fake_rqst_disable | 0 | 1'h0 | RW | 默认开启P1流水线查表功能。
L3_TABLE_FAKE_RQST_R2 | 0x029 |  | reserved | 63:44 | 20'h0 | RW
|  |  | st_l2mc_l3_ipmc_csr_fake_rqst_period | 43:34 | 10'ha | RW | 不能为0，取值1~1023
|  |  | st_l2mc_l3_ipmc_csr_fake_rqst_disable | 33 | 1'h0 | RW
|  |  | l3_lpm_csr_fake_rqst_period | 32:23 | 10'ha | RW | 不能为0，取值1~1023
|  |  | l3_lpm_csr_fake_rqst_disable | 22 | 1'h0 | RW | 默认开启P1流水线查表功能。
|  |  | tp_l3_entry_csr_fake_rqst_period | 21:12 | 10'ha | RW | 不能为0，取值1~1023
|  |  | tp_l3_entry_csr_fake_rqst_disable | 11 | 1'h0 | RW | 默认开启P1流水线查表功能。
|  |  | tp_lpm_ad2_csr_fake_rqst_period | 10:1 | 10'ha | RW | 不能为0，取值1~1023
|  |  | tp_lpm_ad2_csr_fake_rqst_disable | 0 | 1'h0 | RW | 默认开启P1流水线查表功能。