## rtag_ra
CSR节点号 | RTAG_CRC0_ADDR_PREFIX, RTAG_CRC1_ADDR_PREFIX
寄存器名字 | 偏移量地址 | 寄存器说明 | 字段名字 | 字段范围 | 默认值 | 寄存器类型 | 寄存器字段说明
HASH_CONTROL_1 | 0x01 | HASH控制寄存器1 | reserved | 63:44 | 20'h0 | RW
|  |  | reg_crc_use_old_value | 43 | 1'b0 |  | crc计算是否采用上次的crc值作为参数，为0表示不使用上次crc值
|  |  | reg_nonuc_trunk_hash_dst_enable | 42 | 1'h0 |  | nonuc trunk hash目的使能
|  |  | reg_nonuc_trunk_hash_src_enable | 41 | 1'h0 |  | nonuc trunk hash源使能
|  |  | reg_l2_and_vlan_mac_hash_select | 40:38 | 3'h0 |  | nonuc trunk hash算法索引结果取值配置。0，全0；1，crc32[25:16]；2，crc32[9:0]；3，hash key[9:0]
|  |  | reg_nonuc_trunk_hash_use_rtag7 | 37 | 1'h0 |  | nonuc trunk hash索引是否使用RTAG7
|  |  | reg_ecmp_hash_use_rtag7 | 36 | 1'h0 |  | ECMP hash索引是否使用RTAG7
|  |  | reg_hash_1_func_sel_b | 35:32 | 4'h0 |  | Block B hash1取值配置
|  |  | reg_hash_1_func_sel_a | 31:28 | 4'h0 |  | Block A hash1取值配置
|  |  | reg_hash_0_func_sel_b | 27:24 | 4'h0 |  | Block B hash0取值配置
|  |  | reg_hash_0_func_sel_a | 23:20 | 4'h0 |  | Block A hash0取值配置
|  |  | reg_enable_bin_12_overlay_b | 19 | 1'h0 |  | Block B bin12取值方式
|  |  | reg_enable_bin_12_overlay_a | 18 | 1'h0 |  | Block A bin12取值方式
|  |  | reg_hash_pre_processing_enable_b | 17 | 1'h0 |  | Block B RTAG7计算预处理使能
|  |  | reg_hash_pre_processing_enable_a | 16 | 1'h0 |  | Block A RTAG7计算预处理使能
|  |  | reserved | 15:14 | 2'h0
|  |  | reg_ecmp_hash_sel | 13:12 | 2'h0 |  | ECMP hash算法索引结果取值配置。0，全0；1，crc32[31:20]；2，crc32[11:0]；3，hash key[11:0]
|  |  | reserved | 11:9 | 3'h0
|  |  | reg_ecmp_hash_use_dip | 8 | 1'h0 |  | 计算ECMP hash索引使用目的IP
|  |  | reg_udf | 7:0 | 8'h0 |  | 计算ECMP hash索引使用的UDF字段偏移量
HASH_CONTROL_2 | 0x02 | HASH控制寄存器2 | reserved | 63:40 | 24'h0 | RW
|  |  | reg_ipv6_collapsed_addr_select_b | 39 | 1'h0 |  | Block B是否使用IPv6地址的最低32bit,否则全部使用
|  |  | reg_ipv6_collapsed_addr_select_a | 38 | 1'h0 |  | Block A是否使用IPv6地址的最低32bit,否则全部使用
|  |  | reg_trill_payload_hash_select_b | 37 | 1'h0 |  | Block B的TRILL hash计算基于payload取L2字段还是L3字段
|  |  | reg_trill_payload_hash_select_a | 36 | 1'h0 |  | Block A的TRILL hash计算基于payload取L2字段还是L3字段
|  |  | reg_trill_tunnel_hash_select_b | 35:34 | 2'h0 |  | Block B的TRILL隧道hash计算字段选择控制(TRILL非终结有效)
|  |  | reg_trill_tunnel_hash_select_a | 33:32 | 2'h0 |  | Block A的TRILL隧道hash计算字段选择控制(TRILL非终结有效)
|  |  | reserved | 31:22 | 10'h0
|  |  | reg_disable_hash_inner_ipv6_over_gre_ipv6_b | 21 | 1'h0 |  | Block B的IPv6 in IPv6 GRE隧道进行rtag7 HASH计算,取外层Ip头部字段还是内层
|  |  | reg_disable_hash_inner_ipv6_over_gre_ipv6_a | 20 | 1'h0 |  | Block A的IPv6 in IPv6 GRE隧道进行rtag7 HASH计算,取外层Ip头部字段还是内层
|  |  | reg_disable_hash_inner_ipv4_over_gre_ipv6_b | 19 | 1'h0 |  | Block B的IPv4 in IPv6 GRE隧道进行rtag7 HASH计算,取外层Ip头部字段还是内层
|  |  | reg_disable_hash_inner_ipv4_over_gre_ipv6_a | 18 | 1'h0 |  | Block A的IPv4 in IPv6 GRE隧道进行rtag7 HASH计算,取外层Ip头部字段还是内层
|  |  | reg_disable_hash_inner_ipv6_over_ipv6_b | 17 | 1'h0 |  | Block B的IPv6 in IPv6报文进行rtag7 HASH计算,取外层Ip头部字段还是内层
|  |  | reg_disable_hash_inner_ipv6_over_ipv6_a | 16 | 1'h0 |  | Block A的IPv6 in IPv6报文进行rtag7 HASH计算,取外层Ip头部字段还是内层
|  |  | reg_disable_hash_inner_ipv4_over_ipv6_b | 15 | 1'h0 |  | Block B的IPv4 in IPv6报文进行rtag7 HASH计算,取外层Ip头部字段还是内层
|  |  | reg_disable_hash_inner_ipv4_over_ipv6_a | 14 | 1'h0 |  | Block A的IPv4 in IPv6报文进行rtag7 HASH计算,取外层Ip头部字段还是内层
|  |  | reg_disable_hash_ipv6_b | 13 | 1'h0 |  | Block B的IPv6报文进行rtag7 HASH计算,取外层Ip头部字段还是内层
|  |  | reg_disable_hash_ipv6_a | 12 | 1'h0 |  | Block A的IPv6报文进行rtag7 HASH计算,取外层Ip头部字段还是内层
|  |  | reg_disable_hash_inner_ipv6_over_gre_ipv4_b | 11 | 1'h0 |  | Block B的IPv6 in IPv4 GRE隧道进行rtag7 HASH计算,取外层Ip头部字段还是内层
|  |  | reg_disable_hash_inner_ipv6_over_gre_ipv4_a | 10 | 1'h0 |  | Block A的IPv6 in IPv4 GRE隧道进行rtag7 HASH计算,取外层Ip头部字段还是内层
|  |  | reg_disable_hash_inner_ipv4_over_gre_ipv4_b | 9 | 1'h0 |  | Block B的IPv4 in IPv4 GRE隧道进行rtag7 HASH计算,取外层Ip头部字段还是内层
|  |  | reg_disable_hash_inner_ipv4_over_gre_ipv4_a | 8 | 1'h0 |  | Block A的IPv4 in IPv4 GRE隧道进行rtag7 HASH计算,取外层Ip头部字段还是内层
|  |  | reg_disable_hash_inner_ipv6_over_ipv4_b | 7 | 1'h0 |  | Block B的IPv6 in IPv4报文进行rtag7 HASH计算,取外层Ip头部字段还是内层
|  |  | reg_disable_hash_inner_ipv6_over_ipv4_a | 6 | 1'h0 |  | Block A的IPv6 in IPv4报文进行rtag7 HASH计算,取外层Ip头部字段还是内层
|  |  | reg_disable_hash_inner_ipv4_over_ipv4_b | 5 | 1'h0 |  | Block B的IPv4 in IPv4报文进行rtag7 HASH计算,取外层Ip头部字段还是内层
|  |  | reg_disable_hash_inner_ipv4_over_ipv4_a | 4 | 1'h0 |  | Block A的IPv4 in IPv4报文进行rtag7 HASH计算,取外层Ip头部字段还是内层
|  |  | reg_disable_hash_ipv4_b | 3 | 2'h0 |  | Block B的IPv4报文进行rtag7 HASH计算,取外层Ip头部字段还是内层
|  |  | reg_disable_hash_ipv4_a | 2 | 1'h0 |  | Block A的IPv4报文进行rtag7 HASH计算,取外层Ip头部字段还是内层
|  |  | reg_disable_hash_mpls_b | 1 | 1'h0 |  | Block B的MPLS报文进行rtag7 HASH计算,取外层Ip头部字段还是内层
|  |  | reg_disable_hash_mpls_a | 0 | 1'h0 |  | Block A的MPLS报文进行rtag7 HASH计算,取外层Ip头部字段还是内层
RTAG7_HASH_SEED | 0x03 | HASH种子寄存器 | reg_hash_seed_b | 63:32 | 32'b0 | RW | rtag7 hash计算block B hash种子
|  |  | reg_hash_seed_a | 31:0 | 32'b0 |  | rtag7 hash计算block A hash种子
RTAG7_HASH_ECMP | 0x04 | ECMP控制寄存器 | reserved | 63:31 | 33'b0 | RW
|  |  | reg_sub_sel_page_1 | 30:28 | 3'b0 |  | 计算RTAG 7结果取值方式(page)
|  |  | reg_offset_page_1 | 27:24 | 4'b0 |  | 计算RTAG 7结果取值偏移量（page）
|  |  | reserved | 23 | 1'b0
|  |  | reg_sub_sel_1 | 22:20 | 3'b0 |  | 计算RTAG 7结果取值方式(ECMP相关配置)
|  |  | reg_offset_1 | 19:16 | 4'b0 |  | 计算RTAG 7结果取值偏移量（count）
|  |  | reserved | 15 | 1'b0
|  |  | reg_sub_sel_page_0 | 14:12 | 3'b0 |  | 计算RTAG 7结果取值方式(page)
|  |  | reg_offset_page_0 | 11:8 | 4'b0 |  | 计算RTAG 7结果取值偏移量（page）
|  |  | reserved | 7 | 1'b0
|  |  | reg_sub_sel_0 | 6:4 | 3'b0 |  | 计算RTAG 7结果取值方式(ECMP相关配置)
|  |  | reg_offset_0 | 3:0 | 4'b0 |  | 计算RTAG 7结果取值偏移量（count）
RTAG7_HAHS_UC | 0x05 | UC控制寄存器 | reserved | 63:15 | 49'b0 | RW
|  |  | reg_sub_sel_uc_1 | 14:12 | 3'b0 |  | 计算RTAG 7结果取值方式(UC相关配置)
|  |  | reg_offset_uc_1 | 11:8 | 4'b0 |  | 计算RTAG 7结果取值偏移量（count）
|  |  | reserved | 7 | 1'b0
|  |  | reg_sub_sel_uc_0 | 6:4 | 3'b0 |  | 计算RTAG 7结果取值方式(UC相关配置)
|  |  | reg_offset_uc_0 | 3:0 | 4'b0 |  | 计算RTAG 7结果取值偏移量（count）
RTAG7_HAHS_NONUC | 0x06 | NONUC控制寄存器 | reserved | 63:15 | 49'b0 | RW
|  |  | reg_sub_sel_nonuc_1 | 14:12 | 3'b0 |  | 计算RTAG 7结果取值方式(NONUC相关配置)
|  |  | reg_offset_nonuc_1 | 11:8 | 4'b0 |  | 计算RTAG 7结果取值偏移量（count）
|  |  | reserved | 7 | 1'b0
|  |  | reg_sub_sel_nonuc_0 | 6:4 | 3'b0 |  | 计算RTAG 7结果取值方式(NONUC相关配置)
|  |  | reg_offset_nonuc_0 | 3:0 | 4'b0 |  | 计算RTAG 7结果取值偏移量（count）
RTAG7_L2_FIELD_BITMAP | 0x07 |  | reserved | 63:26 | 38'b0 | RW
|  |  | reg_l2_field_bitmap_b | 25:13 | 13'b0 |  | L2 field相应的bin取值
|  |  | reg_l2_field_bitmap_a | 12:0 | 13'b0 |  | L2 field相应的bin取值
RTAG7_VXLAN_FIELD_BITMAP | 0x08 |  | reserved | 63:26 | 38'b0 | RW
|  |  | reg_vxlan_field_bitmap_b | 25:13 | 13'b0 |  | vxlan field相应的bin取值
|  |  | reg_vxlan_field_bitmap_a | 12:0 | 13'b0 |  | vxlan field相应的bin取值
RTAG7_VXLAN_L2_PAYLOAD_BITMAP | 0x09 |  | reserved | 63:26 | 38'b0 | RW
|  |  | reg_vxlan_l2_payload_bitmap_b | 25:13 | 13'b0 |  | vxlan L2 payload相应的bin取值
|  |  | reg_vxlan_l2_payload_bitmap_a | 12:0 | 13'b0 |  | vxlan L2 payload相应的bin取值
RTAG7_MPLS_OUTER_BITMAP | 0x0A |  | reserved | 63:26 | 38'b0 | RW
|  |  | reg_mpls_outer_bitmap_b | 25:13 | 13'b0 |  | MPLS outer相应的bin取值
|  |  | reg_mpls_outer_bitmap_a | 12:0 | 13'b0 |  | MPLS outer相应的bin取值
RTAG7_MPLS_L2_PAYLOAD_BITMAP | 0x0B |  | reserved | 63:26 | 38'b0 | RW
|  |  | reg_mpls_l2_payload_bitmap_b | 25:13 | 13'b0 |  | MPLS L2 payload相应的bin取值
|  |  | reg_mpls_l2_payload_bitmap_a | 12:0 | 13'b0 |  | MPLS L2 payload相应的bin取值
RTAG7_MPLS_L3_PAYLOAD_BITMAP | 0x0C |  | reserved | 63:26 | 38'b0 | RW
|  |  | reg_mpls_l3_payload_bitmap_b | 25:13 | 13'b0 |  | MPLS L3 payload相应的bin取值
|  |  | reg_mpls_l3_payload_bitmap_a | 12:0 | 13'b0 |  | MPLS L3 payload相应的bin取值
RTAG7_TRILL_TUNNEL_BITMAP | 0x0D |  | reserved | 63:26 | 38'b0 | RW
|  |  | reg_trill_tunnel_bitmap_b | 25:13 | 13'b0 |  | trill runnel相应的bin取值
|  |  | reg_trill_tunnel_bitmap_a | 12:0 | 13'b0 |  | trill runnel相应的bin取值
RTAG7_TRILL_PAYLOAD_L2_BITMAP | 0x0E |  | reserved | 63:26 | 38'b0 | RW
|  |  | reg_trill_payload_l2_bitmap_b | 25:13 | 13'b0 |  | trill payload l2相应的bin取值
|  |  | reg_trill_payload_l2_bitmap_a | 12:0 | 13'b0 |  | trill payload l2相应的bin取值
RTAG7_TRILL_PAYLOAD_L3_BITMAP | 0x0F |  | reserved | 63:26 | 38'b0 | RW
|  |  | reg_trill_payload_l3_bitmap_b | 25:13 | 13'b0 |  | trill payload l3相应的bin取值
|  |  | reg_trill_payload_l3_bitmap_a | 12:0 | 13'b0 |  | trill payload l3相应的bin取值
RTAG7_IPV4_FIELD_BITMAP | 0x10 |  | reserved | 63:26 | 38'b0 | RW
|  |  | reg_ipv4_field_bitmap_b | 25:13 | 13'b0 |  | ipv4 field相应的bin取值
|  |  | reg_ipv4_field_bitmap_a | 12:0 | 13'b0 |  | ipv4 field相应的bin取值
RTAG7_IPV4_TCP_UDP_FIELD_BITMAP | 0x11 |  | reserved | 63:26 | 38'b0 | RW
|  |  | reg_ipv4_tcp_udp_field_bitmap_b | 25:13 | 13'b0 |  | ipv4 tcp udp相应的bin取值
|  |  | reg_ipv4_tcp_udp_field_bitmap_a | 12:0 | 13'b0 |  | ipv4 tcp udp相应的bin取值
RTAG7_IPV4_TCP_UDP_SRC_EQ_DST_FIELD_BITMAP | 0x12 |  | reserved | 63:26 | 38'b0 | RW
|  |  | reg_ipv4_tcp_udp_src_eq_dst_field_bitmap_b | 25:13 | 13'b0 |  | ipv4 tcp udp源目的地址相等时相应的bin取值
|  |  | reg_ipv4_tcp_udp_src_eq_dst_field_bitmap_a | 12:0 | 13'b0 |  | ipv4 tcp udp源目的地址相等时相应的bin取值
RTAG7_IPV6_FIELD_BITMAP | 0x13 |  | reserved | 63:26 | 38'b0 | RW
|  |  | reg_ipv6_field_bitmap_b | 25:13 | 13'b0 |  | ipv6 field相应的bin取值
|  |  | reg_ipv6_field_bitmap_a | 12:0 | 13'b0 |  | ipv6 field相应的bin取值
RTAG7_IPV6_TCP_UDP_FIELD_BITMAP | 0x14 |  | reserved | 63:26 | 38'b0 | RW
|  |  | reg_ipv6_tcp_udp_field_bitmap_b | 25:13 | 13'b0 |  | ipv6 tcp udp相应的bin取值
|  |  | reg_ipv6_tcp_udp_field_bitmap_a | 12:0 | 13'b0 |  | ipv6 tcp udp相应的bin取值
RTAG7_IPV6_TCP_UDP_SRC_EQ_DST_FIELD_BITMAP | 0x15 |  | reserved | 63:26 | 38'b0 | RW
|  |  | reg_ipv6_tcp_udp_src_eq_dst_field_bitmap_b | 25:13 | 13'b0 |  | ipv6 tcp udp源目的地址相等时相应的bin取值
|  |  | reg_ipv6_tcp_udp_src_eq_dst_field_bitmap_a | 12:0 | 13'b0 |  | ipv6 tcp udp源目的地址相等时相应的bin取值
RA_FAKE_TABLE_CONFIG | 0x20 | RA使用的假查表控制寄存器 | reserved | 63:22 | 42'b0 | RW
|  |  | my_station_tcam_data_only_csr_fake_rqst_period | 21:12 | 10'h0 |  | 同下
|  |  | my_station_tcam_data_only_csr_fake_rqst_disable | 11 | 1'h0 |  | 同下
|  |  | my_station_tcam_csr_fake_rqst_period | 10:1 | 10'h0 |  | 假查表周期配置
|  |  | my_station_tcam_csr_fake_rqst_disable | 0 | 1'h0 |  | 假读表禁止查表 0：开启假查表 1：关闭假查表