## hirar_mcmodlist_table
CSR节点号 | MODLIST_TABLE_ADDR_PREFIX |  |  | 表结构名 | MC_MODLIST_MAP_t
寄存器名字 | 偏移地址 | 寄存器说明 | 字段名字 | 字段范围 | 默认值 | 字段类型 | 寄存器字段说明
REG_A | 0x000 | config reg | reserved | 63:7 | 57'h0 | RW | 保留
|  |  | csr_bypass_data_reg_collision_mask | 6:5 | 2'h3 |  | csr_error_bypass_data_reg_collision掩码，缺省为1，屏蔽该中断；若不屏蔽，则将该位清0
|  |  | csr_par_chk_memblk_err_mask | 4 | 1'h0 |  | csr_error_par_chk_memblk_err掩码，缺省为0，不屏蔽该中断；若需要屏蔽，则将该位置1
|  |  | csr_port_table_rd_err_mask | 3:2 | 2'h0 |  | csr_error_port_table_rd_err掩码，缺省为0，不屏蔽该中断；若需要屏蔽，则将该位置1
|  |  | csr_port_pri | 1:0 | 2'h0 |  | 端口优先级配置寄存器： 2'b01: csr端口优先级高于流水线端口优先级 2'b10: 流水线端口优先级高于csr端口优先级 2'b00,2'b11: csr端口优先级与流水线端口优先级相同
REG_RF[n] | 0x001+n2*0x001 | error reg | reserved | 63:1 | 63'h0 | ELOGF
|  |  | csr_error_port_table_rd_err_f[n] | 0 | 1'h0 |  | 对应端口的偶校验错误位
REG_MF | 0x003 | error reg | reserved | 63:1 | 63'h0 | ELOGF
|  |  | csr_error_par_chk_memblk_err_f | 0 | 1'h0 |  | RAM的偶校验错误块上报
REG_CF[n] | 0x004+n2*0x001 | error reg | reserved | 63:1 | 63'h0 | ELOGF
|  |  | csr_error_bypass_data_reg_collision_f[n] | 0 | 1'h0 |  | 在pl_busy有效期，有信号保持同时，发起新的读写，导致数据冲突
REG_RL[n] | 0x006+n2*0x001 | error reg | reserved | 63:1 | 63'h0 | ELOGL
|  |  | csr_error_port_table_rd_err_l[n] | 0 | 1'h0 |  | 对应端口的偶校验错误位
REG_ML | 0x008 | error reg | reserved | 63:1 | 63'h0 | ELOGL
|  |  | csr_error_par_chk_memblk_err_l | 0 | 1'h0 |  | RAM的偶校验错误块上报
REG_CL[n] | 0x009+n2*0x001 | error reg | reserved | 63:1 | 63'h0 | ELOGL
|  |  | csr_error_bypass_data_reg_collision_l[n] | 0 | 1'h0 |  | 在pl_busy有效期，有信号保持同时，发起新的读写，导致数据冲突
REG_RC[n] | 0x00b+n2*0x001 | error reg | reserved | 63:1 | 63'h0 | IPSC
|  |  | csr_error_port_table_rd_err_c[n] | 0 | 1'h0 |  | 对应端口的偶校验错误位
REG_MC | 0x00d | error reg | reserved | 63:1 | 63'h0 | IPSC
|  |  | csr_error_par_chk_memblk_err_c | 0 | 1'h0 |  | RAM的偶校验错误块上报
REG_CC[n] | 0x00e+n2*0x001 | error reg | reserved | 63:1 | 63'h0 | IPSC
|  |  | csr_error_bypass_data_reg_collision_c[n] | 0 | 1'h0 |  | 在pl_busy有效期，有信号保持同时，发起新的读写，导致数据冲突
REG_T_M | 0x010 | TAB2寄存器 | table | 11 | 0 | TAB | 占1个寄存器宽度的表间接访问寄存器

## hirar_mntable_0
CSR节点号 | P0_M2N_TABLE_ADDR_PREFIX |  |  | 表结构名 | M2N_t
寄存器名字 | 偏移地址 | 寄存器说明 | 字段名字 | 字段范围 | 默认值 | 字段类型 | 寄存器字段说明
REG_A | 0x000 | config reg | reserved | 63:14 | 50'h0 | RW | 保留
|  |  | csr_table_rw_override_mask | 13 | 1'h0 |  | csr_table_rw_override掩码，缺省为0，不屏蔽该中断；若需要屏蔽，则将该位置1
|  |  | csr_bypass_data_reg_collision_mask | 12:8 | 5'h1f |  | csr_error_bypass_data_reg_collision掩码，缺省为1，屏蔽该中断；若不屏蔽，则将该位清0
|  |  | csr_par_chk_memblk_err_mask | 7 | 1'h0 |  | csr_error_par_chk_memblk_err掩码，缺省为0，不屏蔽该中断；若需要屏蔽，则将该位置1
|  |  | csr_port_table_rd_err_mask | 6:2 | 5'h0 |  | csr_error_port_table_rd_err掩码，缺省为0，不屏蔽该中断；若需要屏蔽，则将该位置1
|  |  | csr_port_pri | 1:0 | 2'h0 |  | 端口优先级配置寄存器： 2'b01: csr端口优先级高于流水线端口优先级 2'b10: 流水线端口优先级高于csr端口优先级 2'b00,2'b11: csr端口优先级与流水线端口优先级相同
REG_RF[n] | 0x001+n5*0x001 | error reg | reserved | 63:1 | 63'h0 | ELOGF
|  |  | csr_error_port_table_rd_err_f[n] | 0 | 1'h0 |  | 对应端口的偶校验错误位
REG_MF | 0x006 | error reg | reserved | 63:1 | 63'h0 | ELOGF
|  |  | csr_error_par_chk_memblk_err_f | 0 | 1'h0 |  | RAM的偶校验错误块上报
REG_CF[n] | 0x007+n5*0x001 | error reg | reserved | 63:1 | 63'h0 | ELOGF
|  |  | csr_error_bypass_data_reg_collision_f[n] | 0 | 1'h0 |  | 在pl_busy有效期，有信号保持同时，发起新的读写，导致数据冲突
REG_OF | 0x00c | error reg | reserved | 63:1 | 63'h0 | ELOGF
|  |  | csr_table_rw_override_f | 0 | 1'h0 |  | 如果存在覆盖已存在的index对应的entry情况，该寄存器会上报
REG_RL[n] | 0x00d+n5*0x001 | error reg | reserved | 63:1 | 63'h0 | ELOGL
|  |  | csr_error_port_table_rd_err_l[n] | 0 | 1'h0 |  | 对应端口的偶校验错误位
REG_ML | 0x012 | error reg | reserved | 63:1 | 63'h0 | ELOGL
|  |  | csr_error_par_chk_memblk_err_l | 0 | 1'h0 |  | RAM的偶校验错误块上报
REG_CL[n] | 0x013+n5*0x001 | error reg | reserved | 63:1 | 63'h0 | ELOGL
|  |  | csr_error_bypass_data_reg_collision_l[n] | 0 | 1'h0 |  | 在pl_busy有效期，有信号保持同时，发起新的读写，导致数据冲突
REG_OL | 0x018 | error reg | reserved | 63:1 | 63'h0 | ELOGL
|  |  | csr_table_rw_override_l | 0 | 1'h0 |  | 如果存在覆盖已存在的index对应的entry情况，该寄存器会上报
REG_RC[n] | 0x019+n5*0x001 | error reg | reserved | 63:1 | 63'h0 | IPSC
|  |  | csr_error_port_table_rd_err_c[n] | 0 | 1'h0 |  | 对应端口的偶校验错误位
REG_MC | 0x01e | error reg | reserved | 63:1 | 63'h0 | IPSC
|  |  | csr_error_par_chk_memblk_err_c | 0 | 1'h0 |  | RAM的偶校验错误块上报
REG_CC[n] | 0x01f+n5*0x001 | error reg | reserved | 63:1 | 63'h0 | IPSC
|  |  | csr_error_bypass_data_reg_collision_c[n] | 0 | 1'h0 |  | 在pl_busy有效期，有信号保持同时，发起新的读写，导致数据冲突
REG_OC | 0x024 | error reg | reserved | 63:1 | 63'h0 | IPSC
|  |  | csr_table_rw_override_c | 0 | 1'h0 |  | 如果存在覆盖已存在的index对应的entry情况，该寄存器会上报
REG_T_M | 0x025 | TAB2寄存器 | table | 21 | 0 | TAB | 占1个寄存器宽度的表间接访问寄存器

## hirar_modbitmap_table
CSR节点号 | MODBIT_TABLE_ADDR_PREFIX |  |  | 表结构名 | MOD_BITMAP_t
寄存器名字 | 偏移地址 | 寄存器说明 | 字段名字 | 字段范围 | 默认值 | 字段类型 | 寄存器字段说明
REG_A | 0x000 | config reg | reserved | 63:7 | 57'h0 | RW | 保留
|  |  | csr_bypass_data_reg_collision_mask | 6:5 | 2'h3 |  | csr_error_bypass_data_reg_collision掩码，缺省为1，屏蔽该中断；若不屏蔽，则将该位清0
|  |  | csr_par_chk_memblk_err_mask | 4 | 1'h0 |  | csr_error_par_chk_memblk_err掩码，缺省为0，不屏蔽该中断；若需要屏蔽，则将该位置1
|  |  | csr_port_table_rd_err_mask | 3:2 | 2'h0 |  | csr_error_port_table_rd_err掩码，缺省为0，不屏蔽该中断；若需要屏蔽，则将该位置1
|  |  | csr_port_pri | 1:0 | 2'h0 |  | 端口优先级配置寄存器： 2'b01: csr端口优先级高于流水线端口优先级 2'b10: 流水线端口优先级高于csr端口优先级 2'b00,2'b11: csr端口优先级与流水线端口优先级相同
REG_RF[n] | 0x001+n2*0x001 | error reg | reserved | 63:1 | 63'h0 | ELOGF
|  |  | csr_error_port_table_rd_err_f[n] | 0 | 1'h0 |  | 对应端口的偶校验错误位
REG_MF | 0x003 | error reg | reserved | 63:1 | 63'h0 | ELOGF
|  |  | csr_error_par_chk_memblk_err_f | 0 | 1'h0 |  | RAM的偶校验错误块上报
REG_CF[n] | 0x004+n2*0x001 | error reg | reserved | 63:1 | 63'h0 | ELOGF
|  |  | csr_error_bypass_data_reg_collision_f[n] | 0 | 1'h0 |  | 在pl_busy有效期，有信号保持同时，发起新的读写，导致数据冲突
REG_RL[n] | 0x006+n2*0x001 | error reg | reserved | 63:1 | 63'h0 | ELOGL
|  |  | csr_error_port_table_rd_err_l[n] | 0 | 1'h0 |  | 对应端口的偶校验错误位
REG_ML | 0x008 | error reg | reserved | 63:1 | 63'h0 | ELOGL
|  |  | csr_error_par_chk_memblk_err_l | 0 | 1'h0 |  | RAM的偶校验错误块上报
REG_CL[n] | 0x009+n2*0x001 | error reg | reserved | 63:1 | 63'h0 | ELOGL
|  |  | csr_error_bypass_data_reg_collision_l[n] | 0 | 1'h0 |  | 在pl_busy有效期，有信号保持同时，发起新的读写，导致数据冲突
REG_RC[n] | 0x00b+n2*0x001 | error reg | reserved | 63:1 | 63'h0 | IPSC
|  |  | csr_error_port_table_rd_err_c[n] | 0 | 1'h0 |  | 对应端口的偶校验错误位
REG_MC | 0x00d | error reg | reserved | 63:1 | 63'h0 | IPSC
|  |  | csr_error_par_chk_memblk_err_c | 0 | 1'h0 |  | RAM的偶校验错误块上报
REG_CC[n] | 0x00e+n2*0x001 | error reg | reserved | 63:1 | 63'h0 | IPSC
|  |  | csr_error_bypass_data_reg_collision_c[n] | 0 | 1'h0 |  | 在pl_busy有效期，有信号保持同时，发起新的读写，导致数据冲突
REG_T_M | 0x010 | TAB2寄存器 | table | 144 | 0 | TAB | 占3个寄存器宽度的表间接访问寄存器
REG_T_S1 | 0x011 |  |  |  |  | TAB | 占3个寄存器宽度的表间接访问寄存器
REG_T_S2 | 0x012 |  |  |  |  | TAB | 占3个寄存器宽度的表间接访问寄存器

## hirar_trunktable_0
CSR节点号 | P0_TRUNK_TABLE_ADDR_PREFIX |  |  | 表结构名 | NONUCAST_TRUNK_BLOCK_MASK_t
寄存器名字 | 偏移地址 | 寄存器说明 | 字段名字 | 字段范围 | 默认值 | 字段类型 | 寄存器字段说明
REG_A | 0x000 | config reg | reserved | 63:7 | 57'h0 | RW | 保留
|  |  | csr_bypass_data_reg_collision_mask | 6:5 | 2'h3 |  | csr_error_bypass_data_reg_collision掩码，缺省为1，屏蔽该中断；若不屏蔽，则将该位清0
|  |  | csr_par_chk_memblk_err_mask | 4 | 1'h0 |  | csr_error_par_chk_memblk_err掩码，缺省为0，不屏蔽该中断；若需要屏蔽，则将该位置1
|  |  | csr_port_table_rd_err_mask | 3:2 | 2'h0 |  | csr_error_port_table_rd_err掩码，缺省为0，不屏蔽该中断；若需要屏蔽，则将该位置1
|  |  | csr_port_pri | 1:0 | 2'h0 |  | 端口优先级配置寄存器： 2'b01: csr端口优先级高于流水线端口优先级 2'b10: 流水线端口优先级高于csr端口优先级 2'b00,2'b11: csr端口优先级与流水线端口优先级相同
REG_RF[n] | 0x001+n2*0x001 | error reg | reserved | 63:1 | 63'h0 | ELOGF
|  |  | csr_error_port_table_rd_err_f[n] | 0 | 1'h0 |  | 对应端口的偶校验错误位
REG_MF | 0x003 | error reg | reserved | 63:1 | 63'h0 | ELOGF
|  |  | csr_error_par_chk_memblk_err_f | 0 | 1'h0 |  | RAM的偶校验错误块上报
REG_CF[n] | 0x004+n2*0x001 | error reg | reserved | 63:1 | 63'h0 | ELOGF
|  |  | csr_error_bypass_data_reg_collision_f[n] | 0 | 1'h0 |  | 在pl_busy有效期，有信号保持同时，发起新的读写，导致数据冲突
REG_RL[n] | 0x006+n2*0x001 | error reg | reserved | 63:1 | 63'h0 | ELOGL
|  |  | csr_error_port_table_rd_err_l[n] | 0 | 1'h0 |  | 对应端口的偶校验错误位
REG_ML | 0x008 | error reg | reserved | 63:1 | 63'h0 | ELOGL
|  |  | csr_error_par_chk_memblk_err_l | 0 | 1'h0 |  | RAM的偶校验错误块上报
REG_CL[n] | 0x009+n2*0x001 | error reg | reserved | 63:1 | 63'h0 | ELOGL
|  |  | csr_error_bypass_data_reg_collision_l[n] | 0 | 1'h0 |  | 在pl_busy有效期，有信号保持同时，发起新的读写，导致数据冲突
REG_RC[n] | 0x00b+n2*0x001 | error reg | reserved | 63:1 | 63'h0 | IPSC
|  |  | csr_error_port_table_rd_err_c[n] | 0 | 1'h0 |  | 对应端口的偶校验错误位
REG_MC | 0x00d | error reg | reserved | 63:1 | 63'h0 | IPSC
|  |  | csr_error_par_chk_memblk_err_c | 0 | 1'h0 |  | RAM的偶校验错误块上报
REG_CC[n] | 0x00e+n2*0x001 | error reg | reserved | 63:1 | 63'h0 | IPSC
|  |  | csr_error_bypass_data_reg_collision_c[n] | 0 | 1'h0 |  | 在pl_busy有效期，有信号保持同时，发起新的读写，导致数据冲突
REG_T_M | 0x010 | TAB2寄存器 | table | 66 | 0 | TAB | 占2个寄存器宽度的表间接访问寄存器
REG_T_S1 | 0x011 |  |  |  |  | TAB | 占2个寄存器宽度的表间接访问寄存器

## hirar_strunktable_0
CSR节点号 | P0_STRUNK_TABLE_ADDR_PREFIX |  |  | 表结构名 | TRUNK_BITMAP_t
寄存器名字 | 偏移地址 | 寄存器说明 | 字段名字 | 字段范围 | 默认值 | 字段类型 | 寄存器字段说明
REG_A | 0x000 | config reg | reserved | 63:7 | 57'h0 | RW | 保留
|  |  | csr_bypass_data_reg_collision_mask | 6:5 | 2'h3 |  | csr_error_bypass_data_reg_collision掩码，缺省为1，屏蔽该中断；若不屏蔽，则将该位清0
|  |  | csr_par_chk_memblk_err_mask | 4 | 1'h0 |  | csr_error_par_chk_memblk_err掩码，缺省为0，不屏蔽该中断；若需要屏蔽，则将该位置1
|  |  | csr_port_table_rd_err_mask | 3:2 | 2'h0 |  | csr_error_port_table_rd_err掩码，缺省为0，不屏蔽该中断；若需要屏蔽，则将该位置1
|  |  | csr_port_pri | 1:0 | 2'h0 |  | 端口优先级配置寄存器： 2'b01: csr端口优先级高于流水线端口优先级 2'b10: 流水线端口优先级高于csr端口优先级 2'b00,2'b11: csr端口优先级与流水线端口优先级相同
REG_RF[n] | 0x001+n2*0x001 | error reg | reserved | 63:1 | 63'h0 | ELOGF
|  |  | csr_error_port_table_rd_err_f[n] | 0 | 1'h0 |  | 对应端口的偶校验错误位
REG_MF | 0x003 | error reg | reserved | 63:1 | 63'h0 | ELOGF
|  |  | csr_error_par_chk_memblk_err_f | 0 | 1'h0 |  | RAM的偶校验错误块上报
REG_CF[n] | 0x004+n2*0x001 | error reg | reserved | 63:1 | 63'h0 | ELOGF
|  |  | csr_error_bypass_data_reg_collision_f[n] | 0 | 1'h0 |  | 在pl_busy有效期，有信号保持同时，发起新的读写，导致数据冲突
REG_RL[n] | 0x006+n2*0x001 | error reg | reserved | 63:1 | 63'h0 | ELOGL
|  |  | csr_error_port_table_rd_err_l[n] | 0 | 1'h0 |  | 对应端口的偶校验错误位
REG_ML | 0x008 | error reg | reserved | 63:1 | 63'h0 | ELOGL
|  |  | csr_error_par_chk_memblk_err_l | 0 | 1'h0 |  | RAM的偶校验错误块上报
REG_CL[n] | 0x009+n2*0x001 | error reg | reserved | 63:1 | 63'h0 | ELOGL
|  |  | csr_error_bypass_data_reg_collision_l[n] | 0 | 1'h0 |  | 在pl_busy有效期，有信号保持同时，发起新的读写，导致数据冲突
REG_RC[n] | 0x00b+n2*0x001 | error reg | reserved | 63:1 | 63'h0 | IPSC
|  |  | csr_error_port_table_rd_err_c[n] | 0 | 1'h0 |  | 对应端口的偶校验错误位
REG_MC | 0x00d | error reg | reserved | 63:1 | 63'h0 | IPSC
|  |  | csr_error_par_chk_memblk_err_c | 0 | 1'h0 |  | RAM的偶校验错误块上报
REG_CC[n] | 0x00e+n2*0x001 | error reg | reserved | 63:1 | 63'h0 | IPSC
|  |  | csr_error_bypass_data_reg_collision_c[n] | 0 | 1'h0 |  | 在pl_busy有效期，有信号保持同时，发起新的读写，导致数据冲突
REG_T_M | 0x010 | TAB2寄存器 | table | 66 | 0 | TAB | 占3个寄存器宽度的表间接访问寄存器
REG_T_S2 | 0x011 |  |  |  |  | TAB | 占3个寄存器宽度的表间接访问寄存器