## physical_table
表名 | 类型 | 位宽 | index_min | index_max | base_addr | offset_addr | tab_flags | tab_struct
p0_phy_port_t | DIRECT | 264 | 0 | 33 | P0_PT_PORT_ADDR_PREFIX | 0x019
p1_phy_port_t | DIRECT | 264 | 0 | 33 | P1_PT_PORT_ADDR_PREFIX | 0x019
p0_stmc_cfg_t | DIRECT | 22 | 0 | 33 | ICAP_TOP_CSR_ADDR_PREFIX | 0x00
p1_stmc_cfg_t | DIRECT | 22 | 0 | 33 | ICAP_TOP_CSR_ADDR_PREFIX | 0x01
p0_storm_cnt_t | DIRECT | 51 | 0 | 195 | ICAP_TOP_CSR_ADDR_PREFIX | 0x21
p1_storm_cnt_t | DIRECT | 51 | 0 | 195 | ICAP_TOP_CSR_ADDR_PREFIX | 0x23
egr_ip_tunnel | DIRECT | 460 | 0 | 255 | ST_EGR_IP_TUNNEL_ADDR_PREFIX | 0x01c
l3_lpm_tcam_0 | TCAM | 93 | 0 | 1023 | L3_TCAM0_ADDR_PREFIX | 0x020
l3_lpm_tcam_1 | TCAM | 93 | 0 | 1023 | L3_TCAM1_ADDR_PREFIX | 0x020
l3_lpm_tcam_2 | TCAM | 93 | 0 | 1023 | L3_TCAM2_ADDR_PREFIX | 0x020
l3_lpm_tcam_3 | TCAM | 93 | 0 | 1023 | L3_TCAM3_ADDR_PREFIX | 0x020
l3_lpm_tcam_4 | TCAM | 93 | 0 | 1023 | L3_TCAM4_ADDR_PREFIX | 0x020
l3_lpm_tcam_5 | TCAM | 93 | 0 | 1023 | L3_TCAM5_ADDR_PREFIX | 0x020
l3_lpm_tcam_6 | TCAM | 93 | 0 | 1023 | L3_TCAM6_ADDR_PREFIX | 0x020
l3_lpm_tcam_7 | TCAM | 93 | 0 | 1023 | L3_TCAM7_ADDR_PREFIX | 0x020
l3_lpm_tcam_8 | TCAM | 93 | 0 | 1023 | L3_TCAM8_ADDR_PREFIX | 0x020
l3_lpm_tcam_9 | TCAM | 93 | 0 | 1023 | L3_TCAM9_ADDR_PREFIX | 0x020
l3_lpm_tcam_10 | TCAM | 93 | 0 | 1023 | L3_TCAM10_ADDR_PREFIX | 0x020
l3_lpm_tcam_11 | TCAM | 93 | 0 | 1023 | L3_TCAM11_ADDR_PREFIX | 0x020
l3_lpm_tcam_12 | TCAM | 93 | 0 | 1023 | L3_TCAM12_ADDR_PREFIX | 0x020
l3_lpm_tcam_13 | TCAM | 93 | 0 | 1023 | L3_TCAM13_ADDR_PREFIX | 0x020
l3_lpm_tcam_14 | TCAM | 93 | 0 | 1023 | L3_TCAM14_ADDR_PREFIX | 0x020
l3_lpm_tcam_15 | TCAM | 93 | 0 | 1023 | L3_TCAM15_ADDR_PREFIX | 0x020
table_pool_t | DIRECT | 864 | 0 | 40959 | TABLE_POOL_ADDR_PREFIX | 0x0c9
vislice_tcam_t_0 | TCAM | 593 | 0 | 511 | ICAP_TCAM0_ADDR_PREFIX | 0x69
vislice_tcam_t_2 | TCAM | 593 | 0 | 511 | ICAP_TCAM1_ADDR_PREFIX | 0x69
vislice_tcam_t_4 | TCAM | 593 | 0 | 1023 | ICAP_TCAM2_ADDR_PREFIX | 0x69
vislice_tcam_t_6 | TCAM | 593 | 0 | 1023 | ICAP_TCAM3_ADDR_PREFIX | 0x69
vislice_tcam_t_8 | TCAM | 593 | 0 | 1023 | ICAP_TCAM4_ADDR_PREFIX | 0x69
vislice_tcam_t_10 | TCAM | 593 | 0 | 1023 | ICAP_TCAM5_ADDR_PREFIX | 0x69
vislice_tcam_t_12 | TCAM | 593 | 0 | 511 | ICAP_TCAM6_ADDR_PREFIX | 0x69
vislice_tcam_t_14 | TCAM | 593 | 0 | 511 | ICAP_TCAM7_ADDR_PREFIX | 0x69
eslice_0_tcam_t | TCAM | 593 | 0 | 511 | ECAP_TCAM0_ADDR_PREFIX | 0x27
eslice_2_tcam_t | TCAM | 593 | 0 | 511 | ECAP_TCAM1_ADDR_PREFIX | 0x27
CB_IQ_CNT0_M | DIRECT | 40 | 0 | 255 | CB_COUNTER_ADDR_PREFIX | 0x00d | SOC_TAB_FLAG_COUNTER
CB_IQ_CNT1_M | DIRECT | 40 | 0 | 255 | CB_COUNTER_ADDR_PREFIX | 0x00e | SOC_TAB_FLAG_COUNTER
CB_OQ_CNT0_M | DIRECT | 40 | 0 | 255 | CB_COUNTER_ADDR_PREFIX | 0x00f | SOC_TAB_FLAG_COUNTER
CB_OQ_CNT1_M | DIRECT | 40 | 0 | 255 | CB_COUNTER_ADDR_PREFIX | 0x010 | SOC_TAB_FLAG_COUNTER
CB_IDROP_CNT_M | DIRECT | 40 | 0 | 255 | CB_COUNTER_ADDR_PREFIX | 0x011 | SOC_TAB_FLAG_COUNTER
CB_ODROP_CNT_M | DIRECT | 40 | 0 | 255 | CB_COUNTER_ADDR_PREFIX | 0x012 | SOC_TAB_FLAG_COUNTER
CB_PIPE_DROP_CNT0_M | DIRECT | 40 | 0 | 255 | CB_COUNTER_ADDR_PREFIX | 0x013 | SOC_TAB_FLAG_COUNTER
CB_PIPE_DROP_CNT1_M | DIRECT | 40 | 0 | 255 | CB_COUNTER_ADDR_PREFIX | 0x014 | SOC_TAB_FLAG_COUNTER
CB_L3_DROP_CNT0_M | DIRECT | 33 | 0 | 63 | CB_COUNTER_ADDR_PREFIX | 0x015 | SOC_TAB_FLAG_COUNTER
CB_L3_DROP_CNT1_M | DIRECT | 33 | 0 | 63 | CB_COUNTER_ADDR_PREFIX | 0x016 | SOC_TAB_FLAG_COUNTER
CB_L3_UCMC_CNT0_M | DIRECT | 40 | 0 | 127 | CB_COUNTER_ADDR_PREFIX | 0x017 | SOC_TAB_FLAG_COUNTER
CB_L3_UCMC_CNT1_M | DIRECT | 40 | 0 | 127 | CB_COUNTER_ADDR_PREFIX | 0x018 | SOC_TAB_FLAG_COUNTER
P0_PA_RX_IP_ERR_PKT_PASS_CNT_M | DIRECT | 40 | 0 | 95 | P0_PA_COUNTER_ADDR_PREFIX | 0x000 | SOC_TAB_FLAG_COUNTER
P0_PA_RX_UC_MC_BC_CNT_M | DIRECT | 40 | 0 | 95 | P0_PA_COUNTER_ADDR_PREFIX | 0x002 | SOC_TAB_FLAG_COUNTER
P0_PA_RX_VLAN_CNT_M | DIRECT | 40 | 0 | 63 | P0_PA_COUNTER_ADDR_PREFIX | 0x004 | SOC_TAB_FLAG_COUNTER
P1_PA_RX_IP_ERR_PKT_PASS_CNT_M | DIRECT | 40 | 0 | 95 | P1_PA_COUNTER_ADDR_PREFIX | 0x000 | SOC_TAB_FLAG_COUNTER
P1_PA_RX_UC_MC_BC_CNT_M | DIRECT | 40 | 0 | 95 | P1_PA_COUNTER_ADDR_PREFIX | 0x002 | SOC_TAB_FLAG_COUNTER
P1_PA_RX_VLAN_CNT_M | DIRECT | 40 | 0 | 63 | P1_PA_COUNTER_ADDR_PREFIX | 0x004 | SOC_TAB_FLAG_COUNTER
P0_PEB_TX_UC_MC_BC_CNT_M | DIRECT | 40 | 0 | 95 | P0_PEB_COUNTER_ADDR_PREFIX | 0x000 | SOC_TAB_FLAG_COUNTER
P0_PEB_TX_VLAN_CNT_M | DIRECT | 40 | 0 | 63 | P0_PEB_COUNTER_ADDR_PREFIX | 0x002 | SOC_TAB_FLAG_COUNTER
P1_PEB_TX_UC_MC_BC_CNT_M | DIRECT | 40 | 0 | 95 | P1_PEB_COUNTER_ADDR_PREFIX | 0x000 | SOC_TAB_FLAG_COUNTER
P1_PEB_TX_VLAN_CNT_M | DIRECT | 40 | 0 | 63 | P1_PEB_COUNTER_ADDR_PREFIX | 0x002 | SOC_TAB_FLAG_COUNTER
DICE0_COUNTER_M | DIRECT | 44 | 0 | 127 | DICE0_ADDR_PREFIX | 0x084 | SOC_TAB_FLAG_COUNTER
DICE1_COUNTER_M | DIRECT | 44 | 0 | 127 | DICE1_ADDR_PREFIX | 0x084 | SOC_TAB_FLAG_COUNTER
SERVICE_POOL_T | DIRECT | 2 | 0 | 615 | QOS_ADDR_PREFIX | 0x20 | SOC_TAB_FLAG_QOS
QUEUE_ALL_CELL_T | DIRECT | 16 | 1024 | 1639 | QOS_ADDR_PREFIX | 0x20 | SOC_TAB_FLAG_QOS
QUEUE_SHARE_CELL_T | DIRECT | 16 | 2048 | 2663 | QOS_ADDR_PREFIX | 0x20 | SOC_TAB_FLAG_QOS
QUEUE_RED_SHARE_CELL_T | DIRECT | 16 | 3072 | 3687 | QOS_ADDR_PREFIX | 0x20 | SOC_TAB_FLAG_QOS
QUEUE_YELLOW_SHARE_CELL_T | DIRECT | 16 | 4096 | 4711 | QOS_ADDR_PREFIX | 0x20 | SOC_TAB_FLAG_QOS
QUEUE_GREEN_SHARE_CELL_T | DIRECT | 16 | 5120 | 5735 | QOS_ADDR_PREFIX | 0x20 | SOC_TAB_FLAG_QOS
QUEUE_MIN_T | DIRECT | 16 | 6144 | 6759 | QOS_ADDR_PREFIX | 0x20 | SOC_TAB_FLAG_QOS
QUEUE_SHARE_LIMIT_T | DIRECT | 19 | 7168 | 7783 | QOS_ADDR_PREFIX | 0x20 | SOC_TAB_FLAG_QOS | QUEUE_SHARE_LIMIT_T
QUEUE_RED_SHARE_LIMIT_T | DIRECT | 32 | 8192 | 8807 | QOS_ADDR_PREFIX | 0x20 | SOC_TAB_FLAG_QOS | QUEUE_RED_SHARE_LIMIT_T
QUEUE_YELLOW_SHARE_LIMIT_T | DIRECT | 32 | 9216 | 9831 | QOS_ADDR_PREFIX | 0x20 | SOC_TAB_FLAG_QOS | QUEUE_YELLOW_SHARE_LIMIT_T
QUEUE_GREEN_SHARE_LIMIT_T | DIRECT | 32 | 10240 | 10855 | QOS_ADDR_PREFIX | 0x20 | SOC_TAB_FLAG_QOS | QUEUE_GREEN_SHARE_LIMIT_T
QUEUE_DROP_STATE_T | DIRECT | 3 | 11264 | 11879 | QOS_ADDR_PREFIX | 0x20 | SOC_TAB_FLAG_QOS
QUEUE_WRED_CFG_T | DIRECT | 8 | 12288 | 12903 | QOS_ADDR_PREFIX | 0x20 | SOC_TAB_FLAG_QOS | QUEUE_WRED_CFG_T
QUEUE_WRED_AVGQ_CFG_T | DIRECT | 7 | 13312 | 13927 | QOS_ADDR_PREFIX | 0x20 | SOC_TAB_FLAG_QOS | QUEUE_WRED_AVGQ_CFG_T
QUEUE_WRED_AVGQ_T | DIRECT | 31 | 14336 | 14951 | QOS_ADDR_PREFIX | 0x20 | SOC_TAB_FLAG_QOS
WRED_TCP_GRREN_DROP_PROFILE_T | DIRECT | 36 | 15360 | 15487 | QOS_ADDR_PREFIX | 0x20 | SOC_TAB_FLAG_QOS | WRED_TCP_GRREN_DROP_PROFILE_T
WRED_TCP_YELLOW_DROP_PROFILE_T | DIRECT | 36 | 15488 | 15615 | QOS_ADDR_PREFIX | 0x20 | SOC_TAB_FLAG_QOS | WRED_TCP_YELLOW_DROP_PROFILE_T
WRED_TCP_RED_DROP_PROFIL_T | DIRECT | 36 | 15616 | 15743 | QOS_ADDR_PREFIX | 0x20 | SOC_TAB_FLAG_QOS | WRED_TCP_RED_DROP_PROFIL_T
WRED_NTCP_GREEN_DROP_PROFIL_T | DIRECT | 36 | 15744 | 15871 | QOS_ADDR_PREFIX | 0x20 | SOC_TAB_FLAG_QOS | WRED_NTCP_GREEN_DROP_PROFIL_T
WRED_NTCP_YELLOW_DROP_PROFIL_T | DIRECT | 36 | 15872 | 15999 | QOS_ADDR_PREFIX | 0x20 | SOC_TAB_FLAG_QOS | WRED_NTCP_YELLOW_DROP_PROFIL_T
WRED_NTCP_RED_DROP_PROFILE_T | DIRECT | 36 | 16000 | 16127 | QOS_ADDR_PREFIX | 0x20 | SOC_TAB_FLAG_QOS | WRED_NTCP_RED_DROP_PROFILE_T
PORT_SP0_UC_SHARE_CELL_COUNT_T | DIRECT | 16 | 16384 | 16447 | QOS_ADDR_PREFIX | 0x20 | SOC_TAB_FLAG_QOS
PORT_SP1_UC_SHARE_CELL_COUNT_T | DIRECT | 16 | 16448 | 16511 | QOS_ADDR_PREFIX | 0x20 | SOC_TAB_FLAG_QOS
PORT_SP2_UC_SHARE_CELL_COUNT_T | DIRECT | 16 | 16512 | 16575 | QOS_ADDR_PREFIX | 0x20 | SOC_TAB_FLAG_QOS
PORT_SP3_UC_SHARE_CELL_COUNT_T | DIRECT | 16 | 16576 | 16639 | QOS_ADDR_PREFIX | 0x20 | SOC_TAB_FLAG_QOS
PORT_DROP_STATE_T | DIRECT | 8 | 16640 | 16703 | QOS_ADDR_PREFIX | 0x20 | SOC_TAB_FLAG_QOS
PORT_COLOR_DROP_STATE_T | DIRECT | 24 | 16704 | 16767 | QOS_ADDR_PREFIX | 0x20 | SOC_TAB_FLAG_QOS
PORT_WRED_CFG_T | DIRECT | 32 | 16768 | 16831 | QOS_ADDR_PREFIX | 0x20 | SOC_TAB_FLAG_QOS | PORT_WRED_CFG_T
PORT_WRED_AVGQ_CFG_SP0_T | DIRECT | 7 | 16832 | 16895 | QOS_ADDR_PREFIX | 0x20 | SOC_TAB_FLAG_QOS | PORT_WRED_AVGQ_CFG_SP0_T
PORT_WRED_AVGQ_CFG_SP1_T | DIRECT | 7 | 16896 | 16959 | QOS_ADDR_PREFIX | 0x20 | SOC_TAB_FLAG_QOS | PORT_WRED_AVGQ_CFG_SP1_T
PORT_WRED_AVGQ_CFG_SP2_T | DIRECT | 7 | 16960 | 17023 | QOS_ADDR_PREFIX | 0x20 | SOC_TAB_FLAG_QOS | PORT_WRED_AVGQ_CFG_SP2_T
PORT_WRED_AVGQ_CFG_SP3_T | DIRECT | 7 | 17024 | 17087 | QOS_ADDR_PREFIX | 0x20 | SOC_TAB_FLAG_QOS | PORT_WRED_AVGQ_CFG_SP3_T
PORT_WRED_SP0_AVGQ_T | DIRECT | 31 | 17088 | 17151 | QOS_ADDR_PREFIX | 0x20 | SOC_TAB_FLAG_QOS
PORT_WRED_SP1_AVGQ_T | DIRECT | 31 | 17152 | 17215 | QOS_ADDR_PREFIX | 0x20 | SOC_TAB_FLAG_QOS
PORT_WRED_SP2_AVGQ_T | DIRECT | 31 | 17216 | 17279 | QOS_ADDR_PREFIX | 0x20 | SOC_TAB_FLAG_QOS
PORT_WRED_SP3_AVGQ_T | DIRECT | 31 | 17280 | 17343 | QOS_ADDR_PREFIX | 0x20 | SOC_TAB_FLAG_QOS
PORT_RED_UC_SHARE_CELL_CNT_T | DIRECT | 64 | 0 | 63 | QOS_ADDR_PREFIX | 0x21 | SOC_TAB_FLAG_QOS
PORT_YELLOW_UC_SHARE_CELL_CNT_T | DIRECT | 64 | 64 | 127 | QOS_ADDR_PREFIX | 0x21 | SOC_TAB_FLAG_QOS
PORT_GREEN_UC_SHARE_CELL_CNT_T | DIRECT | 64 | 128 | 191 | QOS_ADDR_PREFIX | 0x21 | SOC_TAB_FLAG_QOS
PORT_UC_SHARE_LIMIT_T | DIRECT | 136 | 0 | 63 | QOS_ADDR_PREFIX | 0x23 | SOC_TAB_FLAG_QOS | PORT_UC_SHARE_LIMIT_T
PORT_UC_RED_SHARE_LIMIT_T | DIRECT | 128 | 64 | 127 | QOS_ADDR_PREFIX | 0x23 | SOC_TAB_FLAG_QOS | PORT_UC_RED_SHARE_LIMIT_T
PORT_UC_YELLOW_SHARE_LIMIT_T | DIRECT | 128 | 128 | 191 | QOS_ADDR_PREFIX | 0x23 | SOC_TAB_FLAG_QOS | PORT_UC_YELLOW_SHARE_LIMIT_T
PORT_UC_GREEN_SHARE_LIMIT_T | DIRECT | 128 | 192 | 255 | QOS_ADDR_PREFIX | 0x23 | SOC_TAB_FLAG_QOS | PORT_UC_GREEN_SHARE_LIMIT_T
ETH_QUEUE_WDRR_DC_T | DIRECT | 24 | 0 | 511 | QOS_ADDR_PREFIX | 0x2B | SOC_TAB_FLAG_QOS
ETH_QUEUE_WDRR_WEIGHT_T | DIRECT | 7 | 512 | 1023 | QOS_ADDR_PREFIX | 0x2B | SOC_TAB_FLAG_QOS
EUC_QUEUE_WDRR_DC_T | DIRECT | 24 | 1024 | 1151 | QOS_ADDR_PREFIX | 0x2B | SOC_TAB_FLAG_QOS
EUC_QUEUE_WDRR_WEIGHT_T | DIRECT | 7 | 1152 | 1279 | QOS_ADDR_PREFIX | 0x2B | SOC_TAB_FLAG_QOS
ETH_QUEUE_MIN_METER_T | DIRECT | 69 | 0 | 447 | QOS_ADDR_PREFIX | 0x35 | SOC_TAB_FLAG_QOS | ETH_QUEUE_MIN_METER_T
ETH_QUEUE_MAX_METER_T | DIRECT | 69 | 512 | 959 | QOS_ADDR_PREFIX | 0x35 | SOC_TAB_FLAG_QOS | ETH_QUEUE_MAX_METER_T
EUC_QUEUE_MIN_METER_T | DIRECT | 69 | 1024 | 1151 | QOS_ADDR_PREFIX | 0x35 | SOC_TAB_FLAG_QOS | EUC_QUEUE_MIN_METER_T
EUC_QUEUE_MAX_METER_T | DIRECT | 69 | 1152 | 1279 | QOS_ADDR_PREFIX | 0x35 | SOC_TAB_FLAG_QOS | EUC_QUEUE_MAX_METER_T
S1_OUT_MAX_METER_T | DIRECT | 69 | 1280 | 1336 | QOS_ADDR_PREFIX | 0x35 | SOC_TAB_FLAG_QOS | S1_OUT_MAX_METER_T
CPU_QUEUE_MIN_METER_T | DIRECT | 69 | 1408 | 1439 | QOS_ADDR_PREFIX | 0x35 | SOC_TAB_FLAG_QOS | CPU_QUEUE_MIN_METER_T
CPU_QUEUE_MAX_METER_T | DIRECT | 69 | 1440 | 1471 | QOS_ADDR_PREFIX | 0x35 | SOC_TAB_FLAG_QOS | CPU_QUEUE_MIN_METER_T
CPU_S1_IN_MIN_METER_T | DIRECT | 69 | 1536 | 1539 | QOS_ADDR_PREFIX | 0x35 | SOC_TAB_FLAG_QOS | CPU_QUEUE_MIN_METER_T
CPU_S1_IN_MAX_METER_T | DIRECT | 69 | 1540 | 1543 | QOS_ADDR_PREFIX | 0x35 | SOC_TAB_FLAG_QOS | CPU_QUEUE_MIN_METER_T
S3_CONFIG | DIRECT | 160 | 0 | 13 | QOS_ADDR_PREFIX | 0x66 | SOC_TAB_FLAG_QOS
IGRS_TABLE_M | DIRECT | 17 | 0 | 172031 | QOS_ADDR_PREFIX | 0x850 | SOC_TAB_FLAG_QOS | IGRS_TABLE_M
PO_HDR | DIRECT | 16 | 12288 | 12759 | QOS_ADDR_PREFIX | 0x850 | SOC_TAB_FLAG_QOS
PO_MIN | DIRECT | 16 | 16384 | 16855 | QOS_ADDR_PREFIX | 0x850 | SOC_TAB_FLAG_QOS
PO_SHR | DIRECT | 16 | 20480 | 20951 | QOS_ADDR_PREFIX | 0x850 | SOC_TAB_FLAG_QOS
PO_RES | DIRECT | 16 | 24576 | 25047 | QOS_ADDR_PREFIX | 0x850 | SOC_TAB_FLAG_QOS
PO_MPK | DIRECT | 16 | 28672 | 29143 | QOS_ADDR_PREFIX | 0x850 | SOC_TAB_FLAG_QOS
PO_SPID | DIRECT | 4 | 36864 | 37335 | QOS_ADDR_PREFIX | 0x850 | SOC_TAB_FLAG_QOS
PO_MIN_PGEN | DIRECT | 1 | 40960 | 41431 | QOS_ADDR_PREFIX | 0x850 | SOC_TAB_FLAG_QOS
PO_SHR_PGEN | DIRECT | 1 | 45056 | 45527 | QOS_ADDR_PREFIX | 0x850 | SOC_TAB_FLAG_QOS
PO_PAUSE_EN | DIRECT | 1 | 53248 | 53719 | QOS_ADDR_PREFIX | 0x850 | SOC_TAB_FLAG_QOS
PO_HDR_CNT | DIRECT | 16 | 81920 | 82391 | QOS_ADDR_PREFIX | 0x850 | SOC_TAB_FLAG_QOS
PO_MIN_CNT | DIRECT | 16 | 90112 | 90583 | QOS_ADDR_PREFIX | 0x850 | SOC_TAB_FLAG_QOS
PO_SHR_CNT | DIRECT | 16 | 94208 | 94679 | QOS_ADDR_PREFIX | 0x850 | SOC_TAB_FLAG_QOS
PO_CNT | DIRECT | 16 | 98304 | 98775 | QOS_ADDR_PREFIX | 0x850 | SOC_TAB_FLAG_QOS
SP0_SHARE | DIRECT | 16 | 131072 | 131072 | QOS_ADDR_PREFIX | 0x850 | SOC_TAB_FLAG_QOS
SP1_SHARE | DIRECT | 16 | 135168 | 135168 | QOS_ADDR_PREFIX | 0x850 | SOC_TAB_FLAG_QOS
SP2_SHARE | DIRECT | 16 | 139264 | 139264 | QOS_ADDR_PREFIX | 0x850 | SOC_TAB_FLAG_QOS
SP3_SHARE | DIRECT | 16 | 143360 | 143360 | QOS_ADDR_PREFIX | 0x850 | SOC_TAB_FLAG_QOS
GBL_COUNT | DIRECT | 16 | 163840 | 163840 | QOS_ADDR_PREFIX | 0x850 | SOC_TAB_FLAG_QOS
SP0_COUNT | DIRECT | 16 | 147456 | 147456 | QOS_ADDR_PREFIX | 0x850 | SOC_TAB_FLAG_QOS
SP1_COUNT | DIRECT | 16 | 151552 | 151552 | QOS_ADDR_PREFIX | 0x850 | SOC_TAB_FLAG_QOS
SP2_COUNT | DIRECT | 16 | 155648 | 155648 | QOS_ADDR_PREFIX | 0x850 | SOC_TAB_FLAG_QOS
SP3_COUNT | DIRECT | 16 | 159744 | 159744 | QOS_ADDR_PREFIX | 0x850 | SOC_TAB_FLAG_QOS
GBL_COUNT | DIRECT | 16 | 167936 | 167936 | QOS_ADDR_PREFIX | 0x850 | SOC_TAB_FLAG_QOS

## Sheet1
8' | 0 | 0 | 0 | 536 | 535
8' | 1 | 1 | 4096 | 536 | 4631
8' | 2 | 2 | 8192 | 536 | 8727
8' | 3 | 3 | 12288 | 536 | 12823
8' | 4 | 4 | 16384 | 536 | 16919
8' | 5 | 5 | 20480 | 536 | 21015
8' | 6 | 6 | 24576 | 536 | 25111
8' | 7 | 7 | 28672 | 536 | 29207
8' | 8 | 8 | 32768 | 536 | 33303
8' | 9 | 9 | 36864 | 536 | 37399
8' | a | 10 | 40960 | 536 | 41495
8' | b | 11 | 45056 | 536 | 45591
8' | c | 12 | 49152 | 536 | 49687
8' | d | 13 | 53248 | 536 | 53783
8' | 10 | 16 | 65536 | 536 | 66071
8' | 11 | 17 | 69632 | 536 | 70167
8' | 12 | 18 | 73728 | 536 | 74263
8' | 14 | 20 | 81920 | 536 | 82455
8' | 15 | 21 | 86016 | 536 | 86551
8' | 16 | 22 | 90112 | 536 | 90647
8' | 17 | 23 | 94208 | 536 | 94743
8' | 18 | 24 | 98304 | 536 | 98839
8' | 20 | 32 | 131072 | 1 | 131072
8' | 21 | 33 | 135168 | 1 | 135168
8' | 22 | 34 | 139264 | 1 | 139264
8' | 23 | 35 | 143360 | 1 | 143360
8' | 24 | 36 | 147456 | 1 | 147456
8' | 25 | 37 | 151552 | 1 | 151552
8' | 26 | 38 | 155648 | 1 | 155648
8' | 27 | 39 | 159744 | 1 | 159744
8' | 28 | 40 | 163840 | 1 | 163840
8' | 29 | 41 | 167936 | 1 | 167936