## EL32EVLAN_r_0
CSR节点号 | P0_EGR_VLAN_ASSIGNMENT_ADDR_PREFIX
寄存器名字 | 偏移量地址 | 寄存器说明 | 字段名字 | 字段范围 | 默认值 | 寄存器类型 | 寄存器字段说明 | 对应PD/FIFO结构名
EVLAN_PD_PROBE_[n] | 0x101+n18*0x001 | PD探针寄存器 | evlan_pd_probe_[n] | 63:0 | 64'h0 | RO | PD探针数据。Debug_sop0为数据低，debug_sop16为数据高位。总共1083bit | EL32EVLAN_r
EVLAN_PD_PROBE_TAIL | 0x113 | PD探针寄存器 | reserved | 63:5 | 59'h0 | RO
|  |  | evlan_pd_probe_18 | 4:0 | 5'h0 | RO

## Post_QD_r_0
CSR节点号 | P0_EGR_L3_ADDR_PREFIX
寄存器名字 | 偏移量地址 | 寄存器说明 | 字段名字 | 字段范围 | 默认值 | 寄存器类型 | 寄存器字段说明 | 对应PD/FIFO结构名
REG_PROBE_DICE_EGR_QD_0 | 0x080 |  | probe_dice_egr_qd_0 | 63:0 | 64'h0 | RO | QD探针[63:0] | Post_QD
REG_PROBE_DICE_EGR_QD_1 | 0x081 |  | probe_dice_egr_qd_1 | 63:0 | 64'h0 | RO | QD探针[127:64]
REG_PROBE_DICE_EGR_QD_2 | 0x082 |  | probe_dice_egr_qd_2 | 63:0 | 64'h0 | RO | {41'd0,QD探针[150:128]

## PRE_PD_r_0
CSR节点号 | P0_EGR_L3_ADDR_PREFIX
寄存器名字 | 偏移量地址 | 寄存器说明 | 字段名字 | 字段范围 | 默认值 | 寄存器类型 | 寄存器字段说明 | 对应PD/FIFO结构名
REG_PROBE_DICE_EGR_PD_0 | 0x07a |  | probe_dice_egr_pd_0 | 63:0 | 64'h0 | RO | PD探针[63:0] | PRE_PD
REG_PROBE_DICE_EGR_PD_1 | 0x07b |  | probe_dice_egr_pd_1 | 63:0 | 64'h0 | RO | PD探针[127:64]
REG_PROBE_DICE_EGR_PD_2 | 0x07c |  | probe_dice_egr_pd_2 | 63:0 | 64'h0 | RO | PD探针[191:128]
REG_PROBE_DICE_EGR_PD_3 | 0x07d |  | probe_dice_egr_pd_3 | 63:0 | 64'h0 | RO | PD探针[255:192]
REG_PROBE_DICE_EGR_PD_4 | 0x07e |  | probe_dice_egr_pd_4 | 63:0 | 64'h0 | RO | PD探针[319:256]
REG_PROBE_DICE_EGR_PD_5 | 0x07f |  | probe_dice_egr_pd_5 | 63:0 | 64'h0 | RO | PD探针[383:320]