## version
文档说明
以一级模块为单位，规划协议流水线上的PD，包括pipeline和fifo _r后缀表示通过pipeline打拍 _f后缀表示通过FIFO传输
修改记录
更新时间 | 版本信息 | 更新说明 | 更新人
2017-11-27 | V5.0 | 1、增加EGR2PEB_f页面，保存可编程PE指令字； 2、删除2EFC_f页面，ES90中不包括EFC功能 | 尤子威
2018-4-28 | V5.1 | 1、各级sheet，增加CPU_COS_MSB域段。CPU_COS由6bits扩为7bits 2、修改EGR_ETH_PD、EL32PEB_f，增加TIMESTAMP时戳信息 | 李霞娟
2018-5-9 | V5.2 | 修改EL32EVLAN_r,EVLAN2MIRROR_r,MIRROR2PEA_r各级PD 1、增加NEW_IP_HEADER_IPV6_H域段 2、在VXLAN_TUNNEL_ENCAP隧道域增加IP_ENCAP_VER | 李霞娟
2018-5-9 | V5.3 | PE出口增加INT/1588相关信息，供MAC计算延迟/添加timestamp使用 总共4个字段： 1.增加1588_INT_ACTION； 2.增加TIME_OFFSET1/TIME_OFFSET2字段 3.增加INGRESS_TIMESTAMP字段 | 杨健鸷
2018-6-25 | V5.4 | EL32PEB_f增加MACsec_ENCRYPT_EN域段 | 李霞娟
2018-6-27 | V5.5 | EL32PEB_f增加INT_1588_TYPE域段 | 杨健鸷
2018-6-29 | V5.6 | 修改EGR_ETH_PD,增加PROTOCOL_INT域段 | 李霞娟
2018-7-31 | V5.7 | EL32PEB_f增加LB_LABEL域段 | 李霞娟
2018-8-1 | V5.8 | EGR_ETH_PD增加LB_LABEL域段\PROTOCOL_1588域段。 | 李霞娟
2018-8-3 | V5.9 | EGR_ETH_PD增加l2mc_en和l2mc_index域段 | 李霞娟
2018-8-3 | V6.0 | post_qd增加到150bits 1、修改EL32PEA_f、PEA2PAC_r、PAC2PEB_f位宽 | 李霞娟
2018-8-24 | V6.1 | 添加PEB2FPE_r | 杨健鸷
2018-9-25 | V6.2 | 修改"egress出口PD(egress上送CPU的简单PD)",增加域段SOP_LEN_MSB。 | 李霞娟
2018-9-25 | V6.3 | 修改"egress出口PD(egress上送CPU的简单PD)",增加域段MACsec_ENCRYPT_EN. | 李霞娟
2018-9-28 | V6.4 | 修改ECAP~FPE各个模块间PD 1.增加ECAP_FPE_INSTRUCTION_EN和ECAP_FPE_INSTRUCTION域段 2.涉及模块间 接口位宽 都增加。 | 李霞娟
2018-9-29 | V6.5 | post_qd域段增加为151bits，涉及改动： 1、修改EL32PEA_f,总位宽增加1bit 2、修改PEA2PAC_r，总位宽增加1bit 3、修改PAC2PEB_f，总位宽增加1bit | 李霞娟
2018-11-2 | V6.6 | 增加电力网相关PD 1.增加通路 EL32PEB_f 2.修改EGR_ETH_PD，增加GOOSE_FLAG、SV_FLAG、HSR_FLAG、FORCE_UNTAGGED标志位，总位宽不变 3.修改PEB2FPE_r，增加TIMESTAMP_LP | 李霞娟
2018-11-5 | V6.7 | fpe_instruction需求修改 1、增加EL32ECAP_f 2、修改EL32FPE_f，删除FPE_INSTRUCTION域段，位宽减小。 | 李霞娟
2018-11-10 | V6.7 | 增加dicing上送CPU的PD页面 | 杨健鸷
2018-11-13 | V6.8 | 修改PAC2ECAP_r，增加APPID（16bits，复用PID域段，总位宽不变） | 李霞娟
2018-11-20 | V6.9 | 1.修改SRC_MODID注释，新增电力网定义 【电力网定义】 SRC_MOID[7:6] ：NETID。 SRC_MOID[5] ：DPID NETID和DPID来源：如果源口为内部口（28~56），则来自内部口输入；如果源口为MAC口，则为PORT表配置。 SRC_MOID[4] ：pa.GOOSE_FLAG.当为1时，表示GOOSE报文 SRC_MOID[3] ：pa.SV_FLAG.当为1时，表示SV报文 SRC_MOID[2] ：pa.HSR_TAG_FLAG.当为1时，表示报文携带HSR TAG SRC_MOID[1] ：hsr_prp.HSR_802_1D。表示HSR报文按照802.1d协议转发。当此位有效时，在HSR_PRP模块，直接透传报文到dicing对应的MAC端口。 2.删除通路 EL32PEB_f 3.修改PEB2FPE_r，删除TIMESTAMP_LP 4.修改EGR_ETH_PD，删除GOOSE_FLAG、SV_FLAG、HSR_FLAG、FORCE_UNTAGGED标志位，总位宽不变 5.修改EL32PEA_f,增加TIMESTAMP，总位宽增加 | 李霞娟
2018-11-24 | V7.0 | PEB2FPE添加protocol bypass | 杨健鸷
2018-11-24 | V7.1 | EL32PEA添加PROTOCOL_1588标记位 添加PEA2PEB_F页面 | 杨健鸷
2018-12-19 | V7.2 | PEB2FPE添加时间戳信息： 1588_INT_ACTION TIME_OFFSET1 TIMESTAMP | 杨健鸷
2018-12-19 | V7.3 | 修改PEA2PEB_FIFO的字段说明 | 杨健鸷
2018-12-26 | V7.4 | EL32PEA_FIFO添加保留字段，重新定制FIFO PEA2PEB_FIFO添加保留字段，重新定制FIFO | 杨健鸷
2018-12-27 | V7.4 | PEB_FPE添加header_offset接口说明 | 杨健鸷
2019-1-8 | V7.5 | 增加ERSPAN功能： 1.ME2PEA增加数据字段：MIRROR_ENCAP_TYPE_1和ENCAP_HEADER_TYPE2。位宽增加 2.PEA2PAC增加数据字段：ERSPAN_OFFSET_MSB。位宽不变 | 杨健鸷
2019-3-26 | V7.6 | 在PEB2FPE_r页面增加DEBUG_PD_RULE_MATCH字段，方便做EGRESS出口探针 | 杨健鸷
2019-4-1 | V7.7 | 修改EL32EVLAN_r、EVLAN2MIRROR_r、MIRROR2PEA_r的PD，在MPLS_TUNNEL_ENCAP/MPLS_TUNNEL_FW/VPLS_TUNNEL_DECAP/VPWS_TUNNEL_DECAP/隧道复用域段增加MPLS_TP CW标签控制信息MPLS_TP_CW_TAG_EN和MPLS_TP_CW_TAG，其他域段信息及含义保持不变。 | 李霞娟
2019-5-23 | V7.8 | PEB_FPE_PD添加ERSAPAN_OFFSET编码 | 杨健鸷

## EGR_ETH_PD
字段名 | MSB | LSB | 位宽 | 字段说明 | 备注 | 1
SRC_PORT | 6 | 0 | 7 | port id，本芯片的输入口 | for ECAP | 1
SRC_MODID | 14 | 7 | 8 | pa.source module id slice给9bit的src_modid，同时CPU配置8bit的src_modid. 如果slice给的EOH为0，选CPU配置的src_modid。 为1时，选择slice给的src_modid[7:0]，同时src_modid[8]为src_hirar_port 【电力网定义】 SRC_MOID[7:6] ：NETID。 SRC_MOID[5] ：DPID NETID和DPID来源：如果源口为内部口（28~56），则来自内部口输入；如果源口为MAC口，则为PORT表配置。 SRC_MOID[4] ：pa.GOOSE_FLAG.当为1时，表示GOOSE报文 SRC_MOID[3] ：pa.SV_FLAG.当为1时，表示SV报文 SRC_MOID[2] ：pa.HSR_TAG_FLAG.当为1时，表示报文携带HSR TAG SRC_MOID[1] ：hsr_prp.HSR_802_1D。表示HSR报文按照802.1d协议转发。当此位有效时，在HSR_PRP模块，直接透传报文到dicing对应的端口。 | for ECAP | 1
INT_PRI | 18 | 15 | 4 | 队列优先级，用于QON计算 | L3/L4在egress还要用 | 1
CNG | 20 | 19 | 2 | 报文颜色 | L3/L4在egress还要用 | 1
TOS_DSCP | 28 | 21 | 8 | 报文TOS/DSCP | L3/L4在egress还要用 | 1
EOH | 29 | 29 | 1 | EOH报文标识 | for ecap | 1
PKT_LENGTH | 45 | 30 | 16 | CB写入 | for pe mtu check | 1
BITMAP_FLAG | 46 | 46 | 1 | CB写入 1:报文来自L2bitamp 0： 报文来自L3bitmap | for egr_l3 | 1
XSCALE | 47 | 47 | 1 | CB写入，是否是XSCALE报文 | for ecap | 1
CPU_COS | 53 | 48 | 6 | CPU队列编码，仅针对CPU端口有效，在CPU端口上用于替代OQN | for ecap | 1
PIPELINE_FIELD_A | 56 | 54 | 3 | 输入报文编码 | for egr_l3/pe | 1
PIPELINE_FIELD_B | 57 | 57 | 1 | 隧道报文转发行为 | for egr_l3/pe | 1
PIPELINE_FIELD_C | 62 | 58 | 5 | 输出报文编码 | for egr_l3/pe | 1
GRE_BIT/L3VPN_BIT | 63 | 63 | 1 | 如果是IP_TUNNEL， 标识GRE隧道 如果是MPLS，0：L2 VPN 1:L3_VPN | for egr_l3/pe | 1
PKT_TYPE | 65 | 64 | 2 | 如果是隧道解封装，表示内层信息， 如果是隧道转发，表示外层信息， 如果是普通报文输入，表示原始报文头信息 0:UNICAST 1:MULTICAST 2:BROADCAST 3:RESERVE | for egr_l3/pe | 1
L2_BIT | 66 | 66 | 1 | L2转发标志 | for egr_l3/pe | 1
L3_BIT | 67 | 67 | 1 | L3转发标志 | for ecap l3_route | 1
OVID | 79 | 68 | 12 | OUTER VLAN TAG 其中CFI不用管，在本版芯片为reserve |  | 1
OPRI | 82 | 80 | 3 |  |  | 1
OCFI | 83 | 83 | 1 |  |  | 1
IVID | 95 | 84 | 12 | INNTER VLAN TAG 其中CFI不用管，在本版芯片为reserve |  | 1
IPRI | 98 | 96 | 3 |  |  | 1
ICFI | 99 | 99 | 1 |  |  | 1
TAG_ST | 101 | 100 | 2 | pa/vcap.如果原始SOT再加1层OTAG，硬件会把原本的OTAG强制变为ITAG，再加上一次新的OTAG，则{TAG_TT，TAG_ST}=3'b011 如果原始SOT再加1层OTAG和1层ITAG，那么输出OTAG为新加的OTAG，输出ITAG为原始报文OTAG；新的ITAG会被忽略，{TAG_TT，TAG_ST}=3'b011 如果原始DT再加1层OTAG，输出OTAG为新加的OTAG，输出ITAG为原始的OTAG,{TAG_TT，TAG_ST}=3'b111。3'b011。 其它情况TAG_TT为0， TAG_ST表示修改过后的状态 2'b00: UT 2'b01: SIT 2'b10: SOT 2'b11:DT |  | 1
CPU_COS_MSB | 102 | 102 | 1 | vcap/icap_fc.CPU_COS[6]. |  | 1
IP_VER | 103 | 103 | 1 | IP报文类型的区分 1：IPV4报文 0： IPV6报文 |  | 1
DST_PORT | 110 | 104 | 7 | 单播出口/组播每个复制报文出口，CB写入 |  | 1
PORT_CLASSID | 118 | 111 | 8 | 从PORT表查到的CLASS_ID | for ecap | 1
PVLAN_ENABLE | 119 | 119 | 1 | PVLAN使能 |  | 1
SRC_PVLAN_PORT_TYPE | 121 | 120 | 2 | 源口PVLAN类型 |  | 1
L2MC_INDEX | 134 | 122 | 13 | l2.VLAN.MC_INDEX/L2_ENTRY_t.组播索引。 复用域段：Vxlan/vpls解封装查询L3MC的索引；l2报文查询l2mc/l3mc的索引 |  | 1
MACsec_ENCRYPT_EN | 135 | 135 | 1 | MACsec报文是否加密使能位。1：MACsec报文加密 0： 不加密。流水线固定填1,cpu下发报文按需求填写。 |  | 1
PROTOCOL_INT | 136 | 136 | 1 | INT报文标记位 |  | 1
TTL_SWAP/TTL/TRILL_HOP_CNT | 144 | 137 | 8 | from tt2l3,MPLS SWAP or PHP/IP/TRILL的TTL复用域 |  | 1
TTL_INNER | 152 | 145 | 8 | from tt2l3 |  | 1
ING_NH_ENTRY_TYPE | 154 | 153 | 2 | for post_l3 |  | 1
MTU_SIZE | 168 | 155 | 14 | for post_l3 |  | 1
DO_NOT_CHANGE_TTL | 169 | 169 | 1 |  |  | 1
L3MC_EN | 170 | 170 | 1 |  |  | 1
ECMP_PTR/NEXT_HOP_INDEX | 184 | 171 | 14 | TRILL转发或TRILL封装的ECMP_PTR/NEXT_HOT_INDEX 由ECMP标识字段含义 |  | 1
VP_TYPE | 186 | 185 | 2 | bit 186 reserved；bit185 为VPG_TYPE |  | 1
TRILL_NETWORK_RECEIVERS_PRESENT | 187 | 187 | 1 | trill网络侧是否有接收者标志位 |  | 1
L3MC_INDEX/VPG | 200 | 188 | 13 | TRILL组播转发时使用的L3MC_INDEX 或组播TRILL封装的L3_INDEX 或是单播TRILL封装的VPG |  | 1
DVP | 213 | 201 | 13 |  |  | 1
TRILL_ACCESS_RECEIVERS_PRESENT | 214 | 214 | 1 | TRILL报文输入标识本地接收者标记 |  | 1
OUTER_PKT_TYPE | 216 | 215 | 2 | TRILL头的类型： 0:UNICAST 1:MULTICAST 2:RESERVE 3:RESERVE |  | 1
RESERVE | 227 | 217 | 11 |  |  | 1
NEXT_HOP_INDEX | 184 | 171 | 14 |  |  | 1
VP_TYPE | 186 | 185 | 2 | bit 186 reserved；bit185 为VPG_TYPE |  | 1
NETWORK_PORT | 187 | 187 | 1 |  |  | 1
L3MC_INDEX/VPG | 200 | 188 | 13 |  |  | 1
DVP | 213 | 201 | 13 |  |  | 1
VFI | 225 | 214 | 12 | L4需要，位置不一致 |  | 1
MCAST_NW_RECV_PRESENT | 226 | 226 | 1 | VXLAN的组播即解封装又转发的标志。解封装走L2层，转发走L3层 |  | 1
SD_TAG_MODE | 227 | 227 | 1 | 1：表示带SD TAG 0：表示Raw mode，原始报文不存在SD TAG |  | 1
ECMP_PTR/NEXT_HOP_INDEX | 184 | 171 | 14 |  |  | 1
VP_TYPE | 186 | 185 | 2 | bit 186 reserved；bit185 为VPG_TYPE |  | 1
NETWORK_PORT | 187 | 187 | 1 | 标志是网络侧端口，需要进行隧道头封装，否则本地转发 FOR vpls encap/vxlan encap |  | 1
L3MC_INDEX/VPG | 200 | 188 | 13 | 根据VP_TYPE确认使用VPG还是L3MC_INDEX |  | 1
VFI/DVP | 213 | 201 | 13 | VPLS的VFI或VPWS的DVP，L4需要，位置不一致 |  | 1
POP_LABLE_NUM | 215 | 214 | 2 |  |  | 1
DECAP_USE_TTL | 216 | 216 | 1 |  |  | 1
DECAP_USE_EXP_FOR_INNER | 217 | 217 | 1 |  |  | 1
S_SWAP | 218 | 218 | 1 | tt.对于非MPLS报文：全0。 最后一次查表MPLS_ENTRY所用标签的栈底标志位。 |  | 1
EXP_SWAP_INNER | 221 | 219 | 3 | 当前SWAP or PHP标签的内层标签Exp |  | 1
EXP_SWAP | 224 | 222 | 3 | 当前SWAP or PHP标签的Exp |  | 1
SD_TAG_MODE | 225 | 225 | 1 | 1：表示带SD TAG 0：表示Raw mode，原始报文不存在SD TAG |  | 1
OUTER_LABEL_POP | 226 | 226 | 1 | outer mpls action is pop.reserve |  | 1
MPLS_BOS_TERMINATED | 227 | 227 | 1 | mpls bos terminated，Set if MPLS layer is terminated and the inner payload(either L2 or L3)is processed.reserve |  | 1
ECMP_PTR/NEXT_HOP_INDEX | 184 | 171 | 14 |  |  | 1
ECMP | 184 | 185 | 0 |  |  | 1
L3_TUNNEL_HIT | 185 | 185 | 1 |  |  | 1
USE_OUTER_HDR_DSCP | 186 | 186 | 1 |  |  | 1
USE_OUTER_HDR_TTL | 187 | 187 | 1 |  |  | 1
L3MC_INDEX/VPG | 200 | 188 | 13 |  |  | 1
DONOT_CHANGE_INNER_HDR_DSCP | 201 | 201 | 1 |  |  | 1
OUTER_HDR_DSCP | 207 | 202 | 6 | 解封装时，IP隧道头内的DSCP值 |  | 1
OUTER_HDR_TTL | 215 | 208 | 8 | 解封装时，IP隧道头内的TTL值（软件删除了这个功能，建议目前保留） |  | 1
RESERVE | 227 | 216 | 12 |  |  | 1
DVP_VALID | 228 | 228 | 1 |  |  | 1
SVP_TYPE | 229 | 229 | 1 |  |  | 1
DVP_TYPE | 230 | 230 | 1 |  |  | 1
MIRROR_COPY | 231 | 231 | 1 | 标志是否是镜像报文。1：镜像使能 0：镜像不使能 |  | 1
MIRROR_TYPE | 232 | 232 | 1 | 区分输入、输出镜像报文。 1：输入镜像报文 0：输出镜像报文 |  | 1
MIRROR_ENCAP_ENABLE | 233 | 233 | 1 | 镜像报文封装使能标志位。1：镜像报文封装使能 0： 镜像报文封装不使能 |  | 1
MIRROR_ENCAP_INDEX | 236 | 234 | 3 | 镜像报文封装索引，即EGR_MIRROR_ENCAP_CONTROL和EGR_MIRROR_ENCAP_DATA_1表的地址 |  | 1
MAC_OFFSET | 241 | 237 | 5 | 报文MAC头offset值 |  | 1
CHANNEL_OFFSET | 247 | 242 | 6 | 隧道头offset值 | for pe | 1
INNER_MAC_OFFSET | 252 | 248 | 5 | inner MAC头offset值 | for pe | 1
INNER_IP_OFFSET | 258 | 253 | 6 | inner ip offset值，对于没有隧道的报文，这个表示原始报文的ip offset值 | for pe | 1
ERR | 259 | 259 | 1 | 报文错误标志 |  | 1
PACKET_MIN_FLAG | 260 | 260 | 1 | 原始报文长度小于等于128B标志位 |  | 1
PROTOCOL_BYPASS_FLAG | 261 | 261 | 1 | 从CPU下发到CB的报文需要bypass egress eth 流水线功能标志位。此位置1时，bypass egress eth 流水线el3~peb的功能。 |  | 1
PROTOCOL_1588 | 262 | 262 | 1 |  |  | 1
LB_LABEL | 270 | 263 | 8 |  |  | 1
L2MC_EN | 271 | 271 | 1 |  |  | 1
PID | 276 | 272 | 5 | PID |  | 1
EMIRROR_DEST_PORT | 283 | 277 | 7 | egress mirror dest port |  | 1
REMOTE_MIRROR | 284 | 284 | 1 | 通过HIRAR口发往对板的镜像报文标志位。 0：不是上述情况的镜像报文 1：是上述情况镜像报文，EGRESS流水线除了MIRROR_ENCAP和PEA，其他模块可透传。仅仅在原始SOP上封装镜像头。 |  | 1
DEBUG_PD_RULE_MATCH | 285 | 285 | 1 | PAB匹配抓取报文标志位。 |  | 1
RESERVED | 288 | 286 | 3 | 保留 |  | 1
FPE_INSTRUNCTION | 305 | 289 | 17 | FCAP输出的FPE_INSTRUNCTION |  | 1
TIMESTAMP | 337 | 306 | 32 | 如果是ingress hirar输出，置0. |  | 1
1
1
1
1
1
1
1
1
1
1
1
1
1
1
1
1
1
1
1
1
1
1
1
1
1
1
1
1
1

## EL32EVLAN_r
字段名 | MSB | LSB | 位宽 | 字段说明 | 备注 | 1
SRC_PORT | 6 | 0 | 7 | port id，本芯片的输入口 | for ecap | 1
DST_PORT | 13 | 7 | 7 | 单播出口/组播每个复制报文出口 |  | 1
SRC_MODID | 21 | 14 | 8 | pa.source module id slice给9bit的src_modid，同时CPU配置8bit的src_modid. 如果slice给的EOH为0，选CPU配置的src_modid。 为1时，选择slice给的src_modid[7:0]，同时src_modid[8]为src_hirar_port 【电力网定义】 SRC_MOID[7:6] ：NETID。 SRC_MOID[5] ：DPID NETID和DPID来源：如果源口为内部口（28~56），则来自内部口输入；如果源口为MAC口，则为PORT表配置。 SRC_MOID[4] ：pa.GOOSE_FLAG.当为1时，表示GOOSE报文 SRC_MOID[3] ：pa.SV_FLAG.当为1时，表示SV报文 SRC_MOID[2] ：pa.HSR_TAG_FLAG.当为1时，表示报文携带HSR TAG SRC_MOID[1] ：hsr_prp.HSR_802_1D。表示HSR报文按照802.1d协议转发。当此位有效时，在HSR_PRP模块，直接透传报文到dicing对应的端口。 | for ecap | 1
DROP | 22 | 22 | 1 | drop标志位 | 修改 | 1
REDIRECT_TO_CPU | 23 | 23 | 1 | redirect to cpu 标志位 | 修改 | 1
COPY_TO_CPU | 24 | 24 | 1 | copy to cpu 标志位 | 修改 | 1
CPU_REASON | 32 | 25 | 8 | cpu reason | 维持 | 1
INT_PRI | 36 | 33 | 4 | 队列优先级，用于QON计算 | for egr_l3/e_cap | 1
CNG | 38 | 37 | 2 | 报文颜色 | for egr_l3/e_cap | 1
TOS_DSCP | 46 | 39 | 8 | 报文TOS/DSCP | for egr_l3/e_cap | 1
EOH | 47 | 47 | 1 | EOH报文标识 | for ecap | 1
PKT_LENGTH | 63 | 48 | 16 | CB写入 | for pe mtu check | 1
BITMAP_FLAG | 64 | 64 | 1 | CB写入 1:报文来自L2bitamp 0： 报文来自L3bitmap | for egr_l3 | 1
XSCALE | 65 | 65 | 1 | CB写入，是否是XSCALE报文 | for ecap | 1
CPU_COS | 71 | 66 | 6 | CPU队列编码，仅针对CPU端口有效，在CPU端口上用于替代OQN | for ecap | 1
PIPELINE_FIELD_A | 74 | 72 | 3 | 输入报文编码 | for egr_l3/pe | 1
PIPELINE_FIELD_B | 75 | 75 | 1 | 隧道报文转发行为 | for egr_l3/pe | 1
PIPELINE_FIELD_C | 80 | 76 | 5 | 输出报文编码 | for egr_l3/pe | 1
GRE_BIT/L3VPN_BIT | 81 | 81 | 1 | 如果是IP_TUNNEL， 标识GRE隧道 如果是MPLS，0：L2 VPN 1:L3_VPN | for egr_l3/pe | 1
PKT_TYPE | 83 | 82 | 2 | 如果是隧道解封装，表示内层信息， 如果是隧道转发，表示外层信息， 如果是普通报文输入，表示原始报文头信息 0:UNICAST 1:MULTICAST 2:BROADCAST 3:RESERVE | for egr_l3/pe | 1
L2_BIT | 84 | 84 | 1 | L2转发标志 | for egr_l3/pe | 1
L3_BIT | 85 | 85 | 1 | L3转发标志 | for ecap l3_route | 1
PORT_CLASSID | 93 | 86 | 8 | 从PORT表查到的CLASS_ID | for ecap | 1
PVLAN_ENABLE | 94 | 94 | 1 | PVLAN使能 |  | 1
SRC_PVLAN_PORT_TYPE | 96 | 95 | 2 | 源口PVLAN类型 |  | 1
MTU_SIZE | 110 | 97 | 14 | INGRESS/EGR_L3_EGR_DVP_ATTRIBUTE/EGR_MTU. | for pe mtu check | 1
MTU_ENABLE | 111 | 111 | 1 | INGRESS/EGR_L3_EGR_DVP_ATTRIBUTE. | for pe mtu check | 1
DMAC | 159 | 112 | 48 | EGR_L3_EGR_L3_NEXT_HOP_t(普通L3/trill/ip隧道)/EGR_L3_EGR_MAC_DA_PROFILE_t（for mpls封装 or 转发）/EGR_L3_ip_tunnel_t(for l2vxlan 封装或者l3vxlan封装) |  | 1
SMAC | 207 | 160 | 48 | EGR_L3_EGR_INTF_t/EGR_L3_ip_tunnel_t(for l2vxlan 封装或者l3vxlan封装) |  | 1
OUTER_VLAN_MODE | 210 | 208 | 3 | 用于新增MAC头的VLAN_TAG，VLAN_TAG有效层数： 3'd0: UT 3'd1: SIT 3'd2: SOT 3'd3: DT 3'd4: DT+SOT_ADD，三层 |  | 1
OUTER_OPRI | 213 | 211 | 3 | EGR_L3_EGR_INTF_t.新增MAC头，第2层VLAN_TAG的优先级 |  | 1
OUTER_OCFI | 214 | 214 | 1 | EGR_L3_EGR_INTF_t.新增MAC头，第2层VLAN_TAG的CFI标记位 |  | 1
OUTER_OVID | 226 | 215 | 12 | EGR_L3_EGR_INTF_t.新增MAC头，第2层VLAN_TAG的VLAN标识符 |  | 1
OUTER_IPRI | 229 | 227 | 3 | EGR_L3_EGR_INTF_t.新增MAC头，第1层VLAN_TAG的优先级 |  | 1
OUTER_ICFI | 230 | 230 | 1 | EGR_L3_EGR_INTF_t.新增MAC头，第1层VLAN_TAG的CFI标记位 |  | 1
OUTER_IVID | 242 | 231 | 12 | EGR_L3_EGR_INTF_t.新增MAC头，第1层VLAN_TAG的标识符 |  | 1
ETHERTYPE | 258 | 243 | 16 | EGR_L3.隧道封装、隧道终结时有效。 |  | 1
FIRST_MC_FLAG | 259 | 259 | 1 | EGR_L3.1:第一个组播报文 0：组播复制报文。 |  | 1
RESERVED | 266 | 260 | 7 |  |  | 1
DVP | 279 | 267 | 13 |  |  | 1
RESERVED | 291 | 280 | 12 |  |  | 1
TRILL_NETWORK_RECEIVERS_PRESENT | 292 | 292 | 1 | trill网络侧是否有接收者标志位 |  | 1
TRILL_ACCESS_RECEIVERS_PRESENT | 293 | 293 | 1 | TRILL报文输入标识本地接收者标记 |  | 1
OUTER_PKT_TYPE | 295 | 294 | 2 | TRILL头的类型： 0:UNICAST 1:MULTICAST 2:RESERVE 3:RESERVE |  | 1
NEW_TRILL_HEADER | 343 | 296 | 48 | EGR_L3_EGR_DVP_ATTRIBUTE_t(单播)/EGR_L3_EGR_TRILL_TREE_PROFILE_t（组播）/EGR_L3 |  | 1
RESERVED | 646 | 344 | 303 |  | #REF! | 1
DVP | 279 | 267 | 13 | INGRESS/EGR_L3_EGR_L3_NEXT_HOP_t.对于vxlan组播报文或者L3vxlan报文来自于EGR_L3_EGR_L3_NEXT_HOP_t。 |  | 1
VFI | 291 | 280 | 12 | INGRESS/EGR_L3_EGR_L3_NEXT_HOP_t.对于vxlan组播报文或者L3vxlan报文来自于EGR_L3_EGR_L3_NEXT_HOP_t。 |  | 1
MCAST_NW_RECV_PRESENT | 292 | 292 | 1 | VXLAN的组播即解封装又转发的标志。解封装走L2层，转发走L3层 |  | 1
NEW_IP_HEADER | 452 | 293 | 160 | EGR_L3_EGR_IP_TUNNEL_t.ipv6 header的低位[159:0]或者ipv4 header。 |  | 1
NEW_UDP_HEADER | 516 | 453 | 64 | EGR_L3_EGR_IP_TUNNEL_t. |  | 1
NEW_VXLAN_HEADER/NEW_NvGRE_HEADER | 580 | 517 | 64 | EGR_L3. |  | 1
IP_ENCAP_VER | 581 | 581 | 1 | EGR_L3_EGR_IP_TUNNEL_t/EGR_L3_EGR_IP_TUNNEL_IPV6_t.IP报文类型的区分 1：IPV4报文 0： IPV6报文 |  | 1
RESERVED | 646 | 582 | 65 |  | #REF! | 1
DVP | 279 | 267 | 13 | VPLS的VFI或VPWS的DVP，L4需要，位置不一致 |  | 1
VFI | 291 | 280 | 12 |  |  | 1
POP_LABLE_NUM | 293 | 292 | 2 |  |  | 1
ADD_LABLE_NUM | 295 | 294 | 2 |  |  | 1
OUTER_LABEL_POP | 296 | 296 | 1 | outer mpls action is pop.reserve |  | 1
NEW_MPLS_TAG0 | 328 | 297 | 32 | EGR_L3_EGR_MPLS_VC_AND_SWAP_LABEL_t. |  | 1
NEW_MPLS_TAG1 | 360 | 329 | 32 | EGR_L3_EGR_IP_MPLS_TUNNEL_t |  | 1
NEW_MPLS_TAG2 | 392 | 361 | 32 | EGR_L3_EGR_IP_MPLS_TUNNEL_t |  | 1
EXP_INNER | 395 | 393 | 3 |  |  | 1
TTL_INNER | 403 | 396 | 8 |  |  | 1
DECAP_USE_TTL | 404 | 404 | 1 |  |  | 1
DECAP_USE_EXP_FOR_INNER | 405 | 405 | 1 |  |  | 1
MPLS_TP_CW_TAG_EN | 406 | 406 | 1 | EGR_L3_EGR_DVP_ATTRIBUTE_t.MPLS_TP CW标签控制位，为1时，增加一层CW标签
MPLS_TP_CW_TAG | 438 | 406 | 32 | EGR_L3_EGR_DVP_ATTRIBUTE_t. {10'd0,length[5:0],seqid[15:0]}。Length需要后级PE模块添加，EL3输出默认填零。
RESERVED | 646 | 438 | 208 |  | #REF! | 1
RESERVED0 | 279 | 267 | 13 |  |  | 1
RESERVED0 | 292 | 280 | 13 |  |  | 1
NEW_IP_HEADER | 612 | 293 | 320 | EGR_L3_EGR_IP_TUNNEL_t/EGR_L3_EGR_IP_TUNNEL_IPV6_t.for ipv6/ipv4,ipv4使用低160bits |  | 1
IP_ENCAP_VER | 613 | 613 | 1 | EGR_L3_EGR_IP_TUNNEL_t/EGR_L3_EGR_IP_TUNNEL_IPV6_t.IP报文类型的区分 1：IPV4报文 0： IPV6报文 |  | 1
RESERVED3 | 646 | 614 | 33 |  | #REF! | 1
RESERVED0 | 279 | 267 | 13 |  |  | 1
RESERVED1 | 292 | 280 | 13 |  |  | 1
NEW_IP_HEADER | 612 | 293 | 320 | EGR_L3_EGR_IP_TUNNEL_t/EGR_L3_EGR_IP_TUNNEL_IPV6_t.for ipv6/ipv4,ipv4使用低160bits |  | 1
IP_ENCAP_VER | 613 | 613 | 1 | EGR_L3_EGR_IP_TUNNEL_t/EGR_L3_EGR_IP_TUNNEL_IPV6_t.IP报文类型的区分 1：IPV4报文 0： IPV6报文 |  | 1
NEW_GRE_HEADER | 645 | 614 | 32 | EGR_L3_EGR_IP_TUNNEL_t/EGR_L3_EGR_IP_TUNNEL_IPV6_t. |  | 1
RESERVED | 646 | 646 | 1 |  | #REF! | 1
DVP | 279 | 267 | 13 | trill网络侧是否有接收者标志位 |  | 1
RESERVED | 291 | 280 | 12 |  |  | 1
TRILL_NETWORK_RECEIVERS_PRESENT | 292 | 292 | 1 |  |  | 1
TRILL_ACCESS_RECEIVERS_PRESENT | 293 | 293 | 1 | TRILL报文输入标识本地接收者标记 |  | 1
OUTER_PKT_TYPE | 295 | 294 | 2 | TRILL头的类型： 0:UNICAST 1:MULTICAST 2:RESERVE 3:RESERVE |  | 1
TRILL_HOP_CNT | 303 | 296 | 8 | INGRESS/EGR_L3 |  | 1
RESERVED | 646 | 304 | 343 |  | #REF! | 1
DVP | 279 | 267 | 13 |  |  | 1
VFI | 291 | 280 | 12 | L4需要，位置不一致 |  | 1
MCAST_NW_RECV_PRESENT | 292 | 292 | 1 | VXLAN的组播即解封装又转发的标志。解封装走L2层，转发走L3层 |  | 1
TTL/HOP LIMIT | 300 | 293 | 8 | INGRESS/EGR_L3 |  | 1
TOS_IPV4/TRAFFIC CLASS_IPV6 | 308 | 301 | 8 |  |  | 1
IP_VER | 309 | 309 | 1 |  |  | 1
RESERVED | 646 | 309 | 338 |  | #REF! | 1
RESERVED0 | 279 | 267 | 13 |  |  | 1
RESERVED1 | 291 | 280 | 12 |  |  | 1
TTL/HOP LIMIT | 299 | 292 | 8 | INGRESS/EGR_L3.ttl for ipv4;hop limit for ipv6 |  | 1
TOS_IPV4/TRAFFIC CLASS_IPV6 | 307 | 300 | 8 |  |  | 1
IP_VER | 308 | 308 | 1 |  |  | 1
RESERVED | 646 | 309 | 338 |  | #REF! | 1
OVID_ADD | 658 | 647 | 12 | 第3层vlan_tag.INGRESS/EGR_L3_EGR_INTF_t/EGR_L3_EGR_MPLS_VC_AND_SWAP_LABEL_t.只针对l3vxlan报文或者sdtag应用修改。 |  | 1
OPRI_ADD | 661 | 659 | 3 |  |  | 1
OCFI_ADD | 662 | 662 | 1 |  |  | 1
OVID | 674 | 663 | 12 | 第2层vlan_tag。INGRESS/EGR_L3_EGR_INTF_t/EGR_L3_EGR_MPLS_VC_AND_SWAP_LABEL_t.只针对l3vxlan报文或者sdtag应用修改。 其中CFI不用管，在本版芯片为reserve |  | 1
OPRI | 677 | 675 | 3 |  |  | 1
OCFI | 678 | 678 | 1 |  |  | 1
IVID | 690 | 679 | 12 | 第1层vlan_tag层.INGRESS/EGR_L3_EGR_INTF_t/EGR_L3_EGR_MPLS_VC_AND_SWAP_LABEL_t.只针对l3vxlan报文或者sdtag应用修改。 其中CFI不用管，在本版芯片为reserve |  | 1
IPRI | 693 | 691 | 3 |  |  | 1
ICFI | 694 | 694 | 1 |  |  | 1
TAG_ST | 696 | 695 | 2 | 内层MAC头中，VLAN_TAG有效层数： 3'd0: UT 3'd1: SIT 3'd2: SOT 3'd3: DT 3'b111: DT+SOT_ADD，三层 |  | 1
TAG_TT | 697 | 697 | 1 |  |  | 1
CHG_MAC_ENABLE | 698 | 698 | 1 | EGR_L3.l3vxlan报文需要改变内层mac地址。 |  | 1
CHG_NEW_SMAC | 746 | 699 | 48 | EGR_L3_EGR_L3_INTF_t. |  | 1
CHG_NEW_DMAC | 794 | 747 | 48 | EGR_L3_EGR_MAC_DA_PROFILE_t. |  | 1
SDTAG_TPID_INDEX | 796 | 795 | 2 | EGR_L3_EGR_L3_NEXT_HOP_t/EGR_L3_EGR_MPLS_VC_AND_SWAP_LABEL_t.sdtag应用情况，解封装或者本地转发时，信息来自EGR_L3_NEXT_HOP_t；mpls封装时信息来自EGR_L3_EGR_MPLS_VC_AND_SWAP_LABEL_t。 |  | 1
SDTAG_TPID_CHG | 797 | 797 | 1 | EGR_L3_EGR_L3_NEXT_HOP_t/EGR_L3_EGR_MPLS_VC_AND_SWAP_LABEL_t.sdtag应用情况，解封装或者本地转发时，信息来自EGR_L3_NEXT_HOP_t；mpls封装时信息来自EGR_L3_EGR_MPLS_VC_AND_SWAP_LABEL_t。 |  | 1
SD_TAG_MODE | 798 | 798 | 1 |  |  | 1
L3_UC_SA_DISABLE | 799 | 799 | 1 | EGR_L3_EGR_L3_NEXT_HOP_t.1:报文外层SMAC不变 0 ：报文SMAC来自bit[207:160] 当fc=0，2,3时，控制无效。 |  | 1
L3_UC_VLAN_DISABLE | 800 | 800 | 1 | EGR_L3_EGR_L3_NEXT_HOP_t.后级PE没有使用。 |  | 1
L3_UC_DA_DISABLE | 801 | 801 | 1 | EGR_L3_EGR_L3_NEXT_HOP_t.1:报文外层DMAC不变 0 ：报文DMAC来自bit[159:112] 当fc=0，2,3时，控制无效。 |  | 1
TTL_HOP_LIMIT_PAYLOAD | 809 | 802 | 8 | INGRESS/EGR_L3. |  | 1
TOS_TRAFFIC_CLASS_PAYLOAD | 817 | 810 | 8 | INGRESS. |  | 1
CHG_SIP_EN | 818 | 818 | 1 | reserved. |  | 1
CHG_DIP_EN | 819 | 819 | 1 | reserved. |  | 1
CHG_NEW_SIP | 851 | 820 | 32 | reserved. |  | 1
CHG_NEW_DIP | 883 | 852 | 32 | reserved. |  | 1
CHG_PROTOCOL_EN | 884 | 884 | 1 | reserved. |  | 1
CHG_NEW_PROTOCOL | 892 | 885 | 8 | reserved. |  | 1
DVP_VALID | 893 | 893 | 1 |  |  | 1
SVP_TYPE | 894 | 894 | 1 |  |  | 1
DVP_TYPE | 895 | 895 | 1 |  |  | 1
MIRROR_COPY | 896 | 896 | 1 | 标志是否是镜像报文。1：镜像使能 0：镜像不使能 |  | 1
MIRROR_TYPE | 897 | 897 | 1 | 区分输入、输出镜像报文。 1：输入镜像报文 0：输出镜像报文 |  | 1
MIRROR_ENCAP_ENABLE | 898 | 898 | 1 | 镜像报文封装使能标志位。1：镜像报文封装使能 0： 镜像报文封装不使能 |  | 1
MIRROR_ENCAP_INDEX | 901 | 899 | 3 | 镜像报文封装索引，即EGR_MIRROR_ENCAP_CONTROL和EGR_MIRROR_ENCAP_DATA_1表的地址 |  | 1
MAC_OFFSET | 906 | 902 | 5 | 报文MAC头offset值 |  | 1
CHANNEL_OFFSET | 912 | 907 | 6 | 隧道头offset值 | for pe | 1
INNER_MAC_OFFSET | 917 | 913 | 5 | inner MAC头offset值 | for pe | 1
INNER_IP_OFFSET | 923 | 918 | 6 | inner ip offset值，对于没有隧道的报文，这个表示原始报文的ip offset值 | for pe | 1
EN_FILTER | 924 | 924 | 1 | EGR_L3_EGR_PORT_t.if set,vlan membership check is done for the outgoing port |  | 1
EGR_PORT_GROUP_ID | 932 | 925 | 8 | EGR_L3_EGR_PORT_t. | for ecap | 1
VT_PORT_GROUP_ID | 939 | 933 | 7 | EGR_L3_EGR_PORT_t.for egerss valn translation |  | 1
EFP_FILTER_ENABLE | 940 | 940 | 1 | EGR_L3_EGR_PORT_t.efp filter enable,to enable lookups | for ecap | 1
PORT_VID | 952 | 941 | 12 | EGR_L3_EGR_PORT_t.用于PVLAN转发时判断PVLAN类型
ERG_PVLAN_ENALBE | 953 | 952 | 1 | EGR_L3_EGR_PORT_t. |  | 1
RESERVE | 969 | 954 | 16 |  |  | 1
ERR | 970 | 970 | 1 |  |  | 1
PACKET_MIN_FLAG | 971 | 971 | 1 | 原始报文长度小于等于128B标志位 |  | 1
PROTOCOL_BYPASS_FLAG | 972 | 972 | 1 | 从CPU下发到CB的报文需要bypass egress eth 流水线功能标志位。此位置1时，bypass egress eth 流水线el3~peb的功能。 |  | 1
REMOTE_MIRROR | 973 | 973 | 1 | 通过HIRAR口发往对板的镜像报文标志位。 0：不是上述情况的镜像报文 1：是上述情况镜像报文，EGRESS流水线除了MIRROR_ENCAP和PEA，其他模块可透传。仅仅在原始SOP上封装镜像头。 |  | 1
RESERVE | 987 | 974 | 14 |  |  | 1
OUTER_EVLAN_CHG_FLAG | 988 | 988 | 1 | EGR_L3.1:表示evlan模块需要处理"报文MAC头封装信息域vlan" 0：evlan模块需要处理"内层报文L2信息域vlan" |  | 1
VLAN_CPY_LAST_FLAG | 989 | 989 | 1 | 组播复制最后一个报文标志位 for组播， 1 表示组播报文的最后一个vlan复制报文 0 非最后一个vlan复制报文 for单播， 此位恒为1 |  | 1
DEBUG_PD_RULE_MATCH | 990 | 990 | 1 | PAB匹配抓取报文标志位。 |  | 1
CPU_COS_MSB | 991 | 991 | 1 | vcap/icap_fc.CPU_COS[6]. |  | 1
NEW_IP_HEADER_IPV6_H | 1151 | 992 | 160 | EGR_L3_EGR_IP_TUNNEL_IPV6_t。Vxlan_encap流程中封装ipv6头的高位[319:160],其他情况填0. |  | 1
RESERVE | 1156 | 1152 | 5 |  | for pe | 1
1
1
1
1
1
1
1
1
1
1
1
1
1
1
1
1
1
1
1
1
1
1
1
1
1
1
1
1
1
1
1

## EVLAN2MIRROR_r
字段名 | MSB | LSB | 位宽 | 字段说明 | 备注 | 1
SRC_PORT | 6 | 0 | 7 | port id，本芯片的输入口 | for ecap | 1
DST_PORT | 13 | 7 | 7 | 单播出口/组播每个复制报文出口 |  | 1
SRC_MODID | 21 | 14 | 8 | pa.source module id slice给9bit的src_modid，同时CPU配置8bit的src_modid. 如果slice给的EOH为0，选CPU配置的src_modid。 为1时，选择slice给的src_modid[7:0]，同时src_modid[8]为src_hirar_port 【电力网定义】 SRC_MOID[7:6] ：NETID。 SRC_MOID[5] ：DPID NETID和DPID来源：如果源口为内部口（28~56），则来自内部口输入；如果源口为MAC口，则为PORT表配置。 SRC_MOID[4] ：pa.GOOSE_FLAG.当为1时，表示GOOSE报文 SRC_MOID[3] ：pa.SV_FLAG.当为1时，表示SV报文 SRC_MOID[2] ：pa.HSR_TAG_FLAG.当为1时，表示报文携带HSR TAG SRC_MOID[1] ：hsr_prp.HSR_802_1D。表示HSR报文按照802.1d协议转发。当此位有效时，在HSR_PRP模块，直接透传报文到dicing对应的端口。 | for ecap | 1
DROP | 22 | 22 | 1 | drop标志位 | 修改 | 1
REDIRECT_TO_CPU | 23 | 23 | 1 | redirect to cpu 标志位 | 修改 | 1
COPY_TO_CPU | 24 | 24 | 1 | copy to cpu 标志位 | 修改 | 1
CPU_REASON | 32 | 25 | 8 | cpu reason | 维持 | 1
INT_PRI | 36 | 33 | 4 | 队列优先级，用于QON计算 | for egr_l3/e_cap | 1
CNG | 38 | 37 | 2 | 报文颜色 | for egr_l3/e_cap | 1
TOS_DSCP | 46 | 39 | 8 | 报文TOS/DSCP | for egr_l3/e_cap | 1
EOH | 47 | 47 | 1 | EOH报文标识 | for ecap | 1
PKT_LENGTH | 63 | 48 | 16 | CB写入 | for pe mtu check | 1
BITMAP_FLAG | 64 | 64 | 1 | CB写入 1:报文来自L2bitamp 0： 报文来自L3bitmap | for egr_l3 | 1
XSCALE | 65 | 65 | 1 | CB写入，是否是XSCALE报文 | for ecap | 1
CPU_COS | 71 | 66 | 6 | CPU队列编码，仅针对CPU端口有效，在CPU端口上用于替代OQN | for ecap | 1
PIPELINE_FIELD_A | 74 | 72 | 3 | 输入报文编码 | for egr_l3/pe | 1
PIPELINE_FIELD_B | 75 | 75 | 1 | 隧道报文转发行为 | for egr_l3/pe | 1
PIPELINE_FIELD_C | 80 | 76 | 5 | 输出报文编码 | for egr_l3/pe | 1
GRE_BIT/L3VPN_BIT | 81 | 81 | 1 | 如果是IP_TUNNEL， 标识GRE隧道 如果是MPLS，0：L2 VPN 1:L3_VPN | for egr_l3/pe | 1
PKT_TYPE | 83 | 82 | 2 | 如果是隧道解封装，表示内层信息， 如果是隧道转发，表示外层信息， 如果是普通报文输入，表示原始报文头信息 0:UNICAST 1:MULTICAST 2:BROADCAST 3:RESERVE | for egr_l3/pe | 1
L2_BIT | 84 | 84 | 1 | L2转发标志 | for egr_l3/pe | 1
L3_BIT | 85 | 85 | 1 | L3转发标志 | for ecap l3_route | 1
PORT_CLASSID | 93 | 86 | 8 | 从PORT表查到的CLASS_ID | for ecap | 1
PVLAN_ENABLE | 94 | 94 | 1 | PVLAN使能 |  | 1
SRC_PVLAN_PORT_TYPE | 96 | 95 | 2 | 源口PVLAN类型 |  | 1
MTU_SIZE | 110 | 97 | 14 | from egr_dvp_table or ingresspd | for pe mtu check | 1
MTU_ENABLE | 111 | 111 | 1 | from egr_dvp_table | for pe mtu check | 1
DMAC | 159 | 112 | 48 |  |  | 1
SMAC | 207 | 160 | 48 |  |  | 1
OUTER_VLAN_MODE | 210 | 208 | 3 | 用于新增MAC头的VLAN_TAG，VLAN_TAG有效层数： 3'd0: UT 3'd1: SIT 3'd2: SOT 3'd3: DT 3'd4: DT+SOT_ADD，三层 |  | 1
OUTER_OPRI | 213 | 211 | 3 | 新增MAC头，第2层VLAN_TAG的优先级 |  | 1
OUTER_OCFI | 214 | 214 | 1 | 新增MAC头，第2层VLAN_TAG的CFI标记位 |  | 1
OUTER_OVID | 226 | 215 | 12 | 新增MAC头，第2层VLAN_TAG的VLAN标识符 |  | 1
OUTER_IPRI | 229 | 227 | 3 | 新增MAC头，第1层VLAN_TAG的优先级 |  | 1
OUTER_ICFI | 230 | 230 | 1 | 新增MAC头，第1层VLAN_TAG的CFI标记位 |  | 1
OUTER_IVID | 242 | 231 | 12 | 新增MAC头，第1层VLAN_TAG的标识符 |  | 1
ETHERTYPE | 258 | 243 | 16 | 隧道封装、隧道终结时有效 |  | 1
FIRST_MC_FLAG | 259 | 259 | 1 |  |  | 1
RESERVED | 266 | 260 | 7 |  |  | 1
DVP | 279 | 267 | 13 |  |  | 1
RESERVED | 291 | 280 | 12 |  |  | 1
TRILL_NETWORK_RECEIVERS_PRESENT | 292 | 292 | 1 | trill网络侧是否有接收者标志位 |  | 1
TRILL_ACCESS_RECEIVERS_PRESENT | 293 | 293 | 1 | TRILL报文输入标识本地接收者标记 |  | 1
OUTER_PKT_TYPE | 295 | 294 | 2 | TRILL头的类型： 0:UNICAST 1:MULTICAST 2:RESERVE 3:RESERVE |  | 1
NEW_TRILL_HEADER | 343 | 296 | 48 | TRILL头的类型： 0:UNICAST 1:MULTICAST 2:RESERVE 3:RESERVE |  | 1
RESERVED | 646 | 344 | 303 |  | #REF! | 1
DVP | 279 | 267 | 13 |  |  | 1
VFI | 291 | 280 | 12 | L4需要，位置不一致 |  | 1
MCAST_NW_RECV_PRESENT | 292 | 292 | 1 | VXLAN的组播即解封装又转发的标志。解封装走L2层，转发走L3层 |  | 1
NEW_IP_HEADER | 452 | 293 | 160 | EGR_L3_EGR_IP_TUNNEL_t.ipv6 header的低位[159:0]或者ipv4 header。 |  | 1
NEW_UDP_HEADER | 516 | 453 | 64 |  |  | 1
NEW_VXLAN_HEADER | 580 | 517 | 64 |  |  | 1
IP_ENCAP_VER | 581 | 581 | 1 | EGR_L3_EGR_IP_TUNNEL_t/EGR_L3_EGR_IP_TUNNEL_IPV6_t.IP报文类型的区分 1：IPV4报文 0： IPV6报文 |  | 1
RESERVED | 646 | 582 | 65 |  | #REF! | 1
DVP | 279 | 267 | 13 | VPLS的VFI或VPWS的DVP，L4需要，位置不一致 |  | 1
VFI | 291 | 280 | 12 |  |  | 1
POP_LABLE_NUM | 293 | 292 | 2 |  |  | 1
ADD_LABLE_NUM | 295 | 294 | 2 |  |  | 1
OUTER_LABEL_POP | 296 | 296 | 1 | outer mpls action is pop.reserve |  | 1
NEW_MPLS_TAG0 | 328 | 297 | 32 |  |  | 1
NEW_MPLS_TAG1 | 360 | 329 | 32 |  |  | 1
NEW_MPLS_TAG2 | 392 | 361 | 32 |  |  | 1
EXP_INNER | 395 | 393 | 3 |  |  | 1
TTL_INNER | 403 | 396 | 8 |  |  | 1
DECAP_USE_TTL | 404 | 404 | 1 |  |  | 1
DECAP_USE_EXP_FOR_INNER | 405 | 405 | 1 |  |  | 1
MPLS_TP_CW_TAG_EN | 406 | 406 | 1 | EGR_L3_EGR_DVP_ATTRIBUTE_t.MPLS_TP CW标签控制位，为1时，增加一层CW标签 |  | 1
MPLS_TP_CW_TAG | 438 | 407 | 32 | EGR_L3_EGR_DVP_ATTRIBUTE_t. {10'd0,length[5:0],seqid[15:0]}。Length需要后级PE模块添加，EL3输出默认填零。 |  | 1
RESERVED | 646 | 439 | 208 |  | #REF! | 1
RESERVED0 | 279 | 267 | 13 |  |  | 1
RESERVED0 | 292 | 280 | 13 |  |  | 1
NEW_IP_HEADER | 612 | 293 | 320 | for ipv6/ipv4,ipv4使用低160bits |  | 1
IP_ENCAP_VER | 613 | 613 | 1 |  |  | 1
RESERVED3 | 646 | 614 | 33 |  | #REF! | 1
RESERVED0 | 279 | 267 | 13 |  |  | 1
RESERVED1 | 292 | 280 | 13 |  |  | 1
NEW_IP_HEADER | 612 | 293 | 320 | for ipv6/ipv4,ipv4使用低160bits |  | 1
IP_ENCAP_VER | 613 | 613 | 1 |  |  | 1
NEW_GRE_HEADER | 645 | 614 | 32 |  |  | 1
RESERVED | 646 | 646 | 1 |  | #REF! | 1
DVP | 279 | 267 | 13 | trill网络侧是否有接收者标志位 |  | 1
RESERVED | 291 | 280 | 12 |  |  | 1
TRILL_NETWORK_RECEIVERS_PRESENT | 292 | 292 | 1 |  |  | 1
TRILL_ACCESS_RECEIVERS_PRESENT | 293 | 293 | 1 | TRILL报文输入标识本地接收者标记 |  | 1
OUTER_PKT_TYPE | 295 | 294 | 2 | TRILL头的类型： 0:UNICAST 1:MULTICAST 2:RESERVE 3:RESERVE |  | 1
TRILL_HOP_CNT | 303 | 296 | 8 |  |  | 1
RESERVED | 646 | 304 | 343 |  | #REF! | 1
DVP | 279 | 267 | 13 |  |  | 1
VFI | 291 | 280 | 12 | L4需要，位置不一致 |  | 1
MCAST_NW_RECV_PRESENT | 292 | 292 | 1 | VXLAN的组播即解封装又转发的标志。解封装走L2层，转发走L3层 |  | 1
TTL/HOP LIMIT | 300 | 293 | 8 |  |  | 1
TOS_IPV4/TRAFFIC CLASS_IPV6 | 308 | 301 | 8 |  |  | 1
IP_VER | 309 | 309 | 1 |  |  | 1
RESERVED | 646 | 309 | 338 |  | #REF! | 1
RESERVED0 | 279 | 267 | 13 |  |  | 1
RESERVED1 | 291 | 280 | 12 |  |  | 1
TTL/HOP LIMIT | 299 | 292 | 8 |  |  | 1
TOS_IPV4/TRAFFIC CLASS_IPV6 | 307 | 300 | 8 |  |  | 1
IP_VER | 308 | 308 | 1 |  |  | 1
RESERVED | 646 | 309 | 338 |  | #REF! | 1
OVID_ADD | 658 | 647 | 12 | 第3层vlan_tag |  | 1
OPRI_ADD | 661 | 659 | 3 |  |  | 1
OCFI_ADD | 662 | 662 | 1 |  |  | 1
OVID | 674 | 663 | 12 | 第2层vlan_tag 其中CFI不用管，在本版芯片为reserve |  | 1
OPRI | 677 | 675 | 3 |  |  | 1
OCFI | 678 | 678 | 1 |  |  | 1
IVID | 690 | 679 | 12 | 第1层vlan_tag 其中CFI不用管，在本版芯片为reserve |  | 1
IPRI | 693 | 691 | 3 |  |  | 1
ICFI | 694 | 694 | 1 |  |  | 1
TAG_ST | 696 | 695 | 2 | 内层MAC头中，VLAN_TAG有效层数： 3'd0: UT 3'd1: SIT 3'd2: SOT 3'd3: DT 3'd4: DT+SOT_ADD，三层 |  | 1
TAG_TT | 697 | 697 | 1 |  |  | 1
CHG_MAC_ENABLE | 698 | 698 | 1 |  |  | 1
CHG_NEW_SMAC | 746 | 699 | 48 |  |  | 1
CHG_NEW_DMAC | 794 | 747 | 48 |  |  | 1
SDTAG_TPID_INDEX | 796 | 795 | 2 |  |  | 1
SDTAG_TPID_CHG | 797 | 797 | 1 |  |  | 1
SD_TAG_MODE | 798 | 798 | 1 |  |  | 1
L3_UC_SA_DISABLE | 799 | 799 | 1 | for pe |  | 1
L3_UC_VLAN_DISABLE | 800 | 800 | 1 | for egr_vlan |  | 1
L3_UC_DA_DISABLE | 801 | 801 | 1 | for pe |  | 1
TTL_HOP_LIMIT_PAYLOAD | 809 | 802 | 8 |  |  | 1
TOS_TRAFFIC_CLASS_PAYLOAD | 817 | 810 | 8 |  |  | 1
CHG_SIP_EN | 818 | 818 | 1 | from egr_l3_ip_change_t,只支持普通ipv4报文ip的修改，不包括隧道报文 |  | 1
CHG_DIP_EN | 819 | 819 | 1 | from egr_l3_ip_change_t,只支持普通ipv4报文ip的修改，不包括隧道报文 |  | 1
CHG_NEW_SIP | 851 | 820 | 32 | from egr_l3_ip_change_t,只支持普通ipv4报文ip的修改，不包括隧道报文 |  | 1
CHG_NEW_DIP | 883 | 852 | 32 | from egr_l3_ip_change_t,只支持普通ipv4报文ip的修改，不包括隧道报文 |  | 1
CHG_PROTOCOL_EN | 884 | 884 | 1 | from egr_l3_ip_change_t,只支持普通ipv4报文ip的修改，不包括隧道报文 |  | 1
CHG_NEW_PROTOCOL | 892 | 885 | 8 | from egr_l3_ip_change_t,只支持普通ipv4报文ip的修改，不包括隧道报文 |  | 1
DVP_VALID | 893 | 893 | 1 |  |  | 1
SVP_TYPE | 894 | 894 | 1 |  |  | 1
DVP_TYPE | 895 | 895 | 1 |  |  | 1
MIRROR_COPY | 896 | 896 | 1 | 标志是否是镜像报文。1：镜像使能 0：镜像不使能 |  | 1
MIRROR_TYPE | 897 | 897 | 1 | 区分输入、输出镜像报文。 1：输入镜像报文 0：输出镜像报文 |  | 1
MIRROR_ENCAP_ENABLE | 898 | 898 | 1 | 镜像报文封装使能标志位。1：镜像报文封装使能 0： 镜像报文封装不使能 |  | 1
MIRROR_ENCAP_INDEX | 901 | 899 | 3 | 镜像报文封装索引，即EGR_MIRROR_ENCAP_CONTROL和EGR_MIRROR_ENCAP_DATA_1表的地址 |  | 1
MAC_OFFSET | 906 | 902 | 5 | 报文MAC头offset值 |  | 1
CHANNEL_OFFSET | 912 | 907 | 6 | 隧道头offset值 | for pe | 1
INNER_MAC_OFFSET | 917 | 913 | 5 | inner MAC头offset值 | for pe | 1
INNER_IP_OFFSET | 923 | 918 | 6 | inner ip offset值，对于没有隧道的报文，这个表示原始报文的ip offset值 | for pe | 1
EN_FILTER | 924 | 924 | 1 | if set,vlan membership check is done for the outgoing port |  | 1
EGR_PORT_GROUP_ID | 932 | 925 | 8 |  | for ecap | 1
EFP_FILTER_ENABLE | 933 | 933 | 1 | efp filter enable,to enable lookups | for ecap | 1
PORT_VID | 945 | 934 | 12 | 用于PVLAN转发时判断PVLAN类型
ERG_PVLAN_ENALBE | 946 | 945 | 1 | 从EGR_PORT查出的pvlan_enable |  | 1
RESERVE | 962 | 947 | 16 |  |  | 1
ERR | 963 | 963 | 1 |  |  | 1
PACKET_MIN_FLAG | 964 | 964 | 1 | 原始报文长度小于等于128B标志位 |  | 1
PROTOCOL_BYPASS_FLAG | 965 | 965 | 1 | 从CPU下发到CB的报文需要bypass egress eth 流水线功能标志位。此位置1时，bypass egress eth 流水线el3~peb的功能。 |  | 1
REMOTE_MIRROR | 966 | 966 | 1 | 通过HIRAR口发往对板的镜像报文标志位。 0：不是上述情况的镜像报文 1：是上述情况镜像报文，EGRESS流水线除了MIRROR_ENCAP和PEA，其他模块可透传。仅仅在原始SOP上封装镜像头。 |  | 1
RESERVE | 980 | 967 | 14 |  |  | 1
EGRVXLTHIT | 981 | 981 | 1 | EGR_VLANXLATE表项HIT标志位 | add by yangjianzhi | 1
OUTER_EVLAN_CHG_FLAG | 982 | 982 | 1 | EGR_L3.1:表示evlan模块需要处理"报文MAC头封装信息域vlan" 0：evlan模块需要处理"内层报文L2信息域vlan" |  | 1
VLAN_CPY_LAST_FLAG | 983 | 983 | 1 | 组播复制最后一个报文标志位 for组播， 1 表示组播报文的最后一个vlan复制报文 0 非最后一个vlan复制报文 for单播， 此位恒为1 |  | 1
DEBUG_PD_RULE_MATCH | 984 | 984 | 1 | PAB匹配抓取报文标志位。 |  | 1
CPU_COS_MSB | 985 | 985 | 1 | vcap/icap_fc.CPU_COS[6]. |  | 1
NEW_IP_HEADER_IPV6_H | 1145 | 986 | 160 | EGR_L3_EGR_IP_TUNNEL_IPV6_t。Vxlan_encap流程中封装ipv6头的高位[319:160],其他情况填0. |  | 1
RESERVE | 1149 | 1146 | 4 |  | for pe | 1
1
1
1
1
1
1
1
1
1
1
1
1
1
1
1
1
1
1
1
1
1
1
1
1
1
1
1
1
1
1
1
1
1

## MIRROR2PEA_r
字段名 | MSB | LSB | 位宽 | 字段说明 | 备注 | 1
SRC_PORT | 6 | 0 | 7 | port id，本芯片的输入口 | for ecap | 1
DST_PORT | 13 | 7 | 7 | 单播出口/组播每个复制报文出口 |  | 1
SRC_MODID | 21 | 14 | 8 | pa.source module id slice给9bit的src_modid，同时CPU配置8bit的src_modid. 如果slice给的EOH为0，选CPU配置的src_modid。 为1时，选择slice给的src_modid[7:0]，同时src_modid[8]为src_hirar_port 【电力网定义】 SRC_MOID[7:6] ：NETID。 SRC_MOID[5] ：DPID NETID和DPID来源：如果源口为内部口（28~56），则来自内部口输入；如果源口为MAC口，则为PORT表配置。 SRC_MOID[4] ：pa.GOOSE_FLAG.当为1时，表示GOOSE报文 SRC_MOID[3] ：pa.SV_FLAG.当为1时，表示SV报文 SRC_MOID[2] ：pa.HSR_TAG_FLAG.当为1时，表示报文携带HSR TAG SRC_MOID[1] ：hsr_prp.HSR_802_1D。表示HSR报文按照802.1d协议转发。当此位有效时，在HSR_PRP模块，直接透传报文到dicing对应的端口。 | for ecap | 1
DROP | 22 | 22 | 1 | drop标志位 | 修改 | 1
REDIRECT_TO_CPU | 23 | 23 | 1 | redirect to cpu 标志位 | 修改 | 1
COPY_TO_CPU | 24 | 24 | 1 | copy to cpu 标志位 | 修改 | 1
CPU_REASON | 32 | 25 | 8 | cpu reason | 维持 | 1
INT_PRI | 36 | 33 | 4 | 队列优先级，用于QON计算 | for egr_l3/e_cap | 1
CNG | 38 | 37 | 2 | 报文颜色 | for egr_l3/e_cap | 1
TOS_DSCP | 46 | 39 | 8 | 报文TOS/DSCP | for egr_l3/e_cap | 1
EOH | 47 | 47 | 1 | EOH报文标识 | for ecap | 1
PKT_LENGTH | 63 | 48 | 16 | CB写入 | for pe mtu check | 1
BITMAP_FLAG | 64 | 64 | 1 | CB写入 1:报文来自L2bitamp 0： 报文来自L3bitmap | for egr_l3 | 1
XSCALE | 65 | 65 | 1 | CB写入，是否是XSCALE | for ecap | 1
CPU_COS | 71 | 66 | 6 | CPU队列编码，仅针对CPU端口有效，在CPU端口上用于替代OQN | for ecap | 1
PIPELINE_FIELD_A | 74 | 72 | 3 | 输入报文编码 | for egr_l3/pe | 1
PIPELINE_FIELD_B | 75 | 75 | 1 | 隧道报文转发行为 | for egr_l3/pe | 1
PIPELINE_FIELD_C | 80 | 76 | 5 | 输出报文编码 | for egr_l3/pe | 1
GRE_BIT/L3VPN_BIT | 81 | 81 | 1 | 如果是IP_TUNNEL， 标识GRE隧道 如果是MPLS，0：L2 VPN 1:L3_VPN | for egr_l3/pe | 1
PKT_TYPE | 83 | 82 | 2 | 如果是隧道解封装，表示内层信息， 如果是隧道转发，表示外层信息， 如果是普通报文输入，表示原始报文头信息 0:UNICAST 1:MULTICAST 2:BROADCAST 3:RESERVE | for egr_l3/pe | 1
L2_BIT | 84 | 84 | 1 | L2转发标志 | for egr_l3/pe | 1
L3_BIT | 85 | 85 | 1 | L3转发标志 | for ecap l3_route | 1
PORT_CLASSID | 93 | 86 | 8 | 从PORT表查到的CLASS_ID | for ecap | 1
PVLAN_ENABLE | 94 | 94 | 1 | PVLAN使能 |  | 1
SRC_PVLAN_PORT_TYPE | 96 | 95 | 2 | 源口PVLAN类型 |  | 1
MTU_SIZE | 110 | 97 | 14 | from egr_dvp_table or ingresspd | for pe mtu check | 1
MTU_ENABLE | 111 | 111 | 1 | from egr_dvp_table | for pe mtu check | 1
DMAC | 159 | 112 | 48 |  |  | 1
SMAC | 207 | 160 | 48 |  |  | 1
OUTER_VLAN_MODE | 210 | 208 | 3 | 用于新增MAC头的VLAN_TAG，VLAN_TAG有效层数： 3'd0: UT 3'd1: SIT 3'd2: SOT 3'd3: DT 3'd4: DT+SOT_ADD，三层 |  | 1
OUTER_IVLAN_PRI | 213 | 211 | 3 | 新增MAC头，第2层VLAN_TAG的优先级 |  | 1
OUTER_IVLAN_CFI | 214 | 214 | 1 | 新增MAC头，第2层VLAN_TAG的CFI标记位 |  | 1
OUTER_IVLAN_VID | 226 | 215 | 12 | 新增MAC头，第2层VLAN_TAG的VLAN标识符 |  | 1
OUTER_OVLAN_PRI | 229 | 227 | 3 | 新增MAC头，第1层VLAN_TAG的优先级 |  | 1
OUTER_OVLAN_CFI | 230 | 230 | 1 | 新增MAC头，第1层VLAN_TAG的CFI标记位 |  | 1
OUTER_OVLAN_VID | 242 | 231 | 12 | 新增MAC头，第1层VLAN_TAG的标识符 |  | 1
ETHERTYPE | 258 | 243 | 16 | 隧道封装、隧道终结时有效 |  | 1
FIRST_MC_FLAG | 259 | 259 | 1 |  |  | 1
RESERVED | 266 | 260 | 7 |  |  | 1
DVP | 279 | 267 | 13 |  |  | 1
RESERVED | 291 | 280 | 12 |  |  | 1
TRILL_NETWORK_RECEIVERS_PRESENT | 292 | 292 | 1 | trill网络侧是否有接收者标志位 |  | 1
TRILL_ACCESS_RECEIVERS_PRESENT | 293 | 293 | 1 | TRILL报文输入标识本地接收者标记 |  | 1
OUTER_PKT_TYPE | 295 | 294 | 2 | TRILL头的类型： 0:UNICAST 1:MULTICAST 2:RESERVE 3:RESERVE |  | 1
NEW_TRILL_HEADER | 343 | 296 | 48 | TRILL头的类型： 0:UNICAST 1:MULTICAST 2:RESERVE 3:RESERVE |  | 1
RESERVED | 646 | 344 | 303 |  | #REF! | 1
DVP | 279 | 267 | 13 |  |  | 1
VFI | 291 | 280 | 12 | L4需要，位置不一致 |  | 1
MCAST_NW_RECV_PRESENT | 292 | 292 | 1 | VXLAN的组播即解封装又转发的标志。解封装走L2层，转发走L3层 |  | 1
NEW_IP_HEADER | 452 | 293 | 160 | for ipv6/ipv4 |  | 1
NEW_UDP_HEADER | 516 | 453 | 64 |  |  | 1
NEW_VXLAN_HEADER | 580 | 517 | 64 |  |  | 1
IP_ENCAP_VER | 581 | 581 | 1 | EGR_L3_EGR_IP_TUNNEL_t/EGR_L3_EGR_IP_TUNNEL_IPV6_t.IP报文类型的区分 1：IPV4报文 0： IPV6报文 |  | 1
RESERVED | 646 | 582 | 65 |  | #REF! | 1
DVP | 279 | 267 | 13 | VPLS的VFI或VPWS的DVP，L4需要，位置不一致 |  | 1
VFI | 291 | 280 | 12 |  |  | 1
POP_LABLE_NUM | 293 | 292 | 2 |  |  | 1
ADD_LABLE_NUM | 295 | 294 | 2 |  |  | 1
OUTER_LABEL_POP | 296 | 296 | 1 | outer mpls action is pop.reserve |  | 1
NEW_MPLS_TAG0 | 328 | 297 | 32 |  |  | 1
NEW_MPLS_TAG1 | 360 | 329 | 32 |  |  | 1
NEW_MPLS_TAG2 | 392 | 361 | 32 |  |  | 1
EXP_INNER | 395 | 393 | 3 |  |  | 1
TTL_INNER | 403 | 396 | 8 |  |  | 1
DECAP_USE_TTL | 404 | 404 | 1 |  |  | 1
DECAP_USE_EXP_FOR_INNER | 405 | 405 | 1 |  |  | 1
MPLS_TP_CW_TAG_EN | 406 | 406 | 1 | EGR_L3_EGR_DVP_ATTRIBUTE_t.MPLS_TP CW标签控制位，为1时，增加一层CW标签 |  | 1
MPLS_TP_CW_TAG | 438 | 407 | 32 | EGR_L3_EGR_DVP_ATTRIBUTE_t. {10'd0,length[5:0],seqid[15:0]}。Length需要后级PE模块添加，EL3输出默认填零。 |  | 1
RESERVED | 646 | 439 | 208 |  | #REF! | 1
RESERVED0 | 279 | 267 | 13 |  |  | 1
RESERVED0 | 292 | 280 | 13 |  |  | 1
NEW_IP_HEADER | 612 | 293 | 320 | for ipv6/ipv4,ipv4使用低160bits |  | 1
IP_ENCAP_VER | 613 | 613 | 1 |  |  | 1
RESERVED3 | 646 | 614 | 33 |  | #REF! | 1
RESERVED0 | 279 | 267 | 13 |  |  | 1
RESERVED1 | 292 | 280 | 13 |  |  | 1
NEW_IP_HEADER | 612 | 293 | 320 | for ipv6/ipv4,ipv4使用低160bits |  | 1
IP_ENCAP_VER | 613 | 613 | 1 |  |  | 1
NEW_GRE_HEADER | 645 | 614 | 32 |  |  | 1
RESERVED | 646 | 646 | 1 |  | #REF! | 1
DVP | 279 | 267 | 13 | trill网络侧是否有接收者标志位 |  | 1
RESERVED | 291 | 280 | 12 |  |  | 1
TRILL_NETWORK_RECEIVERS_PRESENT | 292 | 292 | 1 |  |  | 1
TRILL_ACCESS_RECEIVERS_PRESENT | 293 | 293 | 1 | TRILL报文输入标识本地接收者标记 |  | 1
OUTER_PKT_TYPE | 295 | 294 | 2 | TRILL头的类型： 0:UNICAST 1:MULTICAST 2:RESERVE 3:RESERVE |  | 1
TRILL_HOP_CNT | 303 | 296 | 8 |  |  | 1
RESERVED | 646 | 304 | 343 |  | #REF! | 1
DVP | 279 | 267 | 13 |  |  | 1
VFI | 291 | 280 | 12 | L4需要，位置不一致 |  | 1
MCAST_NW_RECV_PRESENT | 292 | 292 | 1 | VXLAN的组播即解封装又转发的标志。解封装走L2层，转发走L3层 |  | 1
TTL/HOP LIMIT | 300 | 293 | 8 |  |  | 1
TOS_IPV4/TRAFFIC CLASS_IPV6 | 308 | 301 | 8 |  |  | 1
IP_VER | 309 | 309 | 1 |  |  | 1
RESERVED | 646 | 310 | 337 |  | #REF! | 1
RESERVED0 | 279 | 267 | 13 |  |  | 1
RESERVED1 | 291 | 280 | 12 |  |  | 1
TTL/HOP LIMIT | 299 | 292 | 8 |  |  | 1
TOS_IPV4/TRAFFIC CLASS_IPV6 | 307 | 300 | 8 |  |  | 1
IP_VER | 308 | 308 | 1 |  |  | 1
RESERVED | 646 | 309 | 338 |  | #REF! | 1
OVID_ADD | 658 | 647 | 12 | 第3层vlan_tag |  | 1
OPRI_ADD | 661 | 659 | 3 |  |  | 1
OCFI_ADD | 662 | 662 | 1 |  |  | 1
OVID | 674 | 663 | 12 | 第2层vlan_tag 其中CFI不用管，在本版芯片为reserve |  | 1
OPRI | 677 | 675 | 3 |  |  | 1
OCFI | 678 | 678 | 1 |  |  | 1
IVID | 690 | 679 | 12 | 第1层vlan_tag 其中CFI不用管，在本版芯片为reserve |  | 1
IPRI | 693 | 691 | 3 |  |  | 1
ICFI | 694 | 694 | 1 |  |  | 1
TAG_ST | 696 | 695 | 2 | 内层MAC头中，VLAN_TAG有效层数： 3'd0: UT 3'd1: SIT 3'd2: SOT 3'd3: DT 3'd4: DT+SOT_ADD，三层 |  | 1
TAG_TT | 697 | 697 | 1 |  |  | 1
CHG_MAC_ENABLE | 698 | 698 | 1 |  |  | 1
CHG_NEW_SMAC | 746 | 699 | 48 |  |  | 1
CHG_NEW_DMAC | 794 | 747 | 48 |  |  | 1
SDTAG_TPID_INDEX | 796 | 795 | 2 |  |  | 1
SDTAG_TPID_CHG | 797 | #REF! | 1 |  |  | 1
SD_TAG_MODE | 798 | 798 | 1 |  |  | 1
L3_UC_SA_DISABLE | 799 | 799 | 1 | for pe |  | 1
L3_UC_VLAN_DISABLE | 800 | 800 | 1 | for egr_vlan |  | 1
L3_UC_DA_DISABLE | 801 | 801 | 1 | for pe |  | 1
TTL_HOP_LIMIT_PAYLOAD | 809 | 802 | 8 |  |  | 1
TOS_TRAFFIC_CLASS_PAYLOAD | 817 | 810 | 8 |  |  | 1
CHG_SIP_EN | 818 | 818 | 1 | from egr_l3_ip_change_t,只支持普通ipv4报文ip的修改，不包括隧道报文 |  | 1
CHG_DIP_EN | 819 | 819 | 1 | from egr_l3_ip_change_t,只支持普通ipv4报文ip的修改，不包括隧道报文 |  | 1
CHG_NEW_SIP | 851 | 820 | 32 | from egr_l3_ip_change_t,只支持普通ipv4报文ip的修改，不包括隧道报文 |  | 1
CHG_NEW_DIP | 883 | 852 | 32 | from egr_l3_ip_change_t,只支持普通ipv4报文ip的修改，不包括隧道报文 |  | 1
CHG_PROTOCOL_EN | 884 | 884 | 1 | from egr_l3_ip_change_t,只支持普通ipv4报文ip的修改，不包括隧道报文 |  | 1
CHG_NEW_PROTOCOL | 892 | 885 | 8 | from egr_l3_ip_change_t,只支持普通ipv4报文ip的修改，不包括隧道报文 |  | 1
DVP_VALID | 893 | 893 | 1 |  |  | 1
SVP_TYPE | 894 | 894 | 1 |  |  | 1
DVP_TYPE | 895 | 895 | 1 |  |  | 1
MIRROR_COPY | 896 | 896 | 1 | 标志是否是镜像报文。1：镜像使能 0：镜像不使能 |  | 1
MIRROR_TYPE | 897 | 897 | 1 | 区分输入、输出镜像报文。 1：输入镜像报文 0：输出镜像报文 |  | 1
MIRROR_ENCAP_ENABLE | 898 | 898 | 1 | 镜像报文封装使能标志位。1：镜像报文封装使能 0： 镜像报文封装不使能 |  | 1
MIRROR_ENCAP_TYPE_0 | 899 | 899 | 1 | EMIRROR_EGR_MIRROR_ENCAP_CONTROL, 0:RSPAN镜像头 1:ERSPAN_TYPE_1镜像头 2:ERSPAN_TYPE_2镜像头 3:ERSPAN_TRILL镜像头 |  | 1
ENCAP_ADD_TAG | 900 | 900 | 1 | EMIRROR_EGR_MIRROR_ENCAP_CONTROL, ERSPAN/RSPAN是否加VLAN TAG |  | 1
ENCAP_HEADER_TYPE1 | 1236 | 901 | 336 | EMIRROR_EGR_MIRROR_ENCAP_DATA, 3'd0：无ERPSAN镜像头 3'd1：ERSPAN_TYPE1_UT长度为38B 3'd2：ERSPAN_TYPE1_ST长度为42B 3'd3：ERSPAN_TYPE2_UT长度为50B 3'd4：ERSPAN_TYPE2_ST长度为54B 3'd5：ERSPAN_TRILL_UT长度为32B 3'd6：ERSPAN_TRILL_ST长度为36B |  | 1
MAC_OFFSET | 1241 | 1237 | 5 | 报文MAC头offset值 |  | 1
CHANNEL_OFFSET | 1247 | 1242 | 6 | 隧道头offset值 | for pe | 1
INNER_MAC_OFFSET | 1252 | 1248 | 5 | inner MAC头offset值 | for pe | 1
INNER_IP_OFFSET | 1258 | 1253 | 6 | inner ip offset值，对于没有隧道的报文，这个表示原始报文的ip offset值 | for pe | 1
EN_FILTER | 1259 | 1259 | 1 | if set,vlan membership check is done for the outgoing port |  | 1
EGR_PORT_GROUP_ID | 1267 | 1260 | 8 |  | for ecap | 1
EFP_FILTER_ENABLE | 1268 | 1268 | 1 | efp filter enable,to enable lookups | for ecap | 1
PORT_VID | 1280 | 1269 | 12 | 用于PVLAN转发时判断PVLAN类型 |  | 1
ERG_PVLAN_ENALBE | 1281 | 1281 | 1 | 从EGR_PORT查出的pvlan_enable |  | 1
RESERVE | 1297 | 1282 | 16 |  |  | 1
ERR | 1298 | 1298 | 1 |  |  | 1
PACKET_MIN_FLAG | 1299 | 1299 | 1 | 原始报文长度小于等于128B标志位 |  | 1
PROTOCOL_BYPASS_FLAG | 1300 | 1300 | 1 | 从CPU下发到CB的报文需要bypass egress eth 流水线功能标志位。此位置1时，bypass egress eth 流水线el3~peb的功能。 |  | 1
REMOTE_MIRROR | 1301 | 1301 | 1 | 通过HIRAR口发往对板的镜像报文标志位。 0：不是上述情况的镜像报文 1：是上述情况镜像报文，EGRESS流水线除了MIRROR_ENCAP和PEA，其他模块可透传。仅仅在原始SOP上封装镜像头。 |  | 1
MIRROR_ENCAP_INDEX | 1304 | 1302 | 3 | 镜像报文封装索引，即EGR_MIRROR_ENCAP_CONTROL和EGR_MIRROR_ENCAP_DATA_1表的地址 |  | 1
RESERVE | 1315 | 1305 | 11 |  |  | 1
EGRVXLTHIT | 1316 | 1316 | 1 | EGR_VLANXLATE表项HIT标志位 | add by yangjianzhi | 1
VLAN_CPY_LAST_FLAG | 1317 | 1317 | 1 | 组播复制最后一个报文标志位 for组播， 1 表示组播报文的最后一个vlan复制报文 0 非最后一个vlan复制报文 for单播， 此位恒为1 |  | 1
DEBUG_PD_RULE_MATCH | 1318 | 1318 | 1 | PAB匹配抓取报文标志位。 |  | 1
CPU_COS_MSB | 1319 | 1319 | 1 | vcap/icap_fc.CPU_COS[6]. |  | 1
NEW_IP_HEADER_IPV6_H | 1479 | 1320 | 160 | EGR_L3_EGR_IP_TUNNEL_IPV6_t。Vxlan_encap流程中封装ipv6头的高位[319:160],其他情况填0. |  | 1
MIRROR_ENCAP_TYPE_1 | 1480 | 1480 | 1 | EMIRROR_EGR_MIRROR_ENCAP_CONTROL, 0:RSPAN镜像头 1:ERSPAN_TYPE_1镜像头 2:ERSPAN_TYPE_2镜像头 3:ERSPAN_TRILL镜像头 |  | 1
ENCAP_HEADER_TYPE2 | 1576 | 1481 | 96 | EMIRROR_EGR_MIRROR_ENCAP_DATA, 3'd0：无ERPSAN镜像头 3'd1：ERSPAN_TYPE1_UT长度为38B 3'd2：ERSPAN_TYPE1_ST长度为42B 3'd3：ERSPAN_TYPE2_UT长度为50B 3'd4：ERSPAN_TYPE2_ST长度为54B 3'd5：ERSPAN_TRILL_UT长度为32B 3'd6：ERSPAN_TRILL_ST长度为36B | for pe | 1
1
1
1
1
1
1
1
1
1
1
1
1
1
1
1
1
1
1
1
1
1
1
1
1
1
1
1
1
1
1
1
1
1

## PEA2PAC_r
字段名 | MSB | LSB | 位宽 | 字段说明 | 备注 | 1
SRC_PORT | 6 | 0 | 7 | port id，本芯片的输入口 | for ecap,ing_port_id | 1
DST_PORT | 13 | 7 | 7 | 单播出口/组播每个复制报文出口 | for ecap,egr_port_id | 1
SRC_MODID | 21 | 14 | 8 | pa.source module id slice给9bit的src_modid，同时CPU配置8bit的src_modid. 如果slice给的EOH为0，选CPU配置的src_modid。 为1时，选择slice给的src_modid[7:0]，同时src_modid[8]为src_hirar_port 【电力网定义】 SRC_MOID[7:6] ：NETID。 SRC_MOID[5] ：DPID NETID和DPID来源：如果源口为内部口（28~56），则来自内部口输入；如果源口为MAC口，则为PORT表配置。 SRC_MOID[4] ：pa.GOOSE_FLAG.当为1时，表示GOOSE报文 SRC_MOID[3] ：pa.SV_FLAG.当为1时，表示SV报文 SRC_MOID[2] ：pa.HSR_TAG_FLAG.当为1时，表示报文携带HSR TAG SRC_MOID[1] ：hsr_prp.HSR_802_1D。表示HSR报文按照802.1d协议转发。当此位有效时，在HSR_PRP模块，直接透传报文到dicing对应的端口。 | for ecap,src_modid | 1
DROP | 22 | 22 | 1 | drop标志位 | 修改 | 1
REDIRECT_TO_CPU | 23 | 23 | 1 | redirect to cpu 标志位 | 修改 | 1
COPY_TO_CPU | 24 | 24 | 1 | copy to cpu 标志位 | 修改 | 1
CPU_REASON | 32 | 25 | 8 | cpu reason | 维持 | 1
INT_PRI | 36 | 33 | 4 | 队列优先级，用于QON计算 | for egr_l3/e_cap | 1
CNG | 38 | 37 | 2 | 报文颜色 | for egr_l3/e_cap | 1
EOH | 39 | 39 | 1 | EOH报文标识 | for ecap | 1
PKT_LENGTH | 55 | 40 | 16 | 报文长度 |  | 1
XSCALE | 56 | 56 | 1 | CB写入，是否是XSCALE报文 | for ecap | 1
CPU_COS | 62 | 57 | 6 | CPU队列编码，仅针对CPU端口有效，在CPU端口上用于替代OQN | for ecap | 1
L3_BIT | 63 | 63 | 1 | L3转发标志 | for ecap ,l3 | 1
PORT_CLASSID | 71 | 64 | 8 | 从PORT表查到的CLASS_ID | for ecap | 1
PVLAN_ENABLE | 72 | 72 | 1 | PVLAN使能 |  | 1
SRC_PVLAN_PORT_TYPE | 74 | 73 | 2 | 源口PVLAN类型 |  | 1
DVP | 87 | 75 | 13 |  |  | 1
DVP_VALID | 88 | 88 | 1 |  |  | 1
SVP_TYPE | 89 | 89 | 1 | for ecap |  | 1
DVP_TYPE | 90 | 90 | 1 | for ecap |  | 1
MIRROR_COPY | 91 | 91 | 1 | 标志是否是镜像报文。1：镜像使能 0：镜像不使能 |  | 1
EN_FILTER | 92 | 92 | 1 | if set,vlan membership check is done for the outgoing port |  | 1
EGR_PORT_GROUP_ID | 100 | 93 | 8 |  | for ecap | 1
VT_PORT_GROUP_ID(reserved) | 107 | 101 | 7 | for egerss valn translation |  | 1
EFP_FILTER_ENABLE | 108 | 108 | 1 | efp filter enable,to enable lookups | for ecap | 1
PORT_VID | 120 | 109 | 12 | 用于PVLAN转发时判断PVLAN类型 |  | 1
ERG_PVLAN_ENALBE | 121 | 121 | 1 | 从EGR_PORT查出的pvlan_enable |  | 1
RESERVE | 137 | 122 | 16 |  |  | 1
EGRVXLTHIT | 138 | 138 | 1 | EGR_VLANXLATE表项HIT标志位 | for ecap | 1
SDTAG_TPID_INDEX(reserved) | 140 | 139 | 2 |  |  | 1
SDTAG_TPID_CHG(reserved) | 141 | 141 | 1 |  |  | 1
SD_TAG_MODE(reserved) | 142 | 142 | 1 |  |  | 1
ERR | 143 | 143 | 1 |  |  | 1
PACKET_MIN_FLAG | 144 | 144 | 1 | 原始报文长度小于等于128B标志位 |  | 1
SOP_LEN | 152 | 145 | 8 | PE输出的真实SOP长度值 |  | 1
PROTOCOL_BYPASS_FLAG | 153 | 153 | 1 | 从CPU下发到CB的报文需要bypass egress eth 流水线功能标志位。此位置1时，bypass egress eth 流水线el3~peb的功能。 |  | 1
REMOTE_MIRROR | 154 | 154 | 1 | 通过HIRAR口发往对板的镜像报文标志位。 0：不是上述情况的镜像报文 1：是上述情况镜像报文，EGRESS流水线除了MIRROR_ENCAP和PEA，其他模块可透传。仅仅在原始SOP上封装镜像头。 |  | 1
RESERVE | 168 | 155 | 14 |  |  | 1
VLAN_CPY_LAST_FLAG | 169 | 169 | 1 | 组播复制最后一个报文标志位 for组播， 1 表示组播报文的最后一个vlan复制报文 0 非最后一个vlan复制报文 for单播， 此位恒为1 |  | 1
OUTER_VLAN_MODE | 172 | 170 | 3 | [0]表示最里层TAG有效。INNER_VLAN有效。 [1]表示中间层TAG有效。OUTER_VLAN有效。 [2]表示最外层TAG有效。PAC不使用。 |  | 1
OUTER_VLAN_PRI | 175 | 173 | 3 |  |  | 1
OUTER_VLAN_CFI | 176 | 176 | 1 |  |  | 1
OUTER_VLAN_VID | 188 | 177 | 12 |  |  | 1
INNER_VLAN_PRI | 191 | 189 | 3 |  |  | 1
INNER_VLAN_CFI | 192 | 192 | 1 |  |  | 1
INNER_VLAN_VID | 204 | 193 | 12 |  |  | 1
DEBUG_PD_RULE_MATCH | 205 | 205 | 1 | PAB匹配抓取报文标志位。 |  | 1
CPU_COS_MSB | 206 | 206 | 1 | vcap/icap_fc.CPU_COS[6]. |  | 1
ERSPAN_OFFSET_MSB | 207 | 207 | 1 | 镜像头offset编码高位，拼接后进行判断{ERSPAN_OFFSET_MSB，ERSPAN_OFFSET}： 3'd0：无ERPSAN镜像头 3'd1：ERSPAN_TYPE1_UT长度为38B 3'd2：ERSPAN_TYPE1_ST长度为42B 3'd3：ERSPAN_TYPE2_UT长度为50B 3'd4：ERSPAN_TYPE2_ST长度为54B 3'd5：ERSPAN_TRILL_UT长度为32B 3'd6：ERSPAN_TRILL_ST长度为36B |  | 1
RESERVE | 213 | 208 | 6 |  | for pe | 1
NEW_SOP | 1797 | 214 | 1584 | 输出新的报文SOP |  | 1
POST_QD | 1913 | 1798 | 116 |  |  | 1
ERSPAN_OFFSET | 1915 | 1914 | 2 | 镜像头offset编码高位，拼接后进行判断{ERSPAN_OFFSET_MSB，ERSPAN_OFFSET}： 3'd0：无ERPSAN镜像头 3'd1：ERSPAN_TYPE1_UT长度为38B 3'd2：ERSPAN_TYPE1_ST长度为42B 3'd3：ERSPAN_TYPE2_UT长度为50B 3'd4：ERSPAN_TYPE2_ST长度为54B 3'd5：ERSPAN_TRILL_UT长度为32B 3'd6：ERSPAN_TRILL_ST长度为36B | for pe | 1
MAC_OFFSET | 1918 | 1916 | 3 | 报文MAC头offset值编码： 0：长度为0 1：长度为14 2：长度为18 3：长度为22 4：长度为26 其他：无效 |  | 1
CHANNEL_OFFSET | 1924 | 1919 | 6 | 隧道头offset值 | for pe | 1
INNER_MAC_OFFSET | 1927 | 1925 | 3 | inner MAC头offset值编码： 0：长度为0 1：长度为14 2：长度为18 3：长度为22 4：长度为26 其他：无效 | for pe | 1
INNER_IP_OFFSET | 1929 | 1928 | 2 | inner IP头offset编码： 00：无inner_ip 01：inner_ip为IPV4 10：inerr_ip为IPV6 | for pe | 1
SDTAG_TPID_CHG | 1930 | 1930 | 1 | SD_TAG是否添加了TPID |  | 1
ADD_OUTER_MAC_FLAG | 1931 | 1931 | 1 | 外层头是否为新增的（不是在原始头上面修改） |  | 1
OUTER_VLAN_MODE | 1934 | 1932 | 3 | 隧道外MAC头VLAN层数 |  | 1
INNER_VLAN_MODE | 1937 | 1935 | 3 | 隧道内MAC头VLAN层数 |  | 1
MIRROR_ENCAP_ENABLE | 1938 | 1938 | 1 | 镜像报文封装使能标志位。1：镜像报文封装使能 0： 镜像报文封装不使能 |  | 1
MIRROR_ENCAP_ENABLE | 1941 | 1939 | 3 | 镜像报文封装索引，即EGR_MIRROR_ENCAP_CONTROL和EGR_MIRROR_ENCAP_DATA_1表的地址 |  | 1
POST_QD_150_116 | 1976 | 1942 | 35 | 存放el32pea_f中的post_qd[150:116] |  | 1
1
1
1
1
1
1
1
1
1
1
1
1
1
1
1
1
1
1
1
1

## PAC2ECAP_r
字段名 | MSB | LSB | 位宽 | 字段说明 | 备注 | 1
SRC_PORT | 6 | 0 | 7 | port id，本芯片的输入口 | ingress带来，for ecap,ing_port_id | 1
DST_PORT | 13 | 7 | 7 | 单播出口/组播每个复制报文出口 | ingress带来，for ecap,egr_port_id | 1
SRC_MODID | 21 | 14 | 8 | pa.source module id slice给9bit的src_modid，同时CPU配置8bit的src_modid. 如果slice给的EOH为0，选CPU配置的src_modid。 为1时，选择slice给的src_modid[7:0]，同时src_modid[8]为src_hirar_port 【电力网定义】 SRC_MOID[7:6] ：NETID。 SRC_MOID[5] ：DPID NETID和DPID来源：如果源口为内部口（28~56），则来自内部口输入；如果源口为MAC口，则为PORT表配置。 SRC_MOID[4] ：pa.GOOSE_FLAG.当为1时，表示GOOSE报文 SRC_MOID[3] ：pa.SV_FLAG.当为1时，表示SV报文 SRC_MOID[2] ：pa.HSR_TAG_FLAG.当为1时，表示报文携带HSR TAG SRC_MOID[1] ：hsr_prp.HSR_802_1D。表示HSR报文按照802.1d协议转发。当此位有效时，在HSR_PRP模块，直接透传报文到dicing对应的端口。 | ingress带来，for ecap,src_modid | 1
DROP | 22 | 22 | 1 | drop标志位 |  | 1
REDIRECT_TO_CPU | 23 | 23 | 1 | redirect to cpu 标志位 |  | 1
COPY_TO_CPU | 24 | 24 | 1 | copy to cpu 标志位 |  | 1
CPU_REASON | 32 | 25 | 8 | cpu reason |  | 1
INT_PRI | 36 | 33 | 4 | 队列优先级，用于QON计算 | for egr_l3/e_cap | 1
CNG | 38 | 37 | 2 | 报文颜色 | for egr_l3/e_cap | 1
EOH | 39 | 39 | 1 | EOH报文标识 | for ecap | 1
PKT_LENGTH | 55 | 40 | 16 | CB写入，高2bit恒为0 |  | 1
XSCALE | 56 | 56 | 1 | CB写入，是否是XSCALE报文 | for ecap | 1
CPU_COS | 62 | 57 | 6 | CPU队列编码，仅针对CPU端口有效，在CPU端口上用于替代OQN | for ecap | 1
L3_BIT | 63 | 63 | 1 | L3转发标志 | for ecap ,l3 | 1
PORT_CLASSID | 71 | 64 | 8 | 从PORT表查到的CLASS_ID | for ecap | 1
PVLAN_ENABLE | 72 | 72 | 1 | PVLAN使能 |  | 1
SRC_PVLAN_PORT_TYPE | 74 | 73 | 2 | 源口PVLAN类型 |  | 1
OUTER_VLAN_MODE | 77 | 75 | 3 | [0]表示最里层TAG有效。 [1]表示中间层TAG有效。 [2]表示最外层TAG有效。 | from PEA | 1
OUTER_VLAN_PRI | 80 | 78 | 3 | outer_vlan_tag字段 | from PEA | 1
OUTER_VLAN_CFI | 81 | 81 | 1 | outer_vlan_tag字段 | from PEA | 1
OUTER_VLAN_VID | 93 | 82 | 12 | outer_vlan_tag字段 | from PEA | 1
INNER_VLAN_PRI | 96 | 94 | 3 | inner_vlan_tag字段 | from PEA | 1
INNER_VLAN_CFI | 97 | 97 | 1 | inner_vlan_tag字段 | from PEA | 1
INNER_VLAN_VID | 109 | 98 | 12 | inner_vlan_tag字段 | from PEA | 1
DVP | 122 | 110 | 13 |  | ingress带来 | 1
DVP_VALID | 123 | 123 | 1 |  | ingress带来 | 1
SVP_TYPE | 124 | 124 | 1 | for ecap | ingress带来（source vp表中的network_port） | 1
DVP_TYPE | 125 | 125 | 1 | for ecap | ingress带来（ING_DVP表中的network_port） | 1
MIRROR_COPY | 126 | 126 | 1 | 标志是否是镜像报文。1：镜像使能 0：镜像不使能 |  | 1
EN_FILTER | 127 | 127 | 1 | if set,vlan membership check is done for the outgoing port |  | 1
EGR_PORT_GROUP_ID | 135 | 128 | 8 |  | for ecap | 1
EFP_FILTER_ENABLE | 136 | 136 | 1 | efp filter enable,to enable lookups | for ecap | 1
PORT_VID | 148 | 137 | 12 | 用于PVLAN转发时判断PVLAN类型 |  | 1
ERG_PVLAN_ENALBE | 149 | 149 | 1 | 从EGR_PORT查出的pvlan_enable |  | 1
RESERVE | 165 | 150 | 16 |  |  | 1
EGRVXLTHIT | 166 | 166 | 1 | EGR_VLANXLATE表项HIT标志位 | for ecap | 1
PROTOCOL_BYPASS_FLAG | 167 | 167 | 1 | 从CPU下发到CB的报文需要bypass egress eth 流水线功能标志位。此位置1时，bypass egress eth 流水线el3~peb的功能。 |  | 1
REMOTE_MIRROR | 168 | 168 | 1 | 通过HIRAR口发往对板的镜像报文标志位。 0：不是上述情况的镜像报文 1：是上述情况镜像报文，EGRESS流水线除了MIRROR_ENCAP和PEA，其他模块可透传。仅仅在原始SOP上封装镜像头。 |  | 1
DEBUG_PD_RULE_MATCH | 169 | 169 | 1 | PAB匹配抓取报文标志位。 |  | 1
CPU_COS_MSB | 170 | 170 | 1 | vcap/icap_fc.CPU_COS[6]. |  | 1
IP_TYPE | 172 | 171 | 2 | 需要知道报文类型： 0、非L3 1、L3 IPV4 2、L3 IPV6 3、reserved |  | 1
L3_PKT_TYPE | 176 | 173 | 4 | 这4个bit指示进来报文的3层类型的16种可能的情况 0x0:Incoming packet is IPv4 packet without options. 0x1:Incoming packet is IPv4 packet with options. 0x2-0x3:Reserved 0x4:Incoming packet is IPv6 packet without extension header. 0x5:Incoming packet is IPv6 packet with extension header 0x6:Reserved 0x7:Reserved 0x8:Incoming packet is ARP request 0x9:Incoming packet is ARP reply 0xa:Incoming packet is TRILL 0xb:Incoming packet is MPLS unicast packet with EtherType=0x8847 0xc:Incoming packet is MPLS multicast packet with EtherType=0x8848 0xd:Incoming packet is L2 MPLS(VPWS/VPLS)-terminated packet 0xe:none of above 0xf:reserved | PAC解析，外层头信息 | 1
NUMBER_OF_TAGS | 178 | 177 | 2 | [0]表示最里层TAG有效。 [1]表示中间层TAG有效。 来自OUTER_VLAN_MODE低2bit | PAC解析，外层头信息 | 1
TOS | 186 | 179 | 8 | TOS_BYTE | PAC解析，外层头信息 | 1
SIPV6 | 314 | 187 | 128 | IPV4,IPV6复用，IPV4取低32bits | PAC解析，外层头信息 | 1
DIPV6 | 442 | 315 | 128 | IPV4,IPV6复用，IPV4取低33bits | PAC解析，外层头信息 | 1
IP_PROTOCOL | 450 | 443 | 8 | IPV4的protocol,不代表IPV6 | PAC解析，外层头信息 | 1
TTL | 458 | 451 | 8 | TTL | PAC解析，外层头信息 | 1
L4_SRC_PORT | 474 | 459 | 16 | L4_SRC_PORT | PAC解析，外层头信息 | 1
L4_DEST_PORT | 490 | 475 | 16 | L4_DEST_PORT | PAC解析，外层头信息 | 1
TCP_CONTROL | 496 | 491 | 6 | TCP_CONTROL（TCP报文头标准域，TCP控制字段，同ICAP中的TCP_FN） | PAC解析，外层头信息 | 1
IP_FRAG | 498 | 497 | 2 | 是否分片： bit 0: FIRST_FRAGMENT,指示报文没有分片或者是报文分片中的第一片 bit 1: WHOLE_PACKET,指示报文没有被分片 | PAC解析，外层头信息 | 1
L4_VALID | 499 | 499 | 1 |  | PAC解析，外层头信息 | 1
NEXT_HEADER | 507 | 500 | 8 | NEXT_HEADER（IPV6报文的扩展头的IP_PROTOCOL） |  | 1
FIRST_NH | 515 | 508 | 8 | protocol field of IPV4 header or the next_header field in the IPV6 header. For tunnel packets,use the inner or outer IP headers as the key input depending on the slice configuration. For non-IP header,this field is set to 0。对于普通ipv4和ipv6报文以及隧道报文来说，固定指的就是IPv4或者IPv6头部的协议号字段（8bit）。 |  | 1
FIRST_SUBCODE HOP_LIMIT | 523 | 516 | 8 | For IPv6 packets with extension a header, the FIRST_SUB_CODE field value is copied from the third byte(offset 2) of the first extension header.For other packets this field is always zero。IPV6生存周期。 |  | 1
MAC_DA | 571 | 524 | 48 |  | PAC解析，外层头信息 | 1
MAC_SA | 619 | 572 | 48 |  | PAC解析，外层头信息 | 1
ETHERTYPE | 635 | 620 | 16 |  | PAC解析，外层头信息 | 1
L2_HEADER_TYPE | 637 | 636 | 2 | 这2个bit值指示进来报文的层2类型 2'b00: Ethernet II; 2'b01: SNAP; 2'b10: LLC; 2'b11: None of the above | PAC解析，外层头信息 | 1
VLAN FORMAT | 639 | 638 | 2 | 2'bx1:inner tagged; 2'b1x:outer tagged. 这里是指外面2层的TAG，来自OUTER_VLAN_MODE低2bit | PAC解析，外层头信息 | 1
PACKET_RESOLUTION | 640 | 640 | 1 | packet resolution: 1'b0:DA is Unicast; 1'b1:DA is multicast | PAC解析，外层头信息 | 1
ERR | 641 | 641 | 1 |  |  | 1
PACKET_MIN_FLAG | 642 | 642 | 1 | 原始报文长度小于等于128B标志位 |  | 1
SOP_LEN | 650 | 643 | 8 | PE输出的真实SOP长度值 |  | 1
APPID | 666 | 651 | 16 | pac.识别ether_type为goose/sv时，提取appid。 |  | 1
VLAN_CPY_LAST_FLAG | 667 | 667 | 1 | 组播复制最后一个报文标志位 for组播， 1 表示组播报文的最后一个vlan复制报文 0 非最后一个vlan复制报文 for单播， 此位恒为1 |  | 1
RESERVE | 668 | 668 | 1 |  | for pe | 1
1
1

## ECAP2EVLAN_FILTER_r
字段名 | MSB | LSB | 位宽 | 字段说明 | 备注 | 1
DROP | 0 | 0 | 1 | drop标志位 |  | 1
REDIRECT_TO_CPU | 1 | 1 | 1 | redirect to cpu 标志位 |  | 1
COPY_TO_CPU | 2 | 2 | 1 | copy to cpu 标志位 |  | 1
CPU_REASON | 10 | 3 | 8 | cpu reason |  | 1
INT_PRI | 14 | 11 | 4 | 队列优先级，用于QON计算 | for egr_l3/e_cap | 1
CNG | 16 | 15 | 2 | 报文颜色 | for egr_l3/e_cap | 1
EOH | 17 | 17 | 1 | EOH报文标识 | for ecap | 1
XSCALE | 18 | 18 | 1 | CB写入，是否是XSCALE报文 | for ecap | 1
PVLAN_ENABLE | 19 | 19 | 1 | PVLAN使能 |  | 1
SRC_PVLAN_PORT_TYPE | 21 | 20 | 2 | 源口PVLAN类型 |  | 1
OUTER_VLAN_MODE | 24 | 22 | 3 |  |  | 1
OUTER_VLAN0_PRI | 27 | 25 | 3 |  | ecap可能会做修改，如果没有做修改，则透传原来的IVID，需要PEB将此字段封装进报文头 | 1
OUTER_VLAN0_CFI | 28 | 28 | 1 |  |  | 1
OUTER_VLAN0_VID | 40 | 29 | 12 |  | ecap可能会做修改，如果没有做修改，则透传原来的IVID，需要PEB将此字段封装进报文头 | 1
INNER_VLAN0_PRI | 43 | 41 | 3 |  |  | 1
INNER_VLAN0_CFI | 44 | 44 | 1 |  |  | 1
INNER_VLAN0_VID | 56 | 45 | 12 |  | ecap可能会做修改，如果没有做修改，则透传原来的IVID，需要PEB将此字段封装进报文头 | 1
MIRROR_COPY | 57 | 57 | 1 | 标志是否是镜像报文。1：镜像使能 0：镜像不使能 |  | 1
EN_FILTER | 58 | 58 | 1 | if set,vlan membership check is done for the outgoing port |  | 1
PROTOCOL_BYPASS_FLAG | 59 | 59 | 1 | 从CPU下发到CB的报文需要bypass egress eth 流水线功能标志位。此位置1时，bypass egress eth 流水线el3~peb的功能。 |  | 1
PORT_VID | 71 | 60 | 12 | 用于PVLAN转发时判断PVLAN类型 |  | 1
ERG_PVLAN_ENALBE | 72 | 72 | 1 | 从EGR_PORT查出的pvlan_enable |  | 1
SRC_MODID | 80 | 73 | 8 | pa.source module id slice给9bit的src_modid，同时CPU配置8bit的src_modid. 如果slice给的EOH为0，选CPU配置的src_modid。 为1时，选择slice给的src_modid[7:0]，同时src_modid[8]为src_hirar_port 【电力网定义】 SRC_MOID[7:6] ：NETID。 SRC_MOID[5] ：DPID NETID和DPID来源：如果源口为内部口（28~56），则来自内部口输入；如果源口为MAC口，则为PORT表配置。 SRC_MOID[4] ：pa.GOOSE_FLAG.当为1时，表示GOOSE报文 SRC_MOID[3] ：pa.SV_FLAG.当为1时，表示SV报文 SRC_MOID[2] ：pa.HSR_TAG_FLAG.当为1时，表示报文携带HSR TAG SRC_MOID[1] ：hsr_prp.HSR_802_1D。表示HSR报文按照802.1d协议转发。当此位有效时，在HSR_PRP模块，直接透传报文到dicing对应的端口。 | 由ingress传递过来 | 1
TOS | 88 | 81 | 8 | TOS域 | ecap可能会修改，如果没有修改，则透传原来的TOS；需要PEB将此字段封装进去 | 1
OUTER_TPID_INDEX | 90 | 89 | 2 |  |  | 1
PID_REPLACE_TPID_INDEX | 91 | 91 | 1 |  | ecap修改OUTER_TPID_INDEX的标志 | 1
ERR | 92 | 92 | 1 |  |  | 1
MATCHED_RULE | 105 | 93 | 13 |  |  | 1
PACKET_MIN_FLAG | 106 | 106 | 1 | 原始报文长度小于等于128B标志位 |  | 1
DST_PORT | 113 | 107 | 7 |  |  | 1
SOP_LEN | 121 | 114 | 8 | PE输出的真实SOP长度值 |  | 1
CPU_COS | 128 | 122 | 7 |  | 由ingress传递过来 | 1
RESERVE | 137 | 129 | 9 |  |  | 1
VLAN_CPY_LAST_FLAG | 138 | 138 | 1 | 组播复制最后一个报文标志位 for组播， 1 表示组播报文的最后一个vlan复制报文 0 非最后一个vlan复制报文 for单播， 此位恒为1 |  | 1
REMOTE_MIRROR | 139 | 139 | 1 | 通过HIRAR口发往对板的镜像报文标志位。 0：不是上述情况的镜像报文 1：是上述情况镜像报文，EGRESS流水线除了MIRROR_ENCAP和PEA，其他模块可透传。仅仅在原始SOP上封装镜像头。 |  | 1
DEBUG_PD_RULE_MATCH | 140 | 140 | 1 | PAB匹配抓取报文标志位。 |  | 1
ECAP_FPE_INSTRUCTION_EN | 141 | 141 | 1 | reserved。 | for fpe | 1
ECAP_FPE_INSTRUCTION | 158 | 142 | 17 | icap/el3/ecap. |  | 1
1

## EVLAN_FILTER2PEB_r
字段名 | MSB | LSB | 位宽 | 字段说明 | 备注 | 1
DROP | 0 | 0 | 1 | drop标志位 | 修改，并透传给后级 | 1
REDIRECT_TO_CPU | 1 | 1 | 1 | redirect to cpu 标志位 | 修改，并透传给后级 | 1
COPY_TO_CPU | 2 | 2 | 1 | copy to cpu 标志位 | 修改，并透传给后级 | 1
CPU_REASON | 10 | 3 | 8 | cpu reason | 修改，并透传给后级 | 1
INT_PRI | 14 | 11 | 4 | 队列优先级，用于QON计算 | for egr_l3/e_cap，透传给后级 | 1
CNG | 16 | 15 | 2 | 报文颜色 | for egr_l3/e_cap，透传给后级 | 1
EOH | 17 | 17 | 1 | EOH报文标识 | for ecap，透传给后级 | 1
XSCALE | 18 | 18 | 1 | CB写入，是否是XSCALE报文 | for ecap，透传给后级 | 1
OUTER_VLAN_MODE | 21 | 19 | 3 | 修改后的tag层数 2'b00: UT 2'b01: SIT 2'b10: SOT 2'b11:DT |  | 1
OUTER_VLAN_TPID | 37 | 22 | 16 |  | from evlan_filter/ecap | 1
INNER_VLAN_TPID | 53 | 38 | 16 |  | from evlan_filter/ecap | 1
SRC_MODID | 61 | 54 | 8 | pa.source module id slice给9bit的src_modid，同时CPU配置8bit的src_modid. 如果slice给的EOH为0，选CPU配置的src_modid。 为1时，选择slice给的src_modid[7:0]，同时src_modid[8]为src_hirar_port 【电力网定义】 SRC_MOID[7:6] ：NETID。 SRC_MOID[5] ：DPID NETID和DPID来源：如果源口为内部口（28~56），则来自内部口输入；如果源口为MAC口，则为PORT表配置。 SRC_MOID[4] ：pa.GOOSE_FLAG.当为1时，表示GOOSE报文 SRC_MOID[3] ：pa.SV_FLAG.当为1时，表示SV报文 SRC_MOID[2] ：pa.HSR_TAG_FLAG.当为1时，表示报文携带HSR TAG SRC_MOID[1] ：hsr_prp.HSR_802_1D。表示HSR报文按照802.1d协议转发。当此位有效时，在HSR_PRP模块，直接透传报文到dicing对应的端口。 | 从前级得到 | 1
TOS | 69 | 62 | 8 | TOS域 | ecap可能会修改，如果没有修改，则透传原来的TOS；需要PEB将此字段封装进去 | 1
ERR | 70 | 70 | 1 |  | 从前级得到 | 1
MATCHED_RULE | 83 | 71 | 13 |  | 从前级得到 | 1
PACKET_MIN_FLAG | 84 | 84 | 1 | 原始报文长度小于等于128B标志位 |  | 1
DST_PORT | 91 | 85 | 7 |  |  | 1
SOP_LEN | 99 | 92 | 8 | PE输出的真实SOP长度值 |  | 1
CPU_COS | 105 | 100 | 6 | CPU队列编码，仅针对CPU端口有效，在CPU端口上用于替代OQN | 由ingress传递过来 | 1
PROTOCOL_BYPASS_FLAG | 106 | 106 | 1 | 从CPU下发到CB的报文需要bypass egress eth 流水线功能标志位。此位置1时，bypass egress eth 流水线el3~peb的功能。 |  | 1
REMOTE_MIRROR | 107 | 107 | 1 | 通过HIRAR口发往对板的镜像报文标志位。 0：不是上述情况的镜像报文 1：是上述情况镜像报文，EGRESS流水线除了MIRROR_ENCAP和PEA，其他模块可透传。仅仅在原始SOP上封装镜像头。 |  | 1
RESERVE | 121 | 108 | 14 |  |  | 1
VLAN_CPY_LAST_FLAG | 122 | 122 | 1 | 组播复制最后一个报文标志位 for组播， 1 表示组播报文的最后一个vlan复制报文 0 非最后一个vlan复制报文 for单播， 此位恒为1 |  | 1
OUTER_VLAN0_PRI | 125 | 123 | 3 |  | ecap可能会做修改，如果没有做修改，则透传原来的IVID，需要PEB将此字段封装进报文头 | 1
OUTER_VLAN0_CFI | 126 | 126 | 1 |  |  | 1
OUTER_VLAN0_VID | 138 | 127 | 12 |  | ecap可能会做修改，如果没有做修改，则透传原来的IVID，需要PEB将此字段封装进报文头 | 1
INNER_VLAN0_PRI | 141 | 139 | 3 |  |  | 1
INNER_VLAN0_CFI | 142 | 142 | 1 |  |  | 1
INNER_VLAN0_VID | 154 | 143 | 12 |  | ecap可能会做修改，如果没有做修改，则透传原来的IVID，需要PEB将此字段封装进报文头 | 1
DEBUG_PD_RULE_MATCH | 155 | 155 | 1 | PAB匹配抓取报文标志位。 |  | 1
CPU_COS_MSB | 156 | 156 | 1 | vcap/icap_fc.CPU_COS[6]. |  | 1
RESERVE | 157 | 157 | 1 |  |  | 1
ECAP_FPE_INSTRUCTION_EN | 158 | 158 | 1 | reserved。 | for pe | 1
ECAP_FPE_INSTRUCTION | 175 | 159 | 17 | icap/el3/ecap. |  | 1

## PEB2FPE_r
字段名 | MSB | LSB | 位宽 | 字段说明 | 备注 | 1
DROP | 0 | 0 | 1 | drop标志位 |  | 1
REDIRECT_TO_CPU | 1 | 1 | 1 | redirect to cpu 标志位 |  | 1
COPY_TO_CPU | 2 | 2 | 1 | copy to cpu 标志位 |  | 1
CPU_REASON | 10 | 3 | 8 | cpu reason |  | 1
INT_PRI | 14 | 11 | 4 | 队列优先级，用于QON计算 |  | 1
CNG | 16 | 15 | 2 | 报文颜色 |  | 1
EOH | 17 | 17 | 1 | EOH报文标识 |  | 1
XSCALE | 18 | 18 | 1 | CB写入，是否是XSCALE报文 |  | 1
PKT_LENGTH | 32 | 19 | 14 | CB写入，报文真实长度 | 需要PE从POST_QD中取出来组装 | 1
SRC_MODID | 40 | 33 | 8 | pa.source module id slice给9bit的src_modid，同时CPU配置8bit的src_modid. 如果slice给的EOH为0，选CPU配置的src_modid。 为1时，选择slice给的src_modid[7:0]，同时src_modid[8]为src_hirar_port 【电力网定义】 SRC_MOID[7:6] ：NETID。 SRC_MOID[5] ：DPID NETID和DPID来源：如果源口为内部口（28~56），则来自内部口输入；如果源口为MAC口，则为PORT表配置。 SRC_MOID[4] ：pa.GOOSE_FLAG.当为1时，表示GOOSE报文 SRC_MOID[3] ：pa.SV_FLAG.当为1时，表示SV报文 SRC_MOID[2] ：pa.HSR_TAG_FLAG.当为1时，表示报文携带HSR TAG SRC_MOID[1] ：hsr_prp.HSR_802_1D。表示HSR报文按照802.1d协议转发。当此位有效时，在HSR_PRP模块，直接透传报文到dicing对应的端口。 |  | 1
MIRROR_ENCAP_ENABLE | 41 | 41 | 1 | 镜像报文封装使能标志位。1：镜像报文封装使能 0： 镜像报文封装不使能 |  | 1
MIRROR_ENCAP_INDEX | 44 | 42 | 3 | 镜像报文封装索引，即EGR_MIRROR_ENCAP_CONTROL和EGR_MIRROR_ENCAP_DATA_1表的地址 |  | 1
EGR_MTP_MODID | 52 | 45 | 8 |  |  | 1
PROTOCOL_BYPASS_FLAG | 53 | 53 | 1 | 从CPU下发到CB的报文需要bypass egress eth 流水线功能标志位。此位置1时，bypass egress eth 流水线el3~peb的功能。 |  | 1
MAC_OFFSET | 58 | 54 | 5 | 2017.3.21新增： remote_mirror发生以后，对板需要使用这个字段切割MAC头，并封装入新的rspan_vlan_tag信息： 14/18/22/26 |  | 1
_1588_INT_ACTION | 61 | 59 | 3 | 发送给MAC使用来选择timestamp操作； 000：普通报文； 100：1588报文，上报时间戳；（MAC和DICE） 101：1588报文，计算驻留时间；（ETIME - ITIME） 110：1588报文，添加时间戳；（放在PTP头后面） 111：GOOSE/SV添加timestamp； |  | 1
TIME_OFFSET1 | 68 | 62 | 7 | 1588报文/goose_sv报文：添加发送或者修正延时时间的起始位置。 |  | 1
ERSPAN_OFFSET | 71 | 69 | 3 | 镜像头offset编码高位，拼接后进行判断{ERSPAN_OFFSET_MSB，ERSPAN_OFFSET}： 3'd0：无ERPSAN镜像头 3'd1：ERSPAN_TYPE1_UT长度为38B 3'd2：ERSPAN_TYPE1_ST长度为42B 3'd3：ERSPAN_TYPE2_UT长度为50B 3'd4：ERSPAN_TYPE2_ST长度为54B 3'd5：ERSPAN_TRILL_UT长度为32B 3'd6：ERSPAN_TRILL_ST长度为36B |  | 1
RESERVE | 72 | 72 | 1 |  |  | 1
ERR | 73 | 73 | 1 |  |  | 1
MATCHED_RULE | 86 | 74 | 13 |  |  | 1
PACKET_MIN_FLAG | 87 | 87 | 1 | 原始报文长度小于等于128B标志位 |  | 1
DST_PORT | 94 | 88 | 7 | 本端芯片的出端口号，单播出口/组播每个复制报文出口。如果是镜像报文的话，由PEB修改为远端MIRROR_DST_PORT | 由CB分配，传递过来，一直带到输出 | 1
SOP_LEN | 102 | 95 | 8 | PE输出的真实SOP长度值 |  | 1
CPU_COS | 108 | 103 | 6 | CPU队列编码，仅针对CPU端口有效，在CPU端口上用于替代OQN | 由ingress传递过来，一直带到输出 | 1
SRC_PORT | 115 | 109 | 7 | 源端口号，来自本芯片的哪个端口 | 由ingress传递过来（需要PE从POST_QD中取出来组装） | 1
RESERVE | 117 | 116 | 2 |  |  | 1
DEBUG_PD_RULE_MATCH | 118 | 118 | 1 | PAB匹配抓取报文标志位。 |  | 1
VLAN_CPY_LAST_FLAG | 119 | 119 | 1 | 组播复制最后一个报文标志位 for组播， 1 表示组播报文的最后一个vlan复制报文 0 非最后一个vlan复制报文 for单播， 此位恒为1 |  | 1
REMOTE_MIRROR | 120 | 120 | 1 | 通过HIRAR口发往对板的镜像报文标志位。 0：不是上述情况的镜像报文 1：是上述情况镜像报文，EGRESS流水线除了MIRROR_ENCAP和PEA，其他模块可透传。仅仅在原始SOP上封装镜像头。 |  | 1
CPU_COS_MSB | 121 | 121 | 1 | vcap/icap_fc.CPU_COS[6]. |  | 1
ECAP_FPE_INSTRUCTION_EN | 122 | 122 | 1 | reserved。 | for pe | 1
ECAP_FPE_INSTRUCTION | 139 | 123 | 17 | icap/el3/ecap. |  | 1
TIMESTAMP | 171 | 140 | 32 | 添加了补偿值的ingress_timestamp |  | 1
MAC_OFFSET | 2 | 0 | 3 | 报文MAC头offset值编码： 0：长度为0 1：长度为14 2：长度为18 3：长度为22 4：长度为26 其他：无效 |  | 1
CHANNEL_OFFSET | 8 | 3 | 6 | 隧道头offset值 |  | 1
INNER_MAC_OFFSET | 11 | 9 | 3 | inner MAC头offset值编码： 0：长度为0 1：长度为14 2：长度为18 3：长度为22 4：长度为26 其他：无效 |  | 1
INNER_IP_OFFSET | 13 | 12 | 2 | inner IP头offset编码： 00：无inner_ip 01：inner_ip为IPV4，20 10：inerr_ip为IPV6，40 |  | 1
1

## egress出口PD
字段名 | MSB | LSB | 位宽 | 字段说明 | 备注 | 1
DROP | 0 | 0 | 1 | drop标志位 |  | 1
REDIRECT_TO_CPU | 1 | 1 | 1 | redirect to cpu 标志位 |  | 1
COPY_TO_CPU | 2 | 2 | 1 | copy to cpu 标志位 |  | 1
CPU_REASON | 10 | 3 | 8 | cpu reason |  | 1
INT_PRI | 14 | 11 | 4 | 队列优先级，用于QON计算 |  | 1
CNG | 16 | 15 | 2 | 报文颜色 |  | 1
EOH | 17 | 17 | 1 | EOH报文标识 |  | 1
XSCALE | 18 | 18 | 1 | CB写入，是否是XSCALE报文 |  | 1
PKT_LENGTH | 32 | 19 | 14 | CB写入，报文真实长度 | 需要PE从POST_QD中取出来组装 | 1
SRC_MODID | 40 | 33 | 8 | pa.source module id slice给9bit的src_modid，同时CPU配置8bit的src_modid. 如果slice给的EOH为0，选CPU配置的src_modid。 为1时，选择slice给的src_modid[7:0]，同时src_modid[8]为src_hirar_port 【电力网定义】 SRC_MOID[7:6] ：NETID。 SRC_MOID[5] ：DPID NETID和DPID来源：如果源口为内部口（28~56），则来自内部口输入；如果源口为MAC口，则为PORT表配置。 SRC_MOID[4] ：pa.GOOSE_FLAG.当为1时，表示GOOSE报文 SRC_MOID[3] ：pa.SV_FLAG.当为1时，表示SV报文 SRC_MOID[2] ：pa.HSR_TAG_FLAG.当为1时，表示报文携带HSR TAG SRC_MOID[1] ：hsr_prp.HSR_802_1D。表示HSR报文按照802.1d协议转发。当此位有效时，在HSR_PRP模块，直接透传报文到dicing对应的端口。 |  | 1
MIRROR_ENCAP_ENABLE | 41 | 41 | 1 | 镜像报文封装使能标志位。1：镜像报文封装使能 0： 镜像报文封装不使能 |  | 1
MIRROR_ENCAP_INDEX | 44 | 42 | 3 | 镜像报文封装索引，即EGR_MIRROR_ENCAP_CONTROL和EGR_MIRROR_ENCAP_DATA_1表的地址 |  | 1
EGR_MTP_MODID | 52 | 45 | 8 |  |  | 1
SOP_LEN_MSB | 53 | 53 | 1 | PE输出的真实SOP长度值BIT[8]. for es90 and nic：reserved. For nr：实际sop长度bit[8] |  | 1
MAC_OFFSET | 58 | 54 | 5 | 2017.3.21新增： remote_mirror发生以后，对板需要使用这个字段切割MAC头，并封装入新的rspan_vlan_tag信息： 14/18/22/26 |  | 1
_1588_INT_ACTION | 61 | 59 | 3 | 发送给MAC使用来选择timestamp操作； 000：普通报文； 001：INT报文，从time_offset1位置开始截取32bit（ingress时间戳），与egress时间戳做减法运算后回填。 010：INT报文，从time_offset2位置开始，使用egress时间戳覆盖32bit字段。 011：INT报文，同时执行001和010编码的操作； 100：1588报文，上报时间戳；（MAC和DICE） 101：1588报文，计算驻留时间；（ETIME - ITIME） 110：1588报文，添加时间戳；（放在PTP头后面） 111：GOOSE/SV添加timestamp； |  | 1
TIME_OFFSET1 | 68 | 62 | 7 | INT报文：添加延迟时间的起始位置； 1588报文：PTP头起始位置； goose/sv报文：时间戳添加起始位置 |  | 1
RESERVE | 72 | 69 | 4 |  |  | 1
ERR | 73 | 73 | 1 |  |  | 1
MATCHED_RULE | 86 | 74 | 13 |  |  | 1
PACKET_MIN_FLAG | 87 | 87 | 1 | 原始报文长度小于等于128B标志位 |  | 1
DST_PORT | 94 | 88 | 7 | 本端芯片的出端口号，单播出口/组播每个复制报文出口。如果是镜像报文的话，由PEB修改为远端MIRROR_DST_PORT | 由CB分配，传递过来，一直带到输出 | 1
SOP_LEN | 102 | 95 | 8 | PE输出的真实SOP长度值 |  | 1
CPU_COS | 108 | 103 | 6 | CPU队列编码，仅针对CPU端口有效，在CPU端口上用于替代OQN | 由ingress传递过来，一直带到输出 | 1
SRC_PORT | 115 | 109 | 7 | 源端口号，来自本芯片的哪个端口 | 由ingress传递过来（需要PE从POST_QD中取出来组装） | 1
MACsec_ENCRYPT_EN | 116 | 116 | 1 | for es90.MACsec报文是否加密使能位。 1：MACsec报文加密 0： 不加密。流水线固定填1,cpu下发报文按需求填写。 For nic and nr, reserved. |  | 1
RESERVE | 118 | 117 | 2 |  |  | 1
VLAN_CPY_LAST_FLAG | 119 | 119 | 1 | 组播复制最后一个报文标志位 for组播， 1 表示组播报文的最后一个vlan复制报文 0 非最后一个vlan复制报文 for单播， 此位恒为1 |  | 1
REMOTE_MIRROR | 120 | 120 | 1 | 通过HIRAR口发往对板的镜像报文标志位。 0：不是上述情况的镜像报文 1：是上述情况镜像报文，EGRESS流水线除了MIRROR_ENCAP和PEA，其他模块可透传。仅仅在原始SOP上封装镜像头。 |  | 1
CPU_COS_MSB | 121 | 121 | 1 | vcap/icap_fc.CPU_COS[6]. |  | 1
TIME_OFFSET2 | 128 | 122 | 7 | INT报文：添加egress时间戳的起始位置； 1588报文：不使用 goose/sv报文：不使用 |  | 1
INGRESS_TIMESTAMP | 160 | 129 | 32 | INT报文：未添加修正值； 1588报文：添加了修正值。 goose/sv报文：添加了修正值。 |  | 1
1

## dicing上送CPU的简单PD
字段名 | MSB | LSB | 位宽 | 字段说明 | 备注 | 1
DROP | 0 | 0 | 1 | drop标志位 |  | 1
REDIRECT_TO_CPU | 1 | 1 | 1 | redirect to cpu 标志位 |  | 1
COPY_TO_CPU | 2 | 2 | 1 | copy to cpu 标志位 |  | 1
CPU_REASON | 10 | 3 | 8 | cpu reason |  | 1
INT_PRI | 14 | 11 | 4 | 队列优先级，用于QON计算 |  | 1
CNG | 16 | 15 | 2 | 报文颜色 |  | 1
EOH | 17 | 17 | 1 | EOH报文标识 |  | 1
XSCALE | 18 | 18 | 1 | CB写入，是否是XSCALE报文 |  | 1
PKT_LENGTH | 32 | 19 | 14 | CB写入，报文真实长度 | 需要PE从POST_QD中取出来组装 | 1
SRC_MODID | 40 | 33 | 8 | pa.source module id slice给9bit的src_modid，同时CPU配置8bit的src_modid. 如果slice给的EOH为0，选CPU配置的src_modid。 为1时，选择slice给的src_modid[7:0]，同时src_modid[8]为src_hirar_port 【电力网定义】 SRC_MOID[7:6] ：NETID。 SRC_MOID[5] ：DPID NETID和DPID来源：如果源口为内部口（28~56），则来自内部口输入；如果源口为MAC口，则为PORT表配置。 SRC_MOID[4] ：pa.GOOSE_FLAG.当为1时，表示GOOSE报文 SRC_MOID[3] ：pa.SV_FLAG.当为1时，表示SV报文 SRC_MOID[2] ：pa.HSR_TAG_FLAG.当为1时，表示报文携带HSR TAG SRC_MOID[1] ：hsr_prp.HSR_802_1D。表示HSR报文按照802.1d协议转发。当此位有效时，在HSR_PRP模块，直接透传报文到dicing对应的端口。 |  | 1
MIRROR_ENCAP_ENABLE | 41 | 41 | 1 | 镜像报文封装使能标志位。1：镜像报文封装使能 0： 镜像报文封装不使能 |  | 1
MIRROR_ENCAP_INDEX | 44 | 42 | 3 | 镜像报文封装索引，即EGR_MIRROR_ENCAP_CONTROL和EGR_MIRROR_ENCAP_DATA_1表的地址 |  | 1
EGR_MTP_MODID | 52 | 45 | 8 |  |  | 1
SOP_LEN_MSB | 53 | 53 | 1 | PE输出的真实SOP长度值BIT[8]. for es90 and nic：reserved. For nr：实际sop长度bit[8] |  | 1
MAC_OFFSET | 58 | 54 | 5 | 2017.3.21新增： remote_mirror发生以后，对板需要使用这个字段切割MAC头，并封装入新的rspan_vlan_tag信息： 14/18/22/26 |  | 1
_1588_INT_ACTION | 61 | 59 | 3 | 发送给MAC使用来选择timestamp操作； 000：普通报文； 001：INT报文，从time_offset1位置开始截取32bit（ingress时间戳），与egress时间戳做减法运算后回填。 010：INT报文，从time_offset2位置开始，使用egress时间戳覆盖32bit字段。 011：INT报文，同时执行001和010编码的操作； 100：1588报文，time_offset1中填写的PTP头位置。接下里的操作由MAC执行
TIME_OFFSET1 | 68 | 61 | 7 | INT报文：添加延迟时间的起始位置； 1588报文：PTP头起始位置。
RESERVE | 72 | 68 | 4
ERR | 73 | 72 | 1 |  |  | 1
MATCHED_RULE | 86 | 74 | 13 |  |  | 1
PACKET_MIN_FLAG | 87 | 87 | 1 | 原始报文长度小于等于128B标志位 |  | 1
DST_PORT | 94 | 88 | 7 | 本端芯片的出端口号，单播出口/组播每个复制报文出口。如果是镜像报文的话，由PEB修改为远端MIRROR_DST_PORT | 由CB分配，传递过来，一直带到输出 | 1
SOP_LEN | 102 | 95 | 8 | PE输出的真实SOP长度值 |  | 1
CPU_COS | 108 | 103 | 6 | CPU队列编码，仅针对CPU端口有效，在CPU端口上用于替代OQN | 由ingress传递过来，一直带到输出 | 1
SRC_PORT | 115 | 109 | 7 | 源端口号，来自本芯片的哪个端口 | 由ingress传递过来（需要PE从POST_QD中取出来组装） | 1
MACsec_ENCRYPT_EN | 116 | 116 | 1 | for es90.MACsec报文是否加密使能位。 1：MACsec报文加密 0： 不加密。流水线固定填1,cpu下发报文按需求填写。 For nic and nr, reserved. |  | 1
RESERVE | 118 | 117 | 2 |  |  | 1
VLAN_CPY_LAST_FLAG | 119 | 119 | 1 | 组播复制最后一个报文标志位 for组播， 1 表示组播报文的最后一个vlan复制报文 0 非最后一个vlan复制报文 for单播， 此位恒为1 |  | 1
REMOTE_MIRROR | 120 | 120 | 1 | 通过HIRAR口发往对板的镜像报文标志位。 0：不是上述情况的镜像报文 1：是上述情况镜像报文，EGRESS流水线除了MIRROR_ENCAP和PEA，其他模块可透传。仅仅在原始SOP上封装镜像头。 |  | 1
CPU_COS_MSB | 121 | 121 | 1 | vcap/icap_fc.CPU_COS[6]. |  | 1
reserve | 127 | 122 | 6 | reserve |  | 1
1

## EL32PEA_f
字段名 | MSB | LSB | 位宽 | 字段说明
SOP | 1023 | 0 | 1024 | parser b输出的报文sop域 | 1
POST_QD | 1174 | 1024 | 151 | CB输出，从EGRESS透传 | 1
TIMESTAMP | 1206 | 1175 | 32 | 如果是ingress hirar输出，置0. | 1
PROTOCOL_1588 | 1207 | 1207 | 1 | 如果是ingress hirar输出，置0. | 1
reserve | 1209 | 1208 | 2 | 保留位 | 1

## PEA2PEB_f
字段名 | MSB | LSB | 位宽 | 字段说明
NEW_SOP_LSB | 159 | 0 | 160 | 输出新的报文SOP低20B，因为IPV6 VXLAN报文加长 | 1
MAC_ATCH_LEN | 161 | 160 | 2 | MAC头附属信息编码： 0：没有附属信息； 1：HSR头 2：SNAP头 3：保留 | 1
INNER_MAC_ATCH_LEN | 163 | 162 | 2 | inner MAC头附属信息编码： 0：没有附属信息； 1：HSR头 2：SNAP头 3：保留 | 1
_1588_INT_ACTION | 166 | 164 | 3 | 发送给MAC使用来选择timestamp操作； 000：普通报文； 100：1588报文，上报时间戳；（MAC和DICE） two step 101：1588报文，计算驻留时间；（ETIME - ITIME） one step 110：1588报文，添加时间戳； one step 111：GOOSE/SV添加timestamp； | 1
TIME_OFFSET1 | 173 | 167 | 7 | 1588报文/goose_sv报文：添加发送或者修正延时时间的起始位置。 | 1
TIMESTAMP | 205 | 174 | 32 | 添加了补偿值的ingress_timestamp | 1
ERSPAN_OFFSET_MSB | 206 | 206 | 1 | 镜像头offset编码高位，拼接后进行判断{ERSPAN_OFFSET_MSB，ERSPAN_OFFSET}： 3'd0：无ERPSAN镜像头 3'd1：ERSPAN_TYPE1_UT长度为38B 3'd2：ERSPAN_TYPE1_ST长度为42B 3'd3：ERSPAN_TYPE2_UT长度为50B 3'd4：ERSPAN_TYPE2_ST长度为54B 3'd5：ERSPAN_TRILL_UT长度为32B 3'd6：ERSPAN_TRILL_ST长度为36B | 1
reserve | 209 | 207 | 3 | 保留位 | 1

## PAC2PEB_f
字段名 | MSB | LSB | 位宽 | 字段说明
SOP | 1583 | 0 | 1584 | PE输出的报文sop域 |  | 1
POST_QD | 1699 | 1584 | 116 | CB输出，从EGRESS透传 |  | 1
ERSPAN_OFFSET | 1701 | 1700 | 2 | 镜像头offset编码： 00：无ERPSAN镜像头 01：ERSPAN长度为38B 10：ERSPAN长度为42B |  | 1
MAC_OFFSET | 1704 | 1702 | 3 | 报文MAC头offset值编码： 0：长度为0 1：长度为14 2：长度为18 3：长度为22 4：长度为26 其他：无效 |  | 1
CHANNEL_OFFSET | 1710 | 1705 | 6 | 隧道头offset值 |  | 1
INNER_MAC_OFFSET | 1713 | 1711 | 3 | inner MAC头offset值编码： 0：长度为0 1：长度为14 2：长度为18 3：长度为22 4：长度为26 其他：无效 |  | 1
INNER_IP_OFFSET | 1715 | 1714 | 2 | inner IP头offset编码： 00：无inner_ip 01：inner_ip为IPV4，20 10：inerr_ip为IPV6，40 | for pe | 1
SDTAG_TPID_CHG | 1716 | 1716 | 1 | SD_TAG是否添加了TPID |  | 1
ADD_OUTER_MAC_FLAG | 1717 | 1717 | 1 | 外层头是否为新增的（不是在原始头上面修改） |  | 1
OUTER_VLAN_MODE | 1720 | 1718 | 3 | 隧道外MAC头VLAN层数 |  | 1
INNER_VLAN_MODE | 1723 | 1721 | 3 | 隧道内MAC头VLAN层数 |  | 1
MIRROR_ENCAP_ENABLE | 1724 | 1724 | 1 | 镜像报文封装使能标志位。1：镜像报文封装使能 0： 镜像报文封装不使能 |  | 1
MIRROR_ENCAP_INDEX | 1727 | 1725 | 3 | 镜像报文封装索引，即EGR_MIRROR_ENCAP_CONTROL和EGR_MIRROR_ENCAP_DATA_1表的地址 |  | 1
POST_QD_150_116 | 1762 | 1728 | 35 | 存放PEA2PAC_r中的post_qd[149:116] |  | 1

## EL32FPE_f
字段名 | MSB | LSB | 位宽 | 字段说明 | 备注
TIMESTAMP | 31 | 0 | 32 | 如果是ingress hirar输出，置0. |  | 1
MACsec_ENCRYPT_EN | 32 | 32 | 1 | MACsec报文是否加密使能位。1：MACsec报文加密 0： 不加密。流水线固定填1,cpu下发报文按需求填写。 |  | 1
INT_1588_TTPE | 34 | 33 | 2 | 是否是1588或者INT报文标记位： 0：以上两种报文皆不是； 1：是1588报文； 2：是INT报文； |  | 1
LB_LABEL | 42 | 35 | 8 | 协议还回LB_LABEL.如果是NR，LB_LABEL=PRE_PD.LB_LABEL;如果是es90和nic，填零。 |  | 1
RESERVE | 52 | 43 | 10 |  |  | 1
1
1
1
1
1
1
1
1
1
1
1
1
1
1
1
1
1
1
1
1
1
1
1
1
1
1
1
1
1
1
1
1
1
1
1
1
1
1
1
1
1
1
1
1
1
1
1
1
1
1
1
1
1
1
1
1
1
1
1
1
1
1
1
1
1
1
1
1
1
1
1
1
1
1
1
1
1
1
1
1
1
1
1
1
1
1
1
1
1
1
1
1
1
1
1
1
1
1
1
1
1
1
1
1
1

## EL32ECAP_f
字段名 | MSB | LSB | 位宽 | 字段说明 | 备注
FPE_INSTRUCTION | 16 | 0 | 17 | 可编程PE指令，由ingress中可编程CAP给出 |  | 1

## PRE_PD
字段名 | MSB | LSB | 位宽 | 字段说明 | 备注 | 1
CPU_REASON | 7 | 0 | 8 | cpu reason.ingress hirar可能编辑域段。 |  | 1
SRC_PORT | 14 | 8 | 7 | slicing/pa. port id |  | 1
SRC_MODID | 22 | 15 | 8 | pa.source module id slice给9bit的src_modid，同时CPU配置8bit的src_modid. 如果slice给的EOH为0，选CPU配置的src_modid。 为1时，选择slice给的src_modid[7:0]，同时src_modid[8]为src_hirar_port 【电力网定义】 SRC_MOID[7:6] ：NETID。 SRC_MOID[5] ：DPID NETID和DPID来源：如果源口为内部口（28~56），则来自内部口输入；如果源口为MAC口，则为PORT表配置。 SRC_MOID[4] ：pa.GOOSE_FLAG.当为1时，表示GOOSE报文 SRC_MOID[3] ：pa.SV_FLAG.当为1时，表示SV报文 SRC_MOID[2] ：pa.HSR_TAG_FLAG.当为1时，表示报文携带HSR TAG SRC_MOID[1] ：hsr_prp.HSR_802_1D。表示HSR报文按照802.1d协议转发。当此位有效时，在HSR_PRP模块，直接透传报文到dicing对应的端口。 |  | 1
SRC_HIRAR | 23 | 23 | 1 | pa. 源芯片的hirar输出口 slice给9bit的src_modid，同时CPU配置8bit的src_modid. 如果slice给的EOH为0，选CPU配置的src_modid。 为1时，选择slice给的src_modid[7:0]，同时src_modid[8]为src_hirar_port |  | 1
SRC_TGID | 33 | 24 | 10 | tt.PORT trunk group id |  | 1
SRC_PORT_TYPE | 34 | 34 | 1 | tt.PORT 0:normal; 1:trunk |  | 1
INT_PRI | 38 | 35 | 4 | tt/vcap/l2/l3.DSCP_TABLE. | L3/L4在egress还要用 | 1
CNG | 40 | 39 | 2 | tt/vcap/l2/l3/icap_fc. | L3/L4在egress还要用 | 1
TOS_DSCP | 48 | 41 | 8 | pa/l3/icap_fc. | L3/L4在egress还要用 | 1
EOH | 49 | 49 | 1 | slicing/pa. EOH报文标识 |  | 1
CPU_COS | 55 | 50 | 6 | vcap/icap_fc.CPU队列编码，仅针对CPU端口有效，在CPU端口上用于替代OQN |  | 1
MATCHED_RULE | 68 | 56 | 13 | vcap. |  | 1
PROTOCOL_1588 | 69 | 69 | 1 | 1588标志标志 |  | 1
BFD_FLAG | 70 | 70 | 1 | BFD报文标志 |  | 1
PIPELINE_FIELD_A | 73 | 71 | 3 | l2.输入报文类型编码。0:普遍报文 1：L2MPLS隧道报文 2：L3MPLS隧道报文 3：TRILL隧道报文 4：IP隧道报文 5：IP/GRE隧道报文 6：VXLAN隧道报文 |  | 1
PIPELINE_FIELD_B | 74 | 74 | 1 | l2.隧道报文转发行为。0：转发 1：终结 |  | 1
PIPELINE_FIELD_C | 79 | 75 | 5 | l2.输出报文类型编码。0：普通L2报文 1：普通L3报文 2：VPLS报文终结 3：VPWS报文终结 4：L2VPLS封装报文 5：L2VPWS封装报文 6：PHP转发报文 7：SWAP转发报文 8：已知单播TRILL封装报 9：组播/未知TRILL封装报文 10:TRILL隧道转发报文 11：L2VXLAN封装报文 12：VXLAN隧道报文终结 |  | 1
GRE_BIT/L3VPN_BIT | 80 | 80 | 1 | tt. 如果是IP TUNNEL报文，为1表示为GRE报文 |  | 1
PKT_TYPE | 82 | 81 | 2 | vlan/l2. 0:UNICAST 1:MULTICAST 2:BROADCAST 3:RESERVE. 在l2中，(1)如果命中l2_user_entry，报文类型修改为UNICAST (2)如果为未知单播报文进行trill封装或者在l2中查询了l2mc/l3mc表，报文类型修改为MULTICAST；其中(1)的改变在（2）之前。 |  | 1
L2_BIT | 83 | 83 | 1 | ra.进入L2转发标志. |  | 1
L3_BIT | 84 | 84 | 1 | ra/l3.进入L3转发标志.1：走L3路由。0：不走L3路由。在L3模块，增加vxlan同时转发时需要走L3路由的情况，此时把l3_bit=1. |  | 1
OVID | 96 | 85 | 12 | pa/vcap/vlan/icap_fc.OUTER VLAN TAG 其中CFI不用管，在本版芯片为reserve |  | 1
OPRI | 99 | 97 | 3 |  |  | 1
OCFI | 100 | 100 | 1 |  |  | 1
IVID | 112 | 101 | 12 | pa/vcap/vlan.INNTER VLAN TAG 其中CFI不用管，在本版芯片为reserve |  | 1
IPRI | 115 | 113 | 3 |  |  | 1
ICFI | 116 | 116 | 1 |  |  | 1
TAG_ST | 118 | 117 | 2 | pa/vcap.如果原始SOT再加1层OTAG，硬件会把原本的OTAG强制变为ITAG，再加上一次新的OTAG，则{TAG_TT，TAG_ST}=3'b011 如果原始SOT再加1层OTAG和1层ITAG，那么输出OTAG为新加的OTAG，输出ITAG为原始报文OTAG；新的ITAG会被忽略，{TAG_TT，TAG_ST}=3'b011 如果原始DT再加1层OTAG，输出OTAG为新加的OTAG，输出ITAG为原始的OTAG,{TAG_TT，TAG_ST}=3'b111。3'b011。 其它情况TAG_TT为0， TAG_ST表示修改过后的状态 2'b00: UT 2'b01: SIT 2'b10: SOT 2'b11:DT |  | 1
TAG_TT | 119 | 119 | 1 |  |  | 1
IP_VER | 120 | 120 | 1 | IP报文类型的区分 1：IPV4报文 0： IPV6报文 |  | 1
REMOTE_DST_PORT | 127 | 121 | 7 | 单播跨版转发远端芯片的出口 |  | 1
DST_MODID | 135 | 128 | 8 | 单播跨版转发远端芯片MODID |  | 1
L2MC_EN | 136 | 136 | 1 | L2. 0：目地出口信息为DST_PORT,DST_MODID,DST_TGID,DST_T 1: L2_BITMAP有效 |  | 1
L2MC_INDEX | 149 | 137 | 13 | l2.VLAN.MC_INDEX/L2_ENTRY_t.组播索引。 复用域段：Vxlan/vpls解封装查询L3MC的索引；l2报文查询l2mc/l3mc的索引 |  | 1
PORT_CLASSID | 157 | 150 | 8 | tt.PORT |  | 1
PVLAN_ENABLE | 158 | 158 | 1 | tt.PORT |  | 1
CML_FLAGS_NEW | 161 | 159 | 3 | tt/l2.SOUCE_VP |  | 1
CML_FLAGS_MOVE | 164 | 162 | 3 | tt/l2.SOUCE_VP |  | 1
SRC_PVLAN_PORT_TYPE | 166 | 165 | 2 | vlan.VLAN. |  | 1
FPE_INSTRUNCTION | 179 | 167 | 13 | FCAP输出的FPE_INTRUCTION低13bit |  | 1
PROTOCOL_INT | 180 | 180 | 1 | INT报文标记位 |  | 1
CPU_COS_MSB | 181 | 181 | 1 | vcap/icap_fc.CPU_COS[6]. |  | 1
TTL_SWAP/TTL/TRILL_HOP_CNT | 189 | 182 | 8 | from tt2l3,MPLS SWAP or PHP/IP/TRILL的TTL复用域 |  | 1
TTL_INNER | 197 | 190 | 8 | tt. 对于非MPLS报文：全0； MPLS报文：最后一次查表MPLS_ENTRY所用标签的内层标签中的TTL |  | 1
ING_NH_ENTRY_TYPE | 199 | 198 | 2 | l3/im.FP_ING_L3_NEXT_HOP.0:l3 unicast next hop 1: next hop is a tunnel or mpls l3_oif 2: next hop is a l2dvp |  | 1
MTU_SIZE | 213 | 200 | 14 | l3/im.FP_ING_L3_NEXT_HOP. |  | 1
DO_NOT_CHANGE_TTL | 214 | 214 | 1 | icap_fc. |  | 1
L3MC_EN | 215 | 215 | 1 | l3.1：L3报文是组播bitmap出口报文 0：L3报文是单播出口报文 |  | 1
ECMP_PTR/NEXT_HOP_INDEX | 229 | 216 | 14 | tt/l2/icap_fc. |  | 1
VP_TYPE | 231 | 230 | 2 | bit231 reserved；bit230 为VPG_TYPE |  | 1
TRILL_NETWORK_RECEIVERS_PRESENT | 232 | 232 | 1 | L2.L2_ENTRY_t.trill网络侧是否有接收者标志位 |  | 1
L3MC_INDEX/VPG | 245 | 233 | 13 | tt/vlan/l2.L2_ENTRY_t.TRILL组播转发时使用的L3MC_INDEX 或组播TRILL封装的L3_INDEX 或是单播TRILL封装的VPG |  | 1
DVP | 258 | 246 | 13 | l2.DVP复用域段，对trill报文或者trill封装报文来说，此域段为reserved域段 |  | 1
TRILL_ACCESS_RECEIVERS_PRESENT | 259 | 259 | 1 | tt.TRILL报文输入标识本地接收者标记. |  | 1
OUTER_PKT_TYPE | 261 | 260 | 2 | tt.trill外层报文头中的M位 ｛1'b0,trill_m} |  | 1
RESERVE | 272 | 262 | 11 |  |  | 1
NEXT_HOP_INDEX | 229 | 216 | 14 | tt/l2/icap_fc. |  | 1
VP_TYPE | 231 | 230 | 2 | bit231 reserved；bit230 为VPG_TYPE |  | 1
NETWORK_PORT | 232 | 232 | 1 | l2.L2_ING_DVP_TABLE. |  | 1
L3MC_INDEX/VPG | 245 | 233 | 13 | vlan/l2/l3.L3_ENTRY。VXLAN封装（vpg_type=0）/vxlan组播转发L3MC_INDEX |  | 1
DVP | 258 | 246 | 13 | l2.VFI_t/L2_ENTRY_t.VXLAN封装或者解封装时的VPG。 |  | 1
VFI | 270 | 259 | 12 | tt.低10bits有效，高2位为0. |  | 1
MCAST_NW_RECV_PRESENT | 271 | 271 | 1 | tt. vxlan报文： field_b=0时，不解封装，不需要判断MCAST_NW_RECV_PRESENT； field_b=1时，解封装，需要判断是否是内层解封装与外层同时走，当MCAST_NW_RECV_PRESENT=1时，内外层同时走 |  | 1
SD_TAG_MODE | 272 | 272 | 1 | tt/l2.SOURCE_VP_t/VFI_1_t.1：表示带SD TAG 0：表示Raw mode，原始报文不存在SD TAG |  | 1
ECMP_PTR/NEXT_HOP_INDEX | 229 | 216 | 14 | tt/l2/icap_fc. |  | 1
VP_TYPE | 231 | 230 | 2 | bit231 reserved；bit230 为VPG_TYPE |  | 1
NETWORK_PORT | 232 | 232 | 1 | tt/l2.ING_DVP_TABLE。 |  | 1
L3MC_INDEX/VPG | 245 | 233 | 13 | tt/vlan/l2/l3.L3_ENTRY.如果是L3MPLS解封装且内层组播IP报文且命中路由，则修改此域段位L3_ENTRY中的配置。 |  | 1
VFI/DVP | 258 | 246 | 13 | tt/l2.SOURCE_VP_t.VPLS的VFI或者VPWS报文的DVP复用域.VFI取低10bits。 |  | 1
POP_LABLE_NUM | 260 | 259 | 2 | tt.POP的标签数目 |  | 1
DECAP_USE_TTL | 261 | 261 | 1 | tt. |  | 1
DECAP_USE_EXP_FOR_INNER | 262 | 262 | 1 | tt. |  | 1
S_SWAP | 263 | 263 | 1 | tt.对于非MPLS报文：全0。 最后一次查表MPLS_ENTRY所用标签的栈底标志位。 |  | 1
EXP_SWAP_INNER | 266 | 264 | 3 | tt.对于非MPLS报文：全0； MPLS报文：最后一次查表MPLS_ENTRY所用标签的内层标签中的EXP |  | 1
EXP_SWAP | 269 | 267 | 3 | tt.对于非MPLS报文：全0； MPLS报文：只查一次MPLS_ENTRY表项时为查表那层标签内的EXP；查两次表时，根据第一次查表得出的decap_use_exp_for_inner判断，当mpls_entry1.decap_use_exp_for_inner=1时，此域段为第一次查表那层标签内的EXP；当mpls_entry1.decap_use_exp_for_inner=0时，此域段为第二次查表那层标签内的EXP |  | 1
SD_TAG_MODE | 270 | 270 | 1 | tt/l2.SOURCE_VP_t/VFI_1_t.1：表示带SD TAG 0：表示Raw mode，原始报文不存在SD TAG |  | 1
OUTER_LABEL_POP | 271 | 271 | 1 | reserved. |  | 1
MPLS_BOS_TERMINATED | 272 | 272 | 1 | reserved. |  | 1
ECMP_PTR/NEXT_HOP_INDEX | 229 | 216 | 14 | l3.L3_ENTRY_t. |  | 1
L3_TUNNEL_HIT | 230 | 230 | 1 | l3.L3_ENTRY_t. |  | 1
USE_OUTER_HDR_DSCP | 231 | 231 | 1 | tt. |  | 1
USE_OUTER_HDR_TTL | 232 | 232 | 1 | reserved. |  | 1
L3MC_INDEX/VPG | 245 | 233 | 13 | vlan/l3.L3_ENTRY_t. |  | 1
DONOT_CHANGE_INNER_HDR_DSCP | 246 | 246 | 1 | tt. |  | 1
OUTER_HDR_DSCP | 252 | 247 | 6 | tt.解封装时，IP隧道头内的DSCP值 |  | 1
OUTER_HDR_TTL | 260 | 253 | 8 | pa/tt.解封装时，IP隧道头内的TTL值（软件删除了这个功能，建议目前保留). |  | 1
RESERVE | 272 | 261 | 12 |  |  | 1
DVP_VALID | 273 | 273 | 1 | l2.1:查询了ing_dvp_table 0：没有查询ing_dvp_table |  | 1
SVP_TYPE | 274 | 274 | 1 | tt/l2.SOURCE_VP_t.SOURCE_VP表中的networkport |  | 1
DVP_TYPE | 275 | 275 | 1 | l2.ING_DVP_TABLE_t.ING_DVP_TABLE_t表中的network_port域段。 |  | 1
I_MIR_EN | 276 | 276 | 1 | 输入镜像使能。ingress hirar可能编辑域段。 |  | 1
I_MIR_ENCAP_EN | 277 | 277 | 1 | 输入镜像封装使能。ingress hirar可能编辑域段。 |  | 1
I_MIR_ENCAP_INDEX | 280 | 278 | 3 | 输入镜像封装索引，即EGR_MIRROR_ENCAP_CONTROL和EGR_MIRROR_ENCAP_DATA_1表的地址。ingress hirar可能编辑域段。 |  | 1
I_MIR_DST_PORT | 287 | 281 | 7 | 输入镜像的目的出口。ingress hirar可能编辑域段。 |  | 1
I_MIR_DST_MODID | 295 | 288 | 8 | 输入镜像的目的MODID。ingress hirar可能编辑域段。 |  | 1
RQST_L2MC_FLAG | 296 | 296 | 1 | 此域段L2MC_EN=1时有效。1：使用L2MC_INDEX查询L2MC 0：使用L2MC_INDEX查询IPMC |  | 1
PROTOCOL_BYPASS_FLAG | 297 | 297 | 1 | 从CPU下发到CB的报文需要bypass egress eth 流水线功能标志位。此位置1时，bypass egress eth 流水线el3~peb的功能。 |  | 1
RESERVED | 300 | 298 | 3 | reserved.
FPE_INSTRUNCTION | 304 | 300 | 4 | FCAP输出的FPE_INTRUCTION高4bit |  | 1
SPAP | 306 | 305 | 2 | 同pre_qd.SPAP |  | 1
ECN | 308 | 307 | 2 | 同pre_qd.ECN |  | 1
OQN | 314 | 309 | 6 | 同pre_qd.OQN |  | 1
TCP | 315 | 315 | 1 | 同pre_qd.TCP |  | 1
NONUNICAST_TRUNK_BLOCK_MSK_INDEX | 325 | 316 | 10 | rtag. |  | 1
MAC_OFFSET | 330 | 326 | 5 | 报文MAC头offset值 |  | 1
CHANNEL_OFFSET | 336 | 331 | 6 | 隧道头offset值 |  | 1
INNER_MAC_OFFSET | 341 | 337 | 5 | inner MAC头offset值 |  | 1
INNER_IP_OFFSET | 347 | 342 | 6 | inner ip offset值，对于没有隧道的报文，这个表示原始报文的ip offset值 |  | 1
PACKET_MIN_FLAG | 348 | 348 | 1 | 报文长度小于等于128B标志位 |  | 1
TIMESTAMP | 380 | 349 | 32 | 如果是ingress hirar输出，置0. |  | 1
REMOTE_MIRROR | 381 | 381 | 1 | 通过HIRAR口发往对板的镜像报文标志位。 0：不是上述情况的镜像报文 1：是上述情况镜像报文，EGRESS流水线除了MIRROR_ENCAP和PEA，其他模块可透传。仅仅在原始SOP上封装镜像头。 |  | 1
DEBUG_PD_RULE_MATCH | 382 | 382 | 1 | 该字段为探针功能辅助字段，为UDF匹配标志 |  | 1
MACsec_ENCRYPT_EN | 383 | 383 | 1 | MACsec报文是否加密使能位。1：MACsec报文加密 0： 不加密。流水线固定填1,cpu下发报文按需求填写。 |  | 1
1
1
1
1
1
1
1
1
1
1
1
1
1
1
1
1
1
1
1
1
1
1
1
1
1
1
1
1
1
1
1
1
1
1
1

## EGR_HIRAR_PD
字段名 | MSB | LSB | 位宽 | 字段说明 | 备注 | 1
CPU_REASON | 7 | 0 | 8 | cpu reason |  | 1
SRC_PORT | 14 | 8 | 7 | port id，本芯片的输入口 |  | 1
SRC_MODID | 22 | 15 | 8 | source module id, 如果是从hirar口进入 ，src_modid为前一节点芯片的modid； 如果是从普通口进入，src_modid为本芯片modid |  | 1
SRC_HIRAR | 23 | 23 | 1 | 源芯片的hirar输出口，如果从hirar口进入的报文，该值代表前一节点芯片的hirar输出口编号 |  | 1
SRC_TGID | 33 | 24 | 10 | 源口如果是trunk口，本字段域代表trunk group id |  | 1
SRC_PORT_TYPE | 34 | 34 | 1 | 源口类型 0:normal 1:trunk |  | 1
INT_PRI | 38 | 35 | 4 | 队列优先级，用于QON计算 | L3/L4在egress还要用 | 1
CNG | 40 | 39 | 2 | 报文颜色 | L3/L4在egress还要用 | 1
TOS_DSCP | 48 | 41 | 8 | 报文TOS/DSCP | L3/L4在egress还要用 | 1
EOH | 49 | 49 | 1 | EOH报文标识 |  | 1
PKT_LENGTH | 65 | 50 | 16 | 来自POST_QD.PKT_LENGTH
CPU_COS | 71 | 65 | 6 | CPU队列编码，仅针对CPU端口有效，在CPU端口上用于替代OQN |  | 1
MATCHED_RULE | 84 | 72 | 13 |  |  | 1
PROTOCOL_1588 | 85 | 85 | 1 | 1588标志标志 |  | 1
BFD | 86 | 86 | 1 | BFD报文标志 |  | 1
PIPELINE_FIELD_A | 89 | 87 | 3 | 输入报文编码 |  | 1
PIPELINE_FIELD_B | 90 | 90 | 1 | 隧道报文转发行为 |  | 1
PIPELINE_FIELD_C | 95 | 91 | 5 | 输出报文编码 |  | 1
GRE_BIT/L3VPN_BIT | 96 | 96 | 1 | 如果是IP_TUNNEL， 标识GRE隧道 如果是MPLS，0：L2 VPN 1:L3_VPN |  | 1
PKT_TYPE | 98 | 97 | 2 | 如果是隧道解封装，表示内层信息， 如果是隧道转发，表示外层信息， 如果是普通报文输入，表示原始报文头信息 0:UNICAST 1:MULTICAST 2:BROADCAST 3:RESERVE |  | 1
L2_BIT | 99 | 99 | 1 | L2转发标志 |  | 1
L3_BIT | 100 | 100 | 1 | L3转发标志 |  | 1
OVID | 112 | 101 | 12 | OUTER VLAN TAG 其中CFI不用管，在本版芯片为reserve |  | 1
OPRI | 115 | 113 | 3 |  |  | 1
OCFI | 116 | 116 | 1 |  |  | 1
IVID | 128 | 117 | 12 | INNTER VLAN TAG 其中CFI不用管，在本版芯片为reserve |  | 1
IPRI | 131 | 129 | 3 |  |  | 1
ICFI | 132 | 132 | 1 |  |  | 1
TAG_ST | 134 | 133 | 2 | 如果原始SOT再加1层OTAG，硬件会把原本的OTAG强制变为ITAG，再加上一次新的OTAG，则{TAG_TT，TAG_ST}=3'b011 如果原始SOT再加1层OTAG和1层ITAG，那么输出OTAG为新加的OTAG，输出ITAG为原始报文OTAG；新的ITAG会被忽略，{TAG_TT，TAG_ST}=3'b011 如果原始DT再加1层OTAG，输出OTAG为新加的OTAG，输出ITAG为原始的OTAG,{TAG_TT，TAG_ST}=3'b111。 其它情况TAG_TT为0， TAG_ST表示修改过后的状态 2'b00: UT 2'b01: SIT 2'b10: SOT 2'b11:DT |  | 1
TAG_TT | 135 | 135 | 1 |  |  | 1
IP_VER | 136 | 136 | 1 | IP报文类型的区分 1：IPV4报文 0： IPV6报文 |  | 1
DST_PORT | 143 | 137 | 7 | 单播跨版转发远端芯片的出口 |  | 1
DST_MODID | 151 | 144 | 8 | 单播跨版转发远端芯片MODID |  | 1
L2MC_EN | 152 | 152 | 1 | 0：目地出口信息为DST_PORT,DST_MODID 1: 报文是以bitmap形式确认出口 |  | 1
L2MC_INDEX | 165 | 153 | 13 | 组播地址索引 |  | 1
PORT_CLASSID | 173 | 166 | 8 | 从PORT表查到的CLASS_ID |  | 1
PVLAN_ENABLE | 174 | 174 | 1 | PVLAN使能 |  | 1
CML_FLAGS_NEW | 177 | 175 | 3 | L2新地址学习控制 |  | 1
CML_FLAGS_MOVE | 180 | 178 | 3 | L2地址迁移学习控制 |  | 1
SRC_PVLAN_PORT_TYPE | 182 | 181 | 2 | 源口PVLAN类型 |  | 1
SVP | 195 | 183 | 13 |  |  | 1
PRIMARY_STATUS | 196 | 196 | 1 | 链路状态标志位，置位时，表示链路up，否则down。SWAP时减少查表次数控制位 作用：此流程中，当置位时，不需要判断是否再压入tunnel标签；如果为零，需要在mpls报文转发时，判断是否压入tunnel标签。 |  | 1
GLOBAL_ROUTE | 197 | 197 | 1 | 全局路由标志。1：命中路由是全局路由 0: 命中路由是私有路由。IP MPLS封装时，减少查表次数控制位 |  | 1
TTL_SWAP/TTL/TRILL_HOP_CNT | 205 | 198 | 8 | from tt2l3,MPLS SWAP or PHP/IP/TRILL的TTL复用域 |  | 1
TTL_INNER | 213 | 206 | 8 | from tt2l3 |  | 1
ING_NH_ENTRY_TYPE | 215 | 214 | 2 | for post_l3 |  | 1
MTU_SIZE | 229 | 216 | 14 | for post_l3 |  | 1
DO_NOT_CHANGE_TTL | 230 | 230 | 1 |  |  | 1
L3MC_EN | 231 | 231 | 1 |  |  | 1
ECMP_PTR/NEXT_HOP_INDEX | 245 | 232 | 14 | TRILL转发或TRILL封装的ECMP_PTR/NEXT_HOT_INDEX 由ECMP标识字段含义 |  | 1
VP_TYPE | 247 | 246 | 2 | 00 = MPLS 01 = TRILL 10 = VXLAN 11 = Reserved |  | 1
TRILL_NETWORK_RECEIVERS_PRESENT | 248 | 248 | 1 | trill网络侧是否有接收者标志位 |  | 1
L3MC_INDEX/VPG | 261 | 249 | 13 | TRILL组播转发时使用的L3MC_INDEX 或组播TRILL封装的L3_INDEX 或是单播TRILL封装的VPG |  | 1
DVP | 274 | 262 | 13 |  |  | 1
TRILL_ACCESS_RECEIVERS_PRESENT | 275 | 275 | 1 | TRILL报文输入标识本地接收者标记 |  | 1
OUTER_PKT_TYPE | 277 | 276 | 2 | TRILL头的类型： 0:UNICAST 1:MULTICAST 2:RESERVE 3:RESERVE |  | 1
RESERVE | 288 | 278 | 11 |  |  | 1
NEXT_HOP_INDEX | 245 | 232 | 14 |  |  | 1
VP_TYPE | 247 | 246 | 2 |  |  | 1
NETWORK_PORT | 248 | 248 | 1 |  |  | 1
L3MC_INDEX/VPG | 261 | 249 | 13 |  |  | 1
DVP | 274 | 262 | 13 |  |  | 1
VFI | 286 | 275 | 12 | L4需要，位置不一致 |  | 1
MCAST_NW_RECV_PRESENT | 287 | 287 | 1 | 这个在前面终结的时候已经使用过了，可以reserved |  | 1
SD_TAG_MODE | 288 | 288 | 1 | 1：表示带SD TAG 0：表示Raw mode，原始报文不存在SD TAG |  | 1
ECMP_PTR/NEXT_HOP_INDEX | 245 | 232 | 14 |  |  | 1
VP_TYPE | 247 | 246 | 2 |  |  | 1
NETWORK_PORT | 248 | 248 | 1 | 标志是网络侧端口，需要进行隧道头封装，否则本地转发 FOR vpls encap/vxlan encap |  | 1
L3MC_INDEX/VPG | 261 | 249 | 13 | 根据VP_TYPE确认使用VPG还是L3MC_INDEX |  | 1
VFI/DVP | 274 | 262 | 13 | VPLS的VFI或VPWS的DVP，L4需要，位置不一致 |  | 1
POP_LABLE_NUM | 276 | 275 | 2 |  |  | 1
DECAP_USE_TTL | 277 | 277 | 1 |  |  | 1
DECAP_USE_EXP_FOR_INNER | 278 | 278 | 1 |  |  | 1
S_SWAP | 279 | 279 | 1 | 标志SWAP的标签是否是栈底标签 reserved |  | 1
EXP_SWAP_INNER | 282 | 280 | 3 | 当前SWAP or PHP标签的内层标签Exp |  | 1
EXP_SWAP | 285 | 283 | 3 | 当前SWAP or PHP标签的Exp |  | 1
SD_TAG_MODE | 286 | 286 | 1 | 1：表示带SD TAG 0：表示Raw mode，原始报文不存在SD TAG |  | 1
OUTER_LABEL_POP | 287 | 287 | 1 | outer mpls action is pop.reserve |  | 1
MPLS_BOS_TERMINATED | 288 | 288 | 1 | mpls bos terminated，Set if MPLS layer is terminated and the inner payload(either L2 or L3)is processed.reserve |  | 1
ECMP_PTR/NEXT_HOP_INDEX | 245 | 232 | 14 |  |  | 1
ECMP | 245 | 246 | 0 |  |  | 1
L3_TUNNEL_HIT | 246 | 246 | 1 |  |  | 1
USE_OUTER_HDR_DSCP | 247 | 247 | 1 |  |  | 1
USE_OUTER_HDR_TTL | 248 | 248 | 1 |  |  | 1
L3MC_INDEX/VPG | 261 | 249 | 13 |  |  | 1
DONOT_CHANGE_INNER_HDR_DSCP | 262 | 262 | 1 |  |  | 1
OUTER_HDR_DSCP | 268 | 263 | 6 | 解封装时，IP隧道头内的DSCP值 |  | 1
OUTER_HDR_TTL | 276 | 269 | 8 | 解封装时，IP隧道头内的TTL值（软件删除了这个功能，建议目前保留） |  | 1
RESERVE | 288 | 277 | 12 |  |  | 1
DVP_VALID | 289 | 289 | 1 |  |  | 1
SVP_TYPE | 290 | 290 | 1 |  |  | 1
DVP_TYPE | 291 | 291 | 1 |  |  | 1
MIRROR_COPY | 292 | 292 | 1 | 来源：POST_QD CB写入，标志是否是镜像报文。1：镜像使能 0：镜像不使能 |  | 1
MIRROR_TYPE | 293 | 293 | 1 | 来源：POST_QD CB写入，区分输入、输出镜像报文。 1：输入镜像报文 0：输出镜像报文 |  | 1
MIRROR_ENCAP_ENABLE | 294 | 294 | 1 | 来源：PRE_PD.I_MIR_ENCAP_EN CB写入，镜像报文封装使能标志位。1：镜像报文封装使能 0： 镜像报文封装不使能 |  | 1
MIRROR_ENCAP_INDEX | 297 | 295 | 3 | 来源：PRE_PD.I_MIR_ENCAP_INDEX CB写入，镜像报文封装索引，即EGR_MIRROR_ENCAP_CONTROL和EGR_MIRROR_ENCAP_DATA_1表的地址 |  | 1
NONUNICAST_TRUNK_BLOCK_MSK_INDEX | 307 | 298 | 10 | 作为NONUC_TRUNK_BLCK_MASK的地址，需要带到目的HIRAR芯片使用 |  | 1
MAC_OFFSET | 312 | 308 | 5 | 报文MAC头offset值 |  | 1
CHANNEL_OFFSET | 318 | 313 | 6 | 隧道头offset值 |  | 1
INNER_MAC_OFFSET | 323 | 319 | 5 | inner MAC头offset值 |  | 1
INNER_IP_OFFSET | 329 | 324 | 6 | inner ip offset值，对于没有隧道的报文，这个表示原始报文的ip offset值 |  | 1
PACKET_MIN_FLAG | 330 | 330 | 1 | 报文长度小于128B标志位 |  | 1
RESERVE | 334 | 331 | 4 |  |  | 1
PKT_CELL_NUM | 340 | 335 | 6 | 来自POST_QD.CELL_NUM. |  | 1
SPAP | 342 | 341 | 2 |  |  | 1
ECN | 344 | 343 | 2 |  |  | 1
SERVICE_POOL | 346 | 345 | 2 | 来自POST_QD.SP. |  | 1
OQN | 352 | 347 | 6 |  |  | 1
SPQ | 353 | 353 | 1 | 来自POST_QD.SPQ. |  | 1
TCP | 354 | 354 | 1 |  |  | 1
LBO | 362 | 355 | 8 | 来自POST_QD.LBO |  | 1
BITMAP_FLAG | 363 | 363 | 1 | 来自(~POST_QD.L3MC). 1:报文来自L2bitamp 0： 报文来自L3bitmap | for egr_l3 | 1
RQST_L2MC_FLAG | 364 | 364 | 1 | 此域段L2MC_EN=1时有效。1：使用L2MC_INDEX查询L2MC 0：使用L2MC_INDEX查询IPMC |  | 1
ORIGINAL_PRI | 367 | 365 | 3 |  |  | 1
REMOTE_MIRROR | 368 | 368 | 1 | 通过HIRAR口发往对板的镜像报文标志位。 0：不是上述情况的镜像报文 1：是上述情况镜像报文，EGRESS流水线除了MIRROR_ENCAP和PEA，其他模块可透传。仅仅在原始SOP上封装镜像头。 |  | 1

## PRE_QD
字段名 | MSB | LSB | 位宽 | 字段说明 | 补充说明
RESERVE | 226 | 227 | 2 | 保留位
l2_vlan_copy | 225 | 225 | 1
REF_CNT_HI | 224 | 224 | 1 | ref_cnt最高位，9bit ref_cnt支持到最大511个报文复制 | i_mirror和e_mirror同一个报文只会复制一份，到一个目的口。报文的最大复制情况应该是67个端口做L3组播，l2bitmap和l3bitmap满配的时候再加ingress mirror的1条和egress mirror的 （66+67）x 2 + 1 = 267次
is_xscale | 223 | 223 | 1 | hirar来的xscale报文,由slicing标示是否是xsacle报文 | EOH报文不是xscale报文
MIN_PKT | 222 | 222 | 1 | 报文长度在128B以内，也就报文中cell数等于1
PKT_CELL_NUM | 215 | 221 | 7 | 报文cell数，7bit支持最大报文大小：127个cell
IS_CPU | 214 | 214 | 1 | 是否是CPU来的报文。来自电力网CIU环回的，由流水线添加；其余的由Slicing判断是否来自CPU的报文再或上这1bit。
RESERVE | 205 | 213 | 9 | 保留位 | reserve
I_MIR_EN | 204 | 204 | 1 | 是否要做ingress mirror
I_MIR_HIR_BITMAP | 202 | 203 | 2 | 00：不mirror到hirar,01：mirror到hirar0,10：mirror到hirar1
I_MIR_DST_PORT | 195 | 201 | 7 | 当I_MIR_HIR_BITNAP为00时，标示mirror到本地的哪个端口
REF_CNT | 187 | 194 | 8 | 报文要复制多少份，为L2_bitmap、L3_bitmap、I_MIR_EN和E_MIR中1的总个数,9bit ref_cnt支持到最大511个报文复制
SPAP | 185 | 186 | 2 | SERVICE POOL 相关字段 透传给QOS，SERVICE POOL COLOR Acceptance
ECN | 183 | 184 | 2 | 3种流类型颜色，00表示不做ECN | 在PD EDITOR，由ING_OPD sheet中 TOS_DSCP域段生成
SERVICE_POOL | 181 | 182 | 2 | 进入CB的哪个service pool，默认为0，可由ICAP改变
DROP | 180 | 180 | 1 | drop标志位，只有SOP会标记，标记DROP的报文，会被CB直接丢弃
ERR | 179 | 179 | 1 | 是否是错误报文，标记为err的报文（不管是SOP、MOP还是EOP），CB不会丢弃，但是会触发给QOS的QD中DROP位置上 | PA给到流水线，各级之间传递。
CUT_THROUGH | 178 | 178 | 1 | 报文走cut though模式 | 如果是hirar或者CPU来的报文，此位必须为0
PKT_LENGTH | 164 | 177 | 14 | 报文总长度，以Byte为单位,
OQN | 158 | 163 | 6 | OQN 是以太端口内的队列编码信息，包括MC、UC、EUC，SPQ，根据OQN可以决定进入该端口的哪个队列 | OQN编码格式参加最后一个sheet
SPQ | 157 | 157 | 1 | SPQ是否要进特殊队列，如果该位置1，则忽略OQN，将报文送入特殊队列。注意:如果该位置0，但OQN=0xF也表示进特殊队列 | slice给出，cpu下发的，cpu填；其余的在slice寄存器配置
CPU_COS | 151 | 156 | 6 | CPU队列编码，仅针对CPU端口有效，在CPU端口上用于替代OQN。
VC_COS | 150 | 150 | 1 | VC_COS是Hirar的VC 选择位，如果VC COS=0. 本hirar报文的VC由VC_REG0指定，果VC COS=1. 本hirar报文的VC由VC_REG1指定。并且要进不同的调度队列。每个Hirar端口有2个队列。默认情况VC_COS=0 | 0
TCP | 149 | 149 | 1 | 1表示是TCP报文，0表示不是 | PA给出PA2PD_EDITOR_f
CNG | 147 | 148 | 2 | 报文颜色
SRC_PORT | 138 | 146 | 9 | 源端口编号 | 如果是以太端口进入的的报文0-55表示是以太口，56表示PCIE口.
ORIGINAL_PRI | 135 | 137 | 3 | 没有经过协议流水线更改的报文的原始优先级，用于准入控制和pause反压的产生 | reserve
IS_EOH | 134 | 134 | 1 | 标示是否是EOH报文
L2_BITMAP | 67 | 133 | 67 | L2_Bitmap 每一个bit代表一个UC端口，[55:0]是56个以太网口,[56]是CPU端口，[57]是1个hirar端口。L2bitmap中置为1的端口，进该端口的UC队列或者EUC队列，根据OQN[6:0]选择
L3_BITMAP | 0 | 66 | 67 | L3_Bitmap每一个bit代表一个MC端口，[55:0]是56个以太网口,[56]是CPU端口，[57]是1个hirar端口。L3 bitmap中置为1的端口，进该端口MC队列，根据OQN[2:1]决定。注意：L2bitmap和L3bitmap不冲突，如果相同的位置都置1，要复制两份，分别进UC和MC队列

## Post_QD
字段名 | MSB | LSB | 位宽 | 字段说明
INT_INFO | 119 | 150 | 32 | 包含8bit的OQN和24bit的队列长度(准出控制cell数)
INT | 118 | 118 | 1 | 是否为INT报文
l2_vlan_copy | 117 | 117 | 1 | 进入CB的l2报文也可以走l3路径，允许做evlan组播复制
CELL_NUM_HI | 116 | 116 | 1 | 报文占用的CELL数最高位
ERR | 115 | 115 | 1 | Parity 错误
LBO | 107 | 114 | 8
EOP | 106 | 106 | 1
SPQ | 105 | 105 | 1 | 是否是SPQ队列
hir_num | 104 | 104 | 1 | 报文是从本芯片的哪个hirar口进入
is_XSCALE | 103 | 103 | 1 | 是否是XSCALE报文
ORIGINAL_PRI | 100 | 102 | 3 | 报文的原始优先级
Source_PORT | 91 | 99 | 9 | 报文源端口
VC | 90 | 90 | 1 | hirar VC
IS_EOH | 89 | 89 | 1 | 是否是EOH报文
SOP | 88 | 88 | 1 | 只有SOP的时候为1
PTR | 72 | 87 | 16 | next 读指针
Emir_dest_port | 66 | 71 | 6 | 保存 egress mirror端口,0-55标示本流水线对应的56个端口，56标示CIU，57标示本流水线应的hirar端口
SP | 64 | 65 | 2 | service pool num
E_MIRR_EN | 63 | 63 | 1 | 0： 没有做Egress，mirror。1：做了Egress mirror，不管是原始PID还是复制出来的PID都要至上这一位。
E_MIRR_COPY | 62 | 62 | 1 | 0： 原始报文PID，1：E mirror复制出来的PID
I_MIRR_EN | 61 | 61 | 1 | 0： 没有做ingress，mirror。1：做了ingress mirror，不管是原始PID还是复制出来的PID都要至上这一位。
I_MIRR_COPY | 60 | 60 | 1 | 0： 原始报文PID，1：I mirror复制出来的PID
CELL_NUM | 54 | 59 | 6 | 报文占用的cELL数量
PKT_LENGTH | 40 | 53 | 14 | 报文长度
OQ_NUM | 29 | 39 | 11 | OQ队列号
CNG | 27 | 28 | 2 | 颜色信息
ECN_MARK | 26 | 26 | 1 | 是否需要对报文打ECN标记
L3MC | 25 | 25 | 1 | 是否是L3组播报文，只有根据L3bitmap复制的报文才算L3MC
MC | 24 | 24 | 1 | 是否是组播报文，只要根据L2 bitmap，L3bitmap复制的报文都算MC
CUT_THROUGH | 23 | 23 | 1 | 是否是个cutthrough报文
PID | 7 | 22 | 16 | 报文SOP在CB的位置，也是报文的唯一标识
LOCAL_DST_PORT_NUM | 0 | 6 | 7 | 本地的出口编号，CPU是64，hirar是65,66