## Version
文档说明
以一级模块为单位，规划协议流水线上的PD，包括pipeline和fifo _r后缀表示通过pipeline打拍 _f后缀表示通过FIFO传输
修改记录
更新时间 | 版本信息 | 更新说明 | 更新人
2017-7-26 | V8.0 | ES90.由于es90协议新需求，更新tt2vlan_f，增加域段SUBNET_BASED_VID_ENABLE、PROTOCOL_BASED_VID_ENABLE、VLAN_PRECEDENCE、L2_PKT_TPYE域段。 | 李霞娟
2017-8-2 | V8.1 | ES90.更新tt2vlan_f，增加域段SIP_64. | 李霞娟
2017-8-22 | V8.2 | 更新PA2TT： L3_PACKET_TYPE的值为0和值为1的说明，这两个值包含了ngn报文； LLC_HEADER更新trill隧道报文以及vxlan隧道报文取值; IP_INFO更新说明，包含ngn报文； | 尤子威
2017-8-22 | V8.3 | 更新PA2TT： 更新mac_offset说明。增加LLC/SNAP字段。 | 杨健鸷
2017-8-23 | V8.4 | 更新TT2VLAN_f： 增加LLC_HEADER域段 | 李霞娟
2017-9-4 | V8.5 | 更新TT2L2_f： 增加EVPN_VLAN_AWARE_MODE域段 | 李霞娟
2017-11-10 | V8.6 | 更新FC2IM_r，增加FPE_INSTRUCTION字段（17bits） | 尤子威
2017-11-10 | V8.7 | 更新IM2DA_r，增加FPE_INSTRUCTION字段（17bits） | 杨健鸷
2017-11-29 | V8.8 | PA2TT_r中，增加BFD_A_FLAG标志，并修改BFD_FLAG注释； 修改TT2L3_f、L32ICAP_r以及后续PD中BFD_FLAG注释； TT2DA_f中，增加三个字段 | 尤子威
2018-4-28 | V8.9 | 1、删除没有使用的ING_OPD、DA_OUT sheet页 2、修改CPU_COS域段，使用TAG_TT域段，新增1bit 扩宽为7bits。 | 李霞娟
2018-5-10 | V9.0 | 修改TT2L3_f sheet， 1.SIP_OUTER,DIP_OUTER域段修改为128bits 2.增加VER_OUTER域段 | 李霞娟
2018-5-18 | V9.1 | 修改l32ICAP_r sheet页，增加L2BITMAP_ZERO，L3BITMAP_ZERO标志位 | 李霞娟
2018-5-24 | V9.2 | 修改TT2VLAN_f，增加PKT_PRI_TAG_FLAG标志 | 尤子威
2018-5-25 | V9.3 | 修改L32ICAP_r页为L32FPA_r，新增FCAP2ICAP_r页，并增加fcap输出相关字段 | 尤子威
2018-6-19 | V9.4 | bitmap扩宽为74bits.修改FC2IM_r，IM2DA_r页，删除PRIMARY、GLOBAL_ROUTE、EGR_MIRROR_ENCAP_INDEX、EXCLUED_SPORT_MC_FLAG域段，增加L3_BITMAP_67、L3_BITMAP_73_68、L2_BITMAP_73_65域段。 | 李霞娟
2018-6-29 | V9.5 | 修改TT2PD_EDITOR_f，增加1bit PROTOCOL_INT标记位 | 李霞娟
2018-7-12 | V9.6 | 修改FC2IM_r,IM2DA_r，把L3_BITMAP_67，L3_BITMAP_73_68、L2_BITMAP_73_65域段，变为RESERVED | 李霞娟
2018-7-31 | V9.7 | 修改各路PD，增加lb_label相关信息。详细如下： 1.tt2vlan_f：使用bit[48:41]存放LB_LABEl，总位宽不变。 2.vcap2vlan_r：总位宽增加5bits。新增输出域段VCAP_LB_LABEL_EN （1bit)和VCAP_LB_LABEL(8bits)。 3、vlan2ra_r：总位宽增加9bits。新增输出域段VCAP_LB_LABEL_EN（1bit）和 LB_LABEL(8bits). 4、ra2l2_r：总位宽增加8bits。新增输出域段VCAP_LB_LABEL_EN（1bit）和 LB_LABEL(8bits). 5、l22l3_r：总位宽不变，新增输出域段VCAP_LB_LABEL_EN（1bit）和 LB_LABEL(8bits). 6、l32FPA_r，FCAP2ICAP_r：总位宽不变，新增输出 LB_LABEL(8bits) 7、FC2IM_r，IM2DA_r：新增输出 LB_LABEL(8bits) | 李霞娟
2018-8-1 | V9.8 | 更新FCAP2ICAP_r | 尤子威
2018-8-9 | V9.9 | 更新FC2IM_r，IM2DA_r，位宽与9600保持一致。 | 李霞娟
2018-8-31 | V10.0 | 更新PA2TT_r，增加nvgre相关注释，增加SIP/DIP位宽 | 尤子威
2018-10-20 | V10.1 | 更新PA2TT_r，增加protocol_int字段 | 尤子威
2018-11-2 | V10.2 | 增加电力网相关PD 1.增加通路TT2HSR_f,L22DA_f,HSR2L2_r 2.RA2L2_r,修改为RA2HSR_r 3.修改TT2L2_f，增加APPID、DATA_PLANE、GOOSE_FLAG、SV_FLAG | 李霞娟
2018-11-5 | V10.3 | 更新PA2TT_r： 1、调整protocol_int字段位置； 2、增加NVGRE_K字段 | 尤子威
2018-11-6 | V10.4 | 更新PA2TT_r： 1、删除protocol_int字段； 2、更新BFD_A_FLAG字段注释，当mpls+bfd时，由PAB输出此字段。 更新TT2PD_EDITOR_f： 删除protocol_int字段； | 尤子威
2018-11-14 | V10.5 | 更新PA2TT_r： 1、更新tunnel type字段，增加nvgre隧道类型 | 尤子威
2018-11-16 | V10.6 | 更新TT2VLAN_f： 增加注释PKT_PRI_TAG_FLAG | 尤子威
2018-11-20 | V10.7 | 更新电力网相关PD 1.删除通路TT2HSR_f,L22DA_f,HSR2L2_r 2.RA2HSR_r,修改为RA2L2_r 3.修改TT2L2_f，增加APPID、APPID_EN 4.修改src_modid在电力网应用中的定义 【电力网定义】 SRC_MOID[7:6] ：NETID。 SRC_MOID[5] ：DPID NETID和DPID来源：如果源口为内部口（28~56），则来自内部口输入；如果源口为MAC口，则为PORT表配置。 SRC_MOID[4] ：pa.GOOSE_FLAG.当为1时，表示GOOSE报文 SRC_MOID[3] ：pa.SV_FLAG.当为1时，表示SV报文 SRC_MOID[2] ：pa.HSR_TAG_FLAG.当为1时，表示报文携带HSR TAG SRC_MOID[1] ：hsr_prp.HSR_802_1D。表示HSR报文按照802.1d协议转发。当此位有效时，在HSR_PRP模块，直接透传报文到dicing对应的MAC端口。 | 李霞娟
2018-11-26 | V10.8 | 更新电力网相关PD 修改TT2L2_f，删除APPID_EN | 李霞娟
2018-12-3 | V10.9 | 更新PA2TT_r电力网相关PD： 1、增加APPID字段； 2、更新src_modid注释。 | 尤子威
2018-12-4 | V10.9 | 更新TT2L2_f： ARP_OPERATION变为RESERVED域段 | 李霞娟
2018-12-5 | V10.10 | 更新PA2TT_r: 1、更新与snap/hsr相关字段注释 更新后续PD中et注释 | 尤子威
2018-12-10 | V10.11 | 更新PA2TT_r: 1、更新bfd_flag字段注释； 2、更新PROTOCOL_1588字段注释。 | 尤子威
2018-12-13 | V10.12 | 更新PA2TT_r: 1、更新channel_offset字段注释； 2、更新inner_l3_protocol_encode、inner_l3_packet_type注释； 3、更新llc_header注释； 4、更新timestamp注释； 5、IGMP_FLOOD_IN_VLAN、IGMP_DMAC_FWD为reserved位； 6、更新inner_ip_info、INNER_IP_FRAG_INFO注释； | 尤子威
2018-12-14 | V10.13 | 更新PA2TT_r: 1、恢复IGMP_FLOOD_IN_VLAN、IGMP_DMAC_FWD字段； | 尤子威
2018-12-19 | V10.14 | 更新TT2VCAP_r: 1、更新SVP字段注释； | 尤子威
2019-1-9 | V10.15 | 1、更新TT2L2_f MC_INDEX0,MC_INDEX1位宽变为13bits，使用临近reserve位，其他域段和总位宽不变。 2、更新VLAN~L2模块间的MC_INDEX位宽为13bits，使用临近reserve位，其他域段和总位宽不变 3、更新L2模块之后的l3mc_index注释，去掉使用低12bits说明。 | 李霞娟
2019-1-15 | V10.16 | 更新FC2IM_r、IM2DA_r 1.L2_BITMAP_102_65域段注释,NIC端口使用BIT位宽增加 2.L3_BITMAP_102_65域段注释，NIC端口使用BIT位宽增加 | 李霞娟
2019-2-15 | V10.17 | 更新TT2PD_EDITOR_f bit66修改为SRC_PORT_BIT6域段，此域段为slicing传给pa，pa透传给TT的src_port最高位 | 尤子威
2019-4-11 | V10.18 | 1、更新PA2TT_r和TT2PD_EDITOR_f: a、增加MPLS_TP_BFD_1731_FLAG功能； b、更新BFD_A_FLAG的PD注释，增加MPLS_TP_BFD的A字段注释； 2、更新PA2TT_r和IM2DA_r： 修改BFD_FLAG注释，增加MPLS_TP_BFD情况的注释 | 尤子威
2019-4-13 | V10.19 | 1、更新FC2IM_r和IM2DA_r： 修改fpe_instruction注释，增加icap可修改 | 尤子威
2019-4-29 | V10.20 | 1、更新TT2VCAP_r： 修改L3_IIF注释，增加VXLAN/NVGRE解封装情况下，L3_IIF来自第二次查表MPLS_ENTRY情况 2、更新TT2VLAN_f： 修改MPLS_IP_L3IIF_FLAG，增加VXLAN/NVGRE解封装情况 | 尤子威
2019-5-8 | V10.21 | 更新TT2L3_f,L32FPA_r,FCAP2ICAP_r,FC2IM_r,IM2DA_r 以下域段说明 1、BFD_LENGTH 修改为RESERVED 域段 2、BFD_UDP_OFFSET 修改为RESERVED 域段 | 李霞娟
2019-5-8 | V10.22 | 更新TT2FPA_f 1、增加TAG_ST域段，此域段只有FPA使用，FPA输出给ICAP的数据只有313bit，无此域段 | 尤子威
2019-5-13 | V10.23 | 更新PA2TT_r 1、扩宽mpls_inner_l2_data位宽，从76B->80B，复用SIP_UPPER96的低32b | 尤子威
2019-5-14 | V10.24 | 更新TT2L3_f,L32FPA_r，FCAP2ICAP_r，FC2IM_r: 1、原有BFD_FLAG注释增加mpls-tp-bfd时，此标志为1 | 尤子威
2019-5-23 | V10.25 | 更新所有BFD_FLAG与BFD_A_FLAG标志位注释： MPLS-TP-BFD情况下，此两种标志为0 | 尤子威

## PA2TT_r
字段名 | MSB | LSB | WIDTH |  |  | 字段说明 | PA输出有效说明 | PA_MPLS输出有效说明 | PA输出说明 | PA_MPLS输出说明 | pipeline实现 | 备注（字段复情况）
SRC_PORT | 6 | 0 | 7 |  |  | port id，由slice提供 | NA | NA | NA | NA
SRC_MODID | 14 | 7 | 8 |  |  | source module id，由slice提供slice给9bit的src_modid，同时CPU配置8bit的src_modid. 如果slice给的EOH为0，选CPU配置的src_modid，同时src_hirar_port为0. 为1时，选择slice给的src_modid[7:0]，同时src_modid[8]为src_hirar_port，CPU配置为2条流水线共用一个。 【电力网定义】(电力网使能开启） SRC_MOID[7:6] ：NETID。 SRC_MOID[5] ：DPID NETID和DPID来源：slicing透传 SRC_MOID[4] ：pa.GOOSE_FLAG.当为1时，表示GOOSE报文 SRC_MOID[3] ：pa.SV_FLAG.当为1时，表示SV报文 SRC_MOID[2] ：pa.HSR_TAG_FLAG.当为1时，表示报文携带HSR TAG SRC_MOID[1] ：hsr_prp.HSR_802_1D。表示HSR报文按照802.1d协议转发。当此位有效时，在HSR_PRP模块，直接透传报文到dicing对应的端口。来源：slicing透传 | NA | NA | NA | NA | PA_IN_FIFO中实现判断
HAS_OPTION | 15 | 15 | 1 |  |  | 有option标志： IPV4报文，此域段为1时表示此IPV4包含option。 IPV6报文，此域段为1时表示next header为0/43/44/50/51/60这几个协议号。 Trill报文，此域段为1时表示trill报文包含option。 NGN报文，ngn头中的hlen>3或next header不等于0时，将HAS_OPTION字段置为1； | NA | NA | NA | NA | pipeline2
DMAC | 63 | 16 | 48 |  |  | 报文最外层目的MAC地址 | NA | NA | NA | NA | pipeline1
SMAC | 111 | 64 | 48 |  |  | 报文最外层源MAC地址 | NA | NA | NA | NA
OVID | 123 | 112 | 12 |  |  | outer tag 如果报文的12，13B匹配上芯片4个ING_OUTER_TPID寄存器的值,那么这4个字节表示一个outer tag | NA | NA | NA | NA
OPRI | 126 | 124 | 3 |  |  |  | NA | NA | NA | NA
IVID | 138 | 127 | 12 |  |  | inner tag 如果报文的16，17B匹配上芯片INNER_TPID寄存器的值,那么这4个字节表示一个inner tag | NA | NA | NA | NA
IPRI | 141 | 139 | 3 |  |  |  | NA | NA | NA | NA
TAG_ST | 143 | 142 | 2 |  |  | tag status 2'b00: UT 2'b01: SIT 2'b10: SOT 2'b11:DT | NA | NA | NA | NA
OTPID_INDEX | 145 | 144 | 2 |  |  | outer tpid match的索引号，表示报文中的ouert tpid与配置的4个outer tpid值哪一个匹配上。 | NA | NA | NA | NA
OUTER_TPID_ENCODE | 147 | 146 | 2 |  |  | 指示进来的报文的outer VLAN tag的TPID的四种可能情况 2'b00: Outer TPID is 0x8100; 2'b01: Outer TPID is 0x9100; 2'b10: Outer TPID is 0x88A8; 2'b11: Outer TPID is none of above | NA | NA | NA | NA
INNER_TPID_ENCODE | 149 | 148 | 2 |  |  | 指示进来的报文的inner VLAN tag的TPID的四种可能情况 2'b00: inner TPID is 0x8100; 2'b01: inner TPID is 0x9100; 2'b10: inner TPID is 0x88A8; 2'b11: inner TPID is none of above | NA | NA | NA | NA
ET_VALID | 150 | 150 | 1 |  |  | 指示是一个可识别的Ehernet type。包含802.3/IPV4/IPV6/MPLS/TRILL，流水线可直接根据ET判断，不参考此域段值。 reserved | NA | NA | NA | NA | PD组装时实现
ET | 166 | 151 | 16 |  |  | 以太网类型 SNAP/HSR（电力网以及HSR开关都打开时）时取SNAP/HSR头后面的ET字段 | NA | NA | NA | NA | pipeline1
VER | 170 | 167 | 4 |  |  | IP协议版本号 | NA | NA | 非IP报文补0 |  | pipeline2 | TRILL/MPLS报文复用外层IP头的某些字段
HLEN | 174 | 171 | 4 |  |  | IPV4报文头长度，报文头长度以4 Byte为单位计算 | NA | NA
TOS_DSCP | 182 | 175 | 8 |  |  | IPv4的TOS域或者IPv6的traffic class域 | NA | NA
TOTAL_LEN | 198 | 183 | 16 |  |  | 报文总长，以Byte为单位表示整个IPV4数据报长度 | NA | NA
TTL | 206 | 199 | 8 |  |  | IPV4生存周期 | NA | NA
HOP_LIMIT | 206 | 199 | 8 |  |  | IPV6生存周期 | NA | NA
PROTOCOL | 214 | 207 | 8 |  |  | IPV4的协议号 | NA | NA
NEXT HEADER TYPE | 214 | 207 | 8 |  |  | IPV6扩展头或协议号 | NA | NA
VXLAN_BIT | 215 | 215 | 1 |  |  | 指示该报文为合法的VXLAN隧道报文 | NA | NA | 非VXLAN补0 |  | PD组装时实现
SIP | 343 | 216 | 128 |  |  | 如果是IPV4，低32bit有效，非IPV4报文此域段被其他报文类型的字段所复用，具体参考PA2TT_r_overlap页 | NA | NA | 非IP报文补0 |  | pipeline2 | VXLAN只复用SIP,DIP高位。 TRILL/MPLS报文复用整个DIP/SIP字段，为了和VXLAN复用的字段一直，只使用SIP/DIP高96bit用于存放内层MAC头。
DIP | 471 | 344 | 128 |  |  | 如果是IPV4，低32bit有效，非IPV4报文此域段被其他报文类型的字段所复用，具体参考PA2TT_r_overlap页 | NA | NA
VXLAN_CHECK | 248 | 248 | 1 |  |  | VXLAN，I和R检查通过标志，必须I==1 reserved | VXLAN隧道有效，其余无效 |  | NA | NA | pipeline4
VNI | 272 | 249 | 24 |  |  | VXLAN VNI字段 |  |  | 非VXLAN补0
GRE_PROTOCOL_TYPE | 487 | 472 | 16 |  |  | GRE protocol type | IP GRE隧道有效，其余无效 |  | 非GRE隧道补0 |  | pipeline3
MPLS_TUNNEL_LABEL | 198 | 167 | 32 |  |  | MPLS tunnel 外层标签，总共32bit,其中[31：12]表示label,[11：9]表示exp，[8]表示s，[7：0]表示TTL，标签具体含义请参考《报文格式说明》。 | MPLS隧道有效，其余无效 |  | 非MPLS隧道补0 |  | pipeline2
MPLS_VC_LABEL0 | 230 | 199 | 32 |  |  | MPLS tunnel 内层标签，标签bit含义与外层标签一致。
MPLS_VC_LABEL1 | 262 | 231 | 32 |  |  | MPLS tunnel 内层标签，标签bit含义与外层标签一致。
MPLS_LABEL_VALID | 265 | 263 | 3 |  |  | MPLS LABEL有效位,[2]表示MPLS_VC_LABEL1有效，[1]表示MPLS_VC_LABEL0有效，[0]表示MPLS_TUNNEL_LABEL有效。有效的判断依据为S位。
TRILL_ERB_NICKNAME | 182 | 167 | 16 |  |  | TRILL tunnel Egress Rbridge nickname | trill隧道有效，其余无效 |  | 非trill隧道补0
TRILL_IRB_NICKNAME | 198 | 183 | 16 |  |  | TRILL tunnel Ingress Rbridge nickname
TRILL_M | 199 | 199 | 1 |  |  | 0为已知TRILL单播，1为未知TRILL单播/组播/广播
TRILL_HOP_CNT | 205 | 200 | 6 |  |  | 最大跳数，逐跳减一，为0丢弃
TRILL_V | 207 | 206 | 2 |  |  | TRILL版本号
FLOW_LABLE_LOW20 | 507 | 488 | 20 |  |  | IPV6 flow label的20bit |  |  | 非IPV6（隧道）补0 |  |  | MPLS报文复用此字段存放MPLS头后76BYTE的信息
GRE_CHECK_PASS | 508 | 508 | 1 |  |  | GRE 检查通过标志位。GRE头字段中除GRE PROTOCOL TYPE以外为全0. | IP GRE/NVGRE隧道有效，其余无效 |  | 非GRE隧道补0 |  | pipeline3
INNER_DMAC | 343 | 296 | 48 |  |  | 报文内层目的MAC地址 | VXLAN隧道/trill/NVGRE隧道有效，其余无效 其中NVGRE中以下字段为固定值： inner_tag_st=ut; inner_outer_tpid_encode=0;(无效值） inner_inner_tpid_encode=0（无效值） | VXLAN隧道/trill/NVGRE隧道/MPLS L2隧道有效，其余无效 其中NVGRE中以下字段为固定值： inner_tag_st=ut; inner_outer_tpid_encode=0;(无效值） inner_inner_tpid_encode=0（无效值） | 非trill/vxlan/mpls隧道补0 |  | pipeline3/5 | 与外层SIP/DIP字段高96bit复用。
INNER_SMAC | 423 | 376 | 48 |  |  | 报文内层源MAC地址
INNER_OVID | 435 | 424 | 12 |  |  | 内层vlan tag,定义参考外层VLAN
INNER_OPRI | 438 | 436 | 3
INNER_IVID | 450 | 439 | 12
INNER_IPRI | 453 | 451 | 3
INNER_TAG_ST | 455 | 454 | 2 |  |  | 2'b00: UT 2'b01: SIT 2'b10: SOT 2'b11:DT
INNER_OTPID_INDEX | 457 | 456 | 2 |  |  | outer tpid match的索引号，表示报文中的ouert tpid与配置的4个outer tpid值哪一个匹配上。
INNER_OUTER_TPID_ENCODE | 459 | 458 | 2 |  |  | 指示进来的报文的outer VLAN tag的TPID的四种可能情况 2'b00: Outer TPID is 0x8100; 2'b01: Outer TPID is 0x9100; 2'b10: Outer TPID is 0x88A8; 2'b11: Outer TPID is none of above
INNER_INNER_TPID_ENCODE | 461 | 460 | 2 |  |  | 指示进来的报文的inner VLAN tag的TPID的四种可能情况 2'b00: inner TPID is 0x8100; 2'b01: inner TPID is 0x9100; 2'b10: inner TPID is 0x88A8; 2'b11: inner TPID is none of above
INNER_HAS_OPTION | 509 | 509 | 1 |  |  | 有option标志： 隧道内层IPV4报文，此域段为1时表示此IPV4包含option。 隧道内层IPV6报文，此域段为1时表示next header为0/43/44/50/51/60这几个协议号。 | IP隧道有效，VXLAN隧道/trill/NVGRE隧道内封装IP报文有效，其余无效 | IP隧道有效，VXLAN隧道/trill隧道/NVGRE/MPLS隧道内封装IP报文有效，其余无效 | 非隧道补0，隧道内非IP报文也补0 |  | pipeline3/4/6 | MPLS报文复用此字段存放MPLS头后76BYTE的信息
INNER_ET_VALID | 510 | 510 | 1 |  |  | 指示是一个可识别的Ehernet type。包含802.3/IPV4/IPV6/MPLS/TRILL，流水线可直接根据ET判断，不参考此域段值。 reserved | reserved |  | NA | NA | PD组装时实现
INNER_ET | 526 | 511 | 16 |  |  | 内层以太网类型 SNAP/HSR情况下取的为SNAP/HSR头内的ET | VXLAN隧道/trill/NVGRE隧道有效，其余无效 | VXLAN隧道/trill/NVGRE隧道/MPLS L2隧道有效，其余无效 | 非trill/vxlan/mpls隧道补0 |  | pipeline3/5
INNER_VER | 530 | 527 | 4 |  |  | 内层IP协议版本号 | IP隧道有效，VXLAN隧道/trill/NVGRE隧道内封装IP报文有效，其余无效 | IP隧道有效，VXLAN隧道/trill隧道/MPLS/NVGRE隧道内封装IP报文有效，其余无效 | 非隧道补0，隧道内非IP报文也补0 |  | pipeline3/4/6
INNER_HLEN | 534 | 531 | 4 |  |  | 内层IPV4报文头长度，报文头长度以4 Byte为单位计算
INNER_TOS_DSCP | 542 | 535 | 8 |  |  | 内层IPv4的TOS域或者IPv6的traffic class域
INNER_TOTAL_LEN | 558 | 543 | 16 |  |  | 内层报文总长，以Byte为单位表示整个IPV4数据报长度
INNER_TTL | 566 | 559 | 8 |  |  | 内层IPV4生存周期
INNER_HOP_LIMIT | 566 | 559 | 8 |  |  | 内层IPV6生存周期
INNER_PROTOCOL | 574 | 567 | 8 |  |  | 内层IPV4的协议号
INNER_NEXT HEADER TYPE | 574 | 567 | 8 |  |  | 内层IPV4的协议号/IPV6扩展头或协议号
INNER_SIP | 702 | 575 | 128 |  |  | 内层如果是IPV4，低32bit有效
INNER_DIP | 830 | 703 | 128 |  |  | 内层如果是IPV4，低32bit有效
PACKAGE_LEN | 846 | 831 | 16 |  |  | PA根据报文中字段计算出来的报文长度，若slice给的SOP小于等于128B，则此字段直接使用slice提供的报文长度。 | NA | NA | 报文长度，不识别报文为默认1500 |  | PD组装时实现
DROP | 847 | 847 | 1 |  |  | 报文drop位 | NA | NA | 根据异常查表得到 | 根据异常查表得到，并且与前一级reason比较
REDIRECT_TO_CPU | 848 | 848 | 1 |  |  | 报文send to CPU标识位 | NA | NA
COPY_TO_CPU | 849 | 849 | 1 |  |  | 报文copy to CPU标识位 | NA | NA
CPU_REASON | 857 | 850 | 8 |  |  | 报文送CPU原因 | NA | NA
INNER_BPDU_FLAG | 858 | 858 | 1 |  |  | 内层BPDU报文标示位，为1时表示此报文为隧道封装了一个BPDU报文。 | VXLAN隧道/trill/NVGRE隧道有效，其余无效 | VXLAN隧道/trill/NVGRE隧道/MPLS L2隧道有效，其余无效 | 非trill/vxlan/mpls隧道补0 |  | NA
BPDU_FLAG | 859 | 859 | 1 |  |  | BPDU报文标示位，为1时表示此报文为BPDU报文。 | NA | NA | NA | NA | pipeline2
APPID | 875 | 860 | 16 |  |  | goose/sv报文中的APPID： 1、电力网使能关闭时，此域段为0； 2、隧道中只有trill情况，此域段有效，其他隧道为0. | NA | NA | NA | NA
BFD_FLAG | 876 | 876 | 1 |  |  | IP->UDP->BFD（PA）/MPLS+IP+UDP+BFD（PAB）报文格式时为1； HSR/SNAP+BFD、HSR/SNAP+MPLS+BFD时，值为0； MPLS_TP_BFD时，值为1(PAB)。 | NA | NA | NA | NA | pipeline4
NGN_FLAG | 877 | 877 | 1 |  |  | ngn报文标示位，为1时表示当前报文为ngn报文。 | NA | NA | NA | NA
DEBUG_PD_RULE_MATCH | 878 | 878 | 1 |  |  | 探针使能标示位，为1时表示需要保存探针信息。 第一个PA输出为reserved， | NA | NA | 恒为0 | 来自UDF对比结果
reserved | 883 | 879 | 5 |  |  | src_port转换后的映射值： src_port=80~95时，one_pipeline_src_port=22; src_port=96时，one_pipeline_src_port=20; src_port=97~100时，one_pipeline_src_port=21; src_port=101~102时，one_pipeline_src_port=23; src_port=0~79时，流水线0 one_pipeline_src_port=src_port; 流水线1 one_pipeline_src_port=src_port-20; 流水线2 one_pipeline_src_port=src_port-40; 流水线3 one_pipeline_src_port=src_port-60; | NA | NA | 恒为0 | 来自UDF对比结果
reserved | 884 | 884 | 1 |  |  | BFD控制报文长度，单位为字节。reserved | reserved | reserved | NA | NA
MPLS_TP_BFD_1731_FLAG | 886 | 885 | 2 |  |  | {MPLS_TP_BFD_FLAG,1731_FLAG}: mpls_tp_bfd_flag=1'b1时，表示是mpls_tp_bfd报文； 1731_flag=1'b1时，表示是l2 1731或mpls 1731报文； |  |  | NA | NA
reserved | 896 | 887 | 10 |  |  | ｛reserved,LB_LABEL[7:0]，PORT_LB_LABEL_EN}： 1、LB_LABEL取自slice传给pa的lb_pd； 2、当src_port为97~100，并且slice传来的lb_pd_type=2'b10(协议环回PD)时，PORT_LB_LABEL_EN置1； 当PORT_LB_LABEL_EN=1时，TT用LB_LABEL作为索引查询PORT表 |  |  | NA | NA
SOURCE_HIRAR_PORT | 897 | 897 | 1 |  |  | source module id，由slice提供slice给9bit的src_modid，同时CPU配置8bit的src_modid. 如果slice给的EOH为0，选CPU配置的src_modid，同时src_hirar_port为0. 为1时，选择slice给的src_modid[7:0]，同时src_modid[8]为src_hirar_port | NA | NA | NA | NA | from slicing
EOH | 898 | 898 | 1 |  |  | slicing到Pa的EOH报文标志位 | NA | NA | NA | NA | from slicing
ERR | 899 | 899 | 1 |  |  | slicing到pa的只有一个分片的报文的错误标志位 | NA | NA | NA | NA | from slicing
TCP_HLEN | 903 | 900 | 4 |  |  | TCP报文中的首部长度 | NA | NA | 非TCP报文补0 |  | pipeline 3/4/5/6
TCP_SEQ_0 | 904 | 904 | 1 |  |  | TCP报文头中的Sequencenumber=0时此域段为1。 | NA | NA | 非TCP报文补0 |  | pipeline 3/4/5/6
INNER_IP_FRAG_OFFS_1 | 905 | 905 | 1 |  |  | 内层IP报文头中Fragment offset=1时此域段为1。 | IP隧道有效，VXLAN隧道/trill/NVGRE隧道内封装IP报文有效，其余无效 | IP隧道有效，VXLAN隧道/trill隧道/NVGRE/MPLS隧道内封装IP报文有效，其余无效 | 非隧道补0，隧道内非IPv4报文也补0 |  | pipeline 3/4/6
OUTER_IP_FRAG_OFFS_1 | 906 | 906 | 1 |  |  | 外层IP报文头中Fragment offset=1时此域段为1。 | NA | NA | 非IPV4报文补0 |  | pipeline2
L4_VALID | 907 | 907 | 1 |  |  | 参考PA设计文档目录下的<L4_Valid字段说明> | NA | A | NA | NA | PD组装时实现
L2_HEADER_TYPE | 909 | 908 | 2 |  |  | 这2个bit值指示进来报文的层2类型 2'b00: Ethernet II; 2'b01: SNAP; 2'b10: LLC; 2'b11: None of the above | NA | NA | NA | NA | pipeline2提取 | 要内层？
INNER_L2_HEADER_TYPE | 911 | 910 | 2 |  |  | 这2个bit值指示内层的L2报文类型 2'b00: Ethernet II; 2'b01: SNAP; 2'b10: LLC; 2'b11: None of the above | VXLAN隧道/trill/NVGRE隧道有效，其余无效 | VXLAN隧道/trill/NVGRE隧道/MPLS L2隧道有效，其余无效 | 非trill/vxlan/mpls隧道补0 |  | pipeline2提取 | 要内层？
L3_PACKET_TYPE | 915 | 912 | 4 |  |  | 这4个bit指示进来报文的3层类型的16种可能的情况 0x0:Incoming packet is IPv4/NGN packet without options. 0x1:Incoming packet is IPv4/NGN packet with options. 0x2-0x3:Reserved 0x4:Incoming packet is IPv6 packet without extension header. 0x5:Incoming packet is IPv6 packet with extension header 0x6:Reserved 0x7:Reserved 0x8:Incoming packet is ARP request 0x9:Incoming packet is ARP reply 0xa:Incoming packet is TRILL 0xb:Incoming packet is MPLS unicast packet with EtherType=0x8847 0xc:Incoming packet is MPLS multicast packet with EtherType=0x8848 0xd:Incoming packet is L2 MPLS(VPWS/VPLS)-terminated packet 0xe:none of above 0xf:reserved | NA | NA | 全部按照外层信息判断，包含隧道 |  | PD组装时实现
L3_PROTOCOL_ENCODED | 918 | 916 | 3 |  |  | 指示进来的报文的L3协议的ID值 3'b000: TCP(6); 3'b001: UDP(17); 3'b010: IGMP(2); 3'b011: ICMP(1); 3'b100: IPv6_ICMP(58); 3'b101: IPv6 Hop-by-Hop(0); 3'b110: IPv4 Payload(4); 3'b111: other | NA | NA | NA | NA | PD组装时实现
INNER_L3_PROTOCOL_ENCODED | 921 | 919 | 3 |  |  | 指示进来的报文内层L3协议的ID值（未区分带分片报文） 3'b000: TCP(6); 3'b001: UDP(17); 3'b010: IGMP(2); 3'b011: ICMP(1); 3'b100: IPv6_ICMP(58); 3'b101: IPv6 Hop-by-Hop(0); 3'b110: IPv4 Payload(4); 3'b111: other | IP隧道有效，VXLAN隧道/trill/NVGRE隧道内封装IP报文有效，其余无效 | IP隧道有效，VXLAN隧道/trill隧道/NVGRE/MPLS隧道内封装IP报文有效，其余无效 | 非隧道补全1，隧道内非IP报文也为全1 |  | PD组装时实现
L4_SRC_PORT | 937 | 922 | 16 |  |  | 这16bit表示L4 TCP/UDP的源port number。对于非TCP/UDP报文，这个域被设为L3报文头后的byte0和byte1 | NA | NA | 非IP报文补0 |  | pipeline3提取
L4_DST_PORT | 953 | 938 | 16 |  |  | 这16bit表示L4 TCP/UDP的目的port number。对于非TCP/UDP报文，这个域被设为L3报文头后的byte2和byte3 | NA | NA
INNER_L4_SRC_PORT | 969 | 954 | 16 |  |  | 这16bit表示inner L4 TCP/UDP的源port number。对于非TCP/UDP报文，这个域被设为L3报文头后的byte0和byte1 | IP隧道有效，VXLAN隧道/trill/NVGRE隧道内封装IP报文有效，其余无效 | IP隧道有效，VXLAN隧道/trill/NVGRE隧道/MPLS隧道内封装IP报文有效，其余无效 | 非隧道补0，隧道内非IP报文也补0 |  | pipeline4/5/6提取 | MPLS报文复用此字段存放MPLS头后76BYTE的信息
INNER_L4_DST_PORT | 985 | 970 | 16 |  |  | 这16bit表示inner L4 TCP/UDP的目的port number。对于非TCP/UDP报文，这个域被设为L3报文头后的byte2和byte3
IP_FRAG_INFO | 987 | 986 | 2 |  |  | 报文IP头状态位，包括2bit bit0: FIRST_FRAGMENT: 指示报文是没分片的报文或者第一个分片。对于IPv4报文，它表示IPv4报文头的fragment offset field为0.对于IPv6报文或者其他非IP报文此bit为1。 Bit1: WHOLE_PACKET： 指示报文是不分片的。对于IPv4报文，它表示MF被设置为0，并且IPv4报文头的fragment offset field为0.对于IPv6报文或者其他非IP报文此bit为1。 | NA | NA | 非IP报文补1 |  | PD组装时实现
INNER_TCP_FLAG | 993 | 988 | 6 |  |  | 这6bit表示内层TCP flag。对于非TCP报文，该域被设置为0.(tcp flag为8bit，取低6bit，高2bit为reserved不用字段）。 | IP隧道有效，VXLAN隧道/trill/NVGRE隧道内封装IP报文有效，其余无效 | IP隧道有效，VXLAN隧道/trill/NVGRE隧道/MPLS隧道内封装IP报文有效，其余无效 | 非隧道补0，隧道内非IP报文也补0 |  | pipeline4
LLC_HEADER | 1017 | 994 | 24 |  |  | 这是LLC报文头。LLC/SNAP报文的DSAP/SSAP/Control域。Trill和vxlan/nvgre隧道取的是内层llc头，其他报文为外层llc头 | NA | NA | NA | NA | pipeline2提取
UDF | 1241 | 1018 | 224 |  |  | UDF用户自定义字段，分为14个TRUNK，每个TRUNK有2个BYTE，此域段从高到低分别为UDF2_7/UDF2_6/……/UDF_2_0/UDF1_5/……UDF1_0 对于第一个PA输出的这个字段，包含了UDF查表需要的一些判断信息，从低位到高位分别为： start_of_inner_l4,start_of_inner_l2,start_of_outer_l4,start_of_inner_l3,start_of_outer_l3,udf的key值，剩余120bit补0. 所有起始地址，都未剥掉内层HSR/SNAP头，都剥掉了HSR/SNAP头。 | NA | NA | NA | NA
NVGRE_K | 1242 | 1242 | 1 | 1018 | 1018 | NVGRE报文头中的K字段 | NVGRE隧道有效，其余无效 | NA
reserved | 1243 | 1243 | 1 | 1019 | 1019 | INT协议标志位，仅当TCP+INT时为1 | NA | NA | NA | NA
TUNNEL_TYPE | 1247 | 1244 | 4 | 1023 | 1020 | 如果是隧道报文，不管是否解封装，取外层头信息 0x0 = NONE: None 0x1 = IP_TUNNEL: IP Tunnel 0x2 = MPLS_TUNNEL: MPLS Tunnel（ET=0x8847) 0x3 = NVGRE TUNNEL 0x4 = VXLAN TUNNEL 0x5 = RESERVED_5: Reserved 0x6 = reserved 0x7 = TRILL_TUNNEL: TRILL Tunnel 0x8 = RESERVED_8: Reserved 0x9 = RESERVED_9: Reserved 0xA = RESERVED_10: Reserved 0xB = reserved 0xC = reserved 0xD = reserved 0xE = RESERVED_14: Reserved 0xF = RESERVED_15: Reserved | NA | NA | NA | NA | 隧道类型
TIMESTAMP | 1279 | 1248 | 32 | 1055 | 1024 | 入口时戳 电力网功能使能，报文类型为goose/sv/trill+goose/trill+sv时，选择电力网来源时戳，否则选择原时戳 | NA | NA | NA | NA
mac_offset | 1284 | 1280 | 5 | 1060 | 1056 | 报文MAC头length，包含 SMAC(6B)/ DMAC(6B)/ VLAN(0B、4B、8B)/ ET(2B)/ LLC_SNAP(8B)/ HSR 无VLAN TAG并且为SNAP情况下，此值为编码值23（非真实mac头长度） | NA | NA | NA | NA | pipeline1
channel_offset | 1290 | 1285 | 6 | 1066 | 1061 | 隧道头length，只包含隧道本身长度。 IP隧道为IP头长度； IP GRE隧道为IP头长度+GRE头； IP VXLAN隧道为IP头长度+UDP头+VXLAN头； MPLS/TRILL隧道为MPLS头/trill头长度； trill+电力网option情况，channel_offset为trill+12B option长度 | NA | NA | NA | NA | pipeline2/3/4
inner_mac offset | 1295 | 1291 | 5 | 1071 | 1067 | inner MAC头length； 不包括SNAP/HSR长度 | NA | NA | NA | NA | pipeline3/5
inner_ip_offset | 1301 | 1296 | 6 | 1077 | 1072 | inner ip length，对于没有隧道的报文，这个表示原始报文的ip头length. | NA | NA | NA | NA | pipeline3/4/6
INNER_TCP_HLEN | 1305 | 1302 | 4 | 1081 | 1078 | 内层TCP报文中的首部长度 | IP隧道有效，VXLAN隧道/trill/NVGRE隧道内封装IP报文有效，其余无效 | IP隧道有效，VXLAN隧道/trill/NVGRE隧道/MPLS隧道内封装IP报文有效，其余无效 | 非隧道补0，隧道内非IP报文也补0
INNER_TCP_SEQ_0 | 1306 | 1306 | 1 | 1082 | 1082 | 内层TCP报文头中的Sequencenumber=0时此域段为1。
BFD_A_FLAG | 1307 | 1307 | 1 | 1083 | 1083 | IP->UDP->BFD报文格式时，BFD头内部的A标志； MPLS->IP->UDP->BFD报文格式时，BFD头内部的A标志(由PAB更新）； MPLS->GACH->BFD(MPLS_TP_BFD)报文格式时，BFD头内部的A标志(由PAB更新）； | IP->UDP->BFD | MPLS->IP->UDP->BFD格式会修改此标志位 | NA | NA
packet_min_flag | 1308 | 1308 | 1 | 1084 | 1084 | 报文长度小于等于128B标志位 | NA | NA | NA | NA | from slicing
PROTOCOL_1588 | 1309 | 1309 | 1 | 1085 | 1085 | 1588报文标志 当csr_1588_disable=1时，此标志为0 | NA | NA | NA | NA
TCP_PACKET_FLAG | 1310 | 1310 | 1 | 1086 | 1086 | TCP报文标志，为1时表示是TCP报文（包含隧道内层TCP报文或者非隧道外层TCP报文）。 | NA | NA | 非TCP报文补0
IGMP_FLOOD_IN_VLAN | 1311 | 1311 | 1 | 1087 | 1087 | 为1表示为IGMP协议报文在VLAN内泛洪 | NA | NA | 根据查表得到
IGMP_DMAC_FWD | 1312 | 1312 | 1 | 1088 | 1088 | 为1表示为IGMP协议报文基于DMAC转发 | NA | NA
IP_INFO | 1315 | 1313 | 3 | 1091 | 1089 | [0] IPv4/NGN fragment offset field value is zero [1] MF bit in the IP/NGN header flags [2] IPv4/NGN packet with correct checksum 分内外层，由TT选择放FIFO，对于非IP报文为全0 | NA | NA | 非IP报文补0
OUTER_TCP_FLAG | 1321 | 1316 | 6 | 1097 | 1092 | 这6bit表示TCP flag。对于非TCP报文，该域被设置为0.(tcp flag为8bit，取低6bit，高2bit为reserved不用字段） | NA | NA | 非TCP报文补0 |  | pipeline3 | 要内层
INNER_IP_INFO | 1324 | 1322 | 3 | 1100 | 1098 | 外层ip4带分片，并且不是第一分片时，此域为0. [0] IPv4 fragment offset field value is zero [1] MF bit in the IP header flags [2] IPv4 packet with correct checksum 分内外层，由TT选择放FIFO，对于非IP报文为全0 | IP隧道有效，VXLAN隧道/trill/NVGRE隧道内封装IPV4报文有效，其余无效 | IP隧道有效，VXLAN隧道/trill/NVGRE隧道/MPLS隧道内封装IPV4报文有效，其余无效 | 非隧道补0，隧道内非IPv4报文也补0
INNER_FLOW_LABLE_LOW20 | 1344 | 1325 | 20 | 1120 | 1101 | 内层IPV6 flow label的20bit | IP隧道有效，VXLAN隧道/trill/NVGRE隧道内封装IPV6报文有效，其余无效 | IP隧道有效，VXLAN隧道/trill隧道/NVGRE/MPLS隧道内封装IPV6报文有效，其余无效 | 非隧道补0，隧道内非IPv6报文也补0 |  | pipeline3/4/6 | MPLS报文复用此字段的高11bit用于存放MPLS头后76BYTE的信息
INNER_L4_VALID | 1345 | 1345 | 1 | 1121 | 1121 | 参考PA设计文档目录下的<L4_Valid字段说明> |  |  | NA | NA | PD组装时实现
INNER_IP_FRAG_INFO | 1347 | 1346 | 2 | 1123 | 1122 | 未区分外层是否为第一分片 报文IP头状态位，包括2bit bit0: FIRST_FRAGMENT: 指示报文是没分片的报文或者第一个分片。对于IPv4报文，它表示IPv4报文头的fragment offset field为0.对于IPv6报文或者其他非IP报文此bit为1。 Bit1: WHOLE_PACKET： 指示报文是不分片的。对于IPv4报文，它表示MF被设置为0，并且IPv4报文头的fragment offset field为0.对于IPv6报文或者其他非IP报文此bit为1。 | IP隧道有效，VXLAN隧道/trill/NVGRE隧道内封装IPV4报文有效，其余无效 | IP隧道有效，VXLAN隧道/trill/NVGRE隧道/MPLS隧道内封装IPV4报文有效，其余无效 | 非隧道补1，隧道内非IPv4报文也补1
INNER_L3_PACKET_TYPE | 1351 | 1348 | 4 | 1127 | 1124 | 外层ipv4带分片，并且不是第一分片时，此域为0 这4个bit指示进来报文的3层类型的16种可能的情况 0x0:Incoming packet is IPv4 packet without options. 0x1:Incoming packet is IPv4 packet with options. 0x2-0x3:Reserved 0x4:Incoming packet is IPv6 packet without extension header. 0x5:Incoming packet is IPv6 packet with extension header 0x6:Reserved 0x7:Reserved 0x8:Incoming packet is ARP request 0x9:Incoming packet is ARP reply 0xa:Incoming packet is TRILL 0xb:Incoming packet is MPLS unicast packet with EtherType=0x8847 0xc:Incoming packet is MPLS multicast packet with EtherType=0x8848 0xd:Incoming packet is L2 MPLS(VPWS/VPLS)-terminated packet 0xe:none of above 0xf:reserved | IP隧道有效，VXLAN隧道/trill/NVGRE隧道内封装IP报文有效，其余无效 | IP隧道有效，VXLAN隧道/trill/NVGRE隧道/MPLS隧道内封装IP报文有效，其余无效 | 非隧道补0
SIP_UPPER96 | 1447 | 1352 | 96 | 1223 | 1128 | 外层IP报文头中的SIP高96bit MPLS隧道报文时，此域段低32Bit([1383:1352]为mpls_inner_l2_data的[639:608] | IP/VXLAN/NVGRE/TRILL隧道有效 | IP/VXLAN/NVGRE/TRILL/MPLS隧道有效 | 非隧道补0
DIP_UPPER96 | 1543 | 1448 | 96 | 1319 | 1224 | 外层IP报文头中的DIP高96bit | IP/VXLAN/NVGRE/TRILL隧道有效 | IP/VXLAN/NVGRE/TRILL/MPLS隧道有效 | 非隧道补0
字段为该背景色标识的为NGN报文需要修改字段（不包含mac头中部分）

## slice_to_pa_f
字段名 | MSB | LSB | 位宽 | 字段说明 | 备注 | 1
SRC_MODID | 16 | 0 | 17 | [16：8]表示slic0/1_pa_src_modid:eoh报文的modid；当eoh为高时有效。其中src_modid[8]为src_hirar。SRC_MODID[7：0]表示slic0/1_pa_pkt_len：slicing到pa的只有一个分片的报文的长度，当slic_pa_min_pkt都为1的时候有效。 当电力网模式时： SRC_MODID[7:6] ：NETID，来自CIU，其它端口情况填0. SRC_MODID[5] ：DPID，，来自CIU，其它端口情况填0. SRC_MODID[4:2]:0 SRC_MODID[1] ：来源于MAC端口，hsr_prp.HSR_802_1D。 |  | 1
TIMESTAMP | 48 | 17 | 32 | slicing到pa的时间戳 |  | 1
SRC_PORT | 55 | 49 | 7 | slicing到pa的SOP分片的源端口号 |  | 1
EOH | 56 | 56 | 1 | slicing到Pa的EOH报文标志位 |  | 1
MIN_PKT | 57 | 57 | 1 | slicing到pa的SOP的报文只有一个SOP分片的标志位 |  | 1
PKT_ERR | 58 | 58 | 1 | slicing到pa的只有一个分片的报文的错误标志位，slic_pa_min_pkt都为1的时候有效 |  | 1
EP_TIMESTAMP | 91 | 60 | 32 | 表示电力网相关时戳 |  | 1
SOP | 1371 | 92 | 1280 | slicing到pa的SOP分片数据 |  | 1
1
1
1
1
1
1
1
1
1
1
1
1
1
1
1
1
1
1
1
1
1
1
1
1
1
1
1
1
1
1
1
1
1
1
1
1
1
1
1
1
1
1
1
1
1
1
1
1
1
1
1
1
1
1
1
1
1
1
1
1

## PA2TT_r_overlap
PD共用字段 |  |  |  |  | L2 | VxLAN报文复用字段 | [5 empty] | MPLS报文复用字段 | [5 empty] | trill报文复用字段
字段名 | MSB | LSB | WIDTH | 字段说明 | [19 empty] | 备注
SRC_PORT | 6 | 0 | 7 | port id
SRC_MODID | 14 | 7 | 8 | source module id
HAS_OPTION | 15 | 15 | 1 | IPV4头有option字段，由parser计算得出
DMAC | 63 | 16 | 48 | 报文最外层目的MAC地址
SMAC | 111 | 64 | 48 | 报文最外层源MAC地址
OVID | 123 | 112 | 12 | outer tag 如果报文的12，13B匹配上芯片4个ING_OUTER_TPID寄存器的值,那么这4个字节表示一个outer tag
OPRI | 126 | 124 | 3
IVID | 138 | 127 | 12 | inner tag 如果报文的16，17B匹配上芯片INNER_TPID寄存器的值,那么这4个字节表示一个inner tag
IPRI | 141 | 139 | 3
TAG_ST | 143 | 142 | 2 | tag status 2'b00: UT 2'b01: SIT 2'b10: SOT 2'b11:DT
OTPID_INDEX | 145 | 144 | 2 | outer tpid match的索引号
OUTER_TPID_ENCODE | 147 | 146 | 2 | 指示进来的报文的outer VLAN tag的TPID的四种可能情况 2'b00: Outer TPID is 0x8100; 2'b01: Outer TPID is 0x9100; 2'b10: Outer TPID is 0x88A8; 2'b11: Outer TPID is none of above
INNER_TPID_ENCODE | 149 | 148 | 2 | 指示进来的报文的inner VLAN tag的TPID的四种可能情况 2'b00: inner TPID is 0x8100; 2'b01: inner TPID is 0x9100; 2'b10: inner TPID is 0x88A8; 2'b11: inner TPID is none of above
ET_VALID | 150 | 150 | 1 | 指示是一个可识别的Ehernet type
ET | 166 | 151 | 16 | 以太网类型
VER | 170 | 167 | 4 | IP协议版本号 | [7 empty] | MPLS_TUNNEL_LABEL | 198 | 167 | 32 | 198:167 | MPLS tunnel 外层标签 | TRILL_ERB_NICKNAME | 182 | 167 | 16 | 182:167 | TRILL tunnel Egress Rbridge nickname
HLEN | 174 | 171 | 4 | IPV4报文头长度，报文头长度以4 Byte为单位计算
TOS_DSCP | 182 | 175 | 8 | IPv4的TOS域或者IPv6的traffic class域
TOTAL_LEN | 198 | 183 | 16 | 报文总长，以Byte为单位表示整个IP数据报长度 | [13 empty] | TRILL_IRB_NICKNAME | 198 | 183 | 16 | 198:183 | TRILL tunnel Ingress Rbridge nickname
TTL | 206 | 199 | 8 | IPV4生存周期 | [7 empty] | MPLS_VC_LABEL0 | 230 | 199 | 32 | 230:199 | MPLS tunnel 内层标签 | TRILL_M | 199 | 199 | 1 | 199 | 0为已知TRILL单播，1为未知TRILL单播/组播/广播
HOP_LIMIT | 206 | 199 | 8 | IPV6生存周期 | [13 empty] | TRILL_HOP_CNT | 205 | 200 | 6 | 205:200 | 最大跳数，逐跳减一，为0丢弃
PROTOCOL | 214 | 207 | 8 | IPV4的协议号 | [13 empty] | TRILL_V | 207 | 206 | 2 | 207:206 | TRILL版本号
NEXT HEADER TYPE | 214 | 207 | 8 | IPV6扩展头或协议号
VXLAN_BIT | 215 | 215 | 1 | 指示该报文为VXLAN报文
SIP | 343 | 216 | 128 | 如果是IPV4，低32bit有效 | L2头后面16-31byte |  | 247 | 216 | 32 | 247：216 | 低32bit为IPV4的SIP | [12 empty] | TRILL/MPLS都没IP字段，因此可以与IP字段复用。 VXLAN只有IPV4可以用SIP,DIP高位复用。 如果是IP/GRE隧道；内层没有MAC头，inner MAC头可以与IP/GRE隧道的外层IP字段复用，VXLAN两层MAC，但只有IPV4，所以综合考虑用IP的高位作为内层MAC的复用字段。
[6 empty] | VXLAN_CHECK | 248 | 248 | 1 | 248 | VXLAN，I和R检查通过标志，必须I==1 R==0 | MPLS_VC_LABEL1 | 262 | 231 | 32 | 262:231 | MPLS tunnel 内层标签
[6 empty] | VNI | 272 | 249 | 24 | 272：249 | VXLAN VNI字段 | MPLS_LABEL_VALID | 265 | 263 | 3 | 265:263 | MPLS tunnel 标签有效位
[6 empty] | INNER_DMAC | 343 | 296 | 48 | 343：296 | 报文内层目的MAC地址 | MPLS头后面82byte | 921 | 266 | 656 | 830:266 | MPLS封装报文最长为IPV6，提取其中inner MAC+inner IPV6头+TCP/UDP中某些字段，一共76byte存入PD中 | INNER_DMAC | 343 | 296 | 48 | 343：296 | 报文内层目的MAC地址
DIP | 471 | 344 | 128 | 如果是IPV4，低32bit有效 | L2头后面0-15byte |  | 375 | 344 | 32 | 375：344 | 低32bit为IPV4的DIP | [7 empty] | 375 | 344 | 32 | 375：344 | 低32bit为IPV4的DIP
[6 empty] | INNER_SMAC | 423 | 376 | 48 | 423：376 | 报文内层源MAC地址 | [6 empty] | INNER_SMAC | 423 | 376 | 48 | 423：376 | 报文内层源MAC地址
[6 empty] | INNER_OVID | 435 | 424 | 12 | 435:424 | 内层vlan tag | [6 empty] | INNER_OVID | 435 | 424 | 12 | 435:424 | 内层vlan tag
[6 empty] | INNER_OPRI | 438 | 436 | 3 | 438:436 | [7 empty] | INNER_OPRI | 438 | 436 | 3 | 438:436
[6 empty] | INNER_IVID | 450 | 439 | 12 | 450:439 | [7 empty] | INNER_IVID | 450 | 439 | 12 | 450:439
[6 empty] | INNER_IPRI | 453 | 451 | 3 | 453:451 | [7 empty] | INNER_IPRI | 453 | 451 | 3 | 453:451
[6 empty] | INNER_TAG_ST | 455 | 454 | 2 | 455:454 | 2'b00: UT 2'b01: SIT 2'b10: SOT 2'b11:DT | [6 empty] | INNER_TAG_ST | 455 | 454 | 2 | 455:454 | 2'b00: UT 2'b01: SIT 2'b10: SOT 2'b11:DT
[6 empty] | INNER_OTPID_INDEX | 457 | 456 | 2 | 457:456 | outer tpid match的索引号 | [6 empty] | INNER_OTPID_INDEX | 457 | 456 | 2 | 457:456 | outer tpid match的索引号
[6 empty] | INNER_OUTER_TPID_ENCODE | 459 | 458 | 2 | 459:458 | 指示进来的报文的outer VLAN tag的TPID的四种可能情况 2'b00: Outer TPID is 0x8100; 2'b01: Outer TPID is 0x9100; 2'b10: Outer TPID is 0x88A8; 2'b11: Outer TPID is none of above | [6 empty] | INNER_OUTER_TPID_ENCODE | 459 | 458 | 2 | 459:458 | 指示进来的报文的outer VLAN tag的TPID的四种可能情况 2'b00: Outer TPID is 0x8100; 2'b01: Outer TPID is 0x9100; 2'b10: Outer TPID is 0x88A8; 2'b11: Outer TPID is none of above
[6 empty] | INNER_INNER_TPID_ENCODE | 461 | 460 | 2 | 461:460 | 指示进来的报文的inner VLAN tag的TPID的四种可能情况 2'b00: inner TPID is 0x8100; 2'b01: inner TPID is 0x9100; 2'b10: inner TPID is 0x88A8; 2'b11: inner TPID is none of above | [6 empty] | INNER_INNER_TPID_ENCODE | 461 | 460 | 2 | 461:460 | 指示进来的报文的inner VLAN tag的TPID的四种可能情况 2'b00: inner TPID is 0x8100; 2'b01: inner TPID is 0x9100; 2'b10: inner TPID is 0x88A8; 2'b11: inner TPID is none of above
GRE_PROTOCOL_TYPE | 487 | 472 | 16 | GRE protocol type
FLOW_LABLE_LOW20 | 507 | 488 | 20 | IPV6 flow label的低20bit
GRE_CHECK_PASS | 508 | 508 | 1 | GRE 检查通过标志位
外层头
INNER_HAS_OPTION | 509 | 509 | 1 | 内层IPV4头有option字段，由parser计算得出
INNER_ET_VALID | 510 | 510 | 1 | 指示是一个可识别的Ehernet type
INNER_ET | 526 | 511 | 16 | 内层以太网类型
INNER_VER | 530 | 527 | 4 | 内层IP协议版本号
INNER_HLEN | 534 | 531 | 4 | 内层IPV4报文头长度，报文头长度以4 Byte为单位计算
INNER_TOS_DSCP | 542 | 535 | 8 | 内层IPv4的TOS域或者IPv6的traffic class域
INNER_TOTAL_LEN | 558 | 543 | 16 | 内层报文总长，以Byte为单位表示整个IP数据报长度
INNER_TTL | 566 | 559 | 8 | 内层IPV4生存周期
INNER_HOP_LIMIT | 566 | 559 | 8 | 内层IPV6生存周期
INNER_PROTOCOL | 574 | 567 | 8 | 内层IPV4的协议号
INNER_NEXT HEADER TYPE | 574 | 567 | 8 | 内层IPV4的协议号/IPV6扩展头或协议号
INNER_SIP | 702 | 575 | 128 | 内层如果是IPV4，低32bit有效
INNER_DIP | 830 | 703 | 128 | 内层如果是IPV4，低32bit有效
内层头
PACKAGE_LEN | 846 | 831 | 16 | PA根据报文中字段计算出来的报文长度
DROP | 847 | 847 | 1 | 报文drop位
REDIRECT_TO_CPU | 848 | 848 | 1 | 报文send to CPU标识位
COPY_TO_CPU | 849 | 849 | 1 | 报文copy to CPU标识位
CPU_REASON | 857 | 850 | 8 | 报文送CPU原因
reserve | 858 | 858 | 1 | 保留字段
BPDU_FLAG | 859 | 859 | 1 | BPDU报文标示位，为1时表示此报文为BPDU报文。
ARP_OPERATION | 875 | 860 | 16 | arp operation
BFD_FLAG | 876 | 876 | 1 | BFD报文标示位，为1时表示此报文为BFD报文。
BFD_STA | 878 | 877 | 2 | 发送方BFD会话当前状态，取值为： 0代表AdminDown 1代表Down 2代表Init 3代表Up reserved
BFD_LENGTH | 886 | 879 | 8 | BFD控制报文长度，单位为字节。reserved
BFD_UDP_OFFSET | 896 | 887 | 10 | BFD报文头的长度，包含MAC头到UDP头的长度，用bit表示。reserved
SOURCE_HIRAR_PORT | 897 | 897 | 1 | slice给9bit的src_modid，同时CPU配置8bit的src_modid. 如果slice给的EOH为0，选CPU配置的src_modid， 为1时，选择slice给的src_modid[7:0]，同时src_modid[8]为src_hirar_port
EOH | 898 | 898 | 1 | slicing到Pa的EOH报文标志位
ERR | 899 | 899 | 1 | slicing到pa的只有一个分片的报文的错误标志位
TCP_HLEN | 903 | 900 | 4 | TCP报文中的首部长度
TCP_SEQ_0 | 904 | 904 | 1 | TCP报文头中的Sequencenumber=0时此域段为1。
INNER_IP_FRAG_OFFS_1 | 905 | 905 | 1 | 内层IP报文头中Fragment offset=1时此域段为1。
OUTER_IP_FRAG_OFFS_1 | 906 | 906 | 1 | 外层IP报文头中Fragment offset=1时此域段为1。
L4_VALID | 907 | 907 | 1 | 参考PA设计文档目录下的<L4_Valid字段说明>
L2_HEADER_TYPE | 909 | 908 | 2 | 这2个bit值指示进来报文的层2类型 2'b00: Ethernet II; 2'b01: SNAP; 2'b10: LLC; 2'b11: None of the abov
INNER_L2_HEADER_TYPE | 911 | 910 | 2 | 这2个bit值指示内层的L2报文类型 2'b00: Ethernet II; 2'b01: SNAP; 2'b10: LLC; 2'b11: None of the abov
L3_PACKET_TYPE | 915 | 912 | 4 | 这4个bit指示进来报文的3层类型的16种可能的情况 0x0:Incoming packet is IPv4 packet without options. 0x1:Incoming packet is IPv4 packet with options. 0x2-0x3:Reserved 0x4:Incoming packet is IPv6 packet without extension header 0x5:Incoming packet is IPv6 packet with one extension header 0x6:Incoming packet is IPv6 packet with more than one extension header 0x7:Reserved 0x8:Incoming packet is ARP request 0x9:Incoming packet is ARP reply 0xa:Incoming packet is TRILL 0xb:Incoming packet is MPLS unicast packet with EtherType=0x8847 0xc:Incoming packet is MPLS multicast packet with EtherType=0x8848 0xd:Incoming packet is L2 MPLS(VPWS/VPLS)-terminated packet 0xe:none of above 0xf:reserved
L3_PROTOCOL_ENCODED | 918 | 916 | 3 | 指示进来的报文的L3协议的ID值 3'b000: TCP(6); 3'b001: UDP(17); 3'b010: IGMP(2); 3'b011: ICMP(1); 3'b100: IPv6_ICMP(58); 3'b101: IPv6 Hop-by-Hop(0); 3'b110: IPv4 Payload(4); 3'b111: other
INNER_L3_PROTOCOL_ENCODED | 921 | 919 | 3 | 指示进来的报文内层L3协议的ID值 3'b000: TCP(6); 3'b001: UDP(17); 3'b010: IGMP(2); 3'b011: ICMP(1); 3'b100: IPv6_ICMP(58); 3'b101: IPv6 Hop-by-Hop(0); 3'b110: IPv4 Payload(4); 3'b111: other
L4_SRC_PORT | 937 | 922 | 16 | 这16bit表示L4 TCP/UDP的源port number。对于非TCP/UDP报文，这个域被设为L3报文头后的byte0和byte1
L4_DST_PORT | 953 | 938 | 16 | 这16bit表示L4 TCP/UDP的目的port number。对于非TCP/UDP报文，这个域被设为L3报文头后的byte2和byte3
INNER_L4_SRC_PORT | 969 | 954 | 16 | 这16bit表示inner L4 TCP/UDP的源port number。对于非TCP/UDP报文，这个域被设为L3报文头后的byte0和byte1 | [11 empty] | 862：831 | MPLS报文头后面76BYTE
INNER_L4_DST_PORT | 985 | 970 | 16 | 这16bit表示inner L4 TCP/UDP的目的port number。对于非TCP/UDP报文，这个域被设为L3报文头后的byte2和byte3
IP_FRAG_INFO | 987 | 986 | 2 | 报文IP头状态位，包括2bit bit0: FIRST_FRAGMENT: 指示报文是没分片的报文或者第一个分片。对于IPv4报文，它表示IPv4报文头的fragment offset field为0.对于IPv6报文，它表示没有检查到分片扩展报文头（fragment extension header）或者分片扩展报文头的fragment offset field为0。 Bit1: WHOLE_PACKET： 指示报文是不分片的。对于IPv4报文，它表示MF被设置为0，并且IPv4报文头的fragment offset field为0.对于IPv6报文，它表示没有检查到分片扩展报文头（fragment extension header）或者分配扩展报文头的fragment offset field的MF为0.
INNER_TCP_FLAG | 993 | 988 | 6 | 这6bit表示TCP flag。对于非TCP报文，该域被设置为0.(tcp flag为8bit，取低6bit，高2bit为reserved不用字段）
LLC_HEADER | 1017 | 994 | 24 | 这是LLC报文头。LLC/SNAP报文的DSAP/SSAP/Control域。
UDF | 1241 | 1018 | 224 | UDF用户自定义字段，分为14个TRUNK，每个TRUNK有2个BYTE，此域段从高到低分别为UDF2_7/UDF2_6/……/UDF_2_0/UDF1_5/……UDF1_0 对于第一个PA输出的这个字段，包含了UDF查表需要的一些判断信息，从低位到高位分别为： ipv6 in trill隧道的标示位，ipv4 in trill隧道的标示位，ipv6 in vxlan隧道的标示位，ipv4 in vxlan隧道的标示位，ipv6 in IPV6-GRE隧道的标示位，ipv4 in IPV6-GRE隧道的标示位，ipv6 in IPV4-GRE隧道的标示位，ipv4 in IPV4-GRE隧道的标示位，ipv6 in IPV6隧道的标示位，ipv4 in IPV6隧道的标示位，ipv6 in IPV4隧道的标示位，ipv4 in IPV4隧道的标示位，ipv6报文标示位，ipv4报文的标示位，trill报文的标示位，udf的key值，剩余139bit补0.
SWITCHING_TAG_STATUS | 1243 | 1242 | 2 | 如果是隧道报文，不管是否解封装，取外层头的tag状态， The lower bit indicates packet inner tagged,the higher bit indicate packet outer tagged
TUNNEL_TYPE | 1247 | 1244 | 4 | 如果是隧道报文，不管是否解封装，取外层头信息 0x0 = NONE: None 0x1 = IP_TUNNEL: IP Tunnel 0x2 = MPLS_TUNNEL: MPLS Tunnel 0x3 = reserved 0x4 = VXLAN TUNNEL 0x5 = RESERVED_5: Reserved 0x6 = reserved 0x7 = TRILL_TUNNEL: TRILL Tunnel 0x8 = RESERVED_8: Reserved 0x9 = RESERVED_9: Reserved 0xA = RESERVED_10: Reserved 0xB = reserved 0xC = reserved Loopback 0xD = reserved 0xE = RESERVED_14: Reserved 0xF = RESERVED_15: Reserved
TIMESTAMP | 1279 | 1248 | 32 | 入口时戳
mac_offset | 1284 | 1280 | 5 | 报文MAC头offset值
channel_offset | 1290 | 1285 | 6 | 隧道头offset值
inner_mac offset | 1295 | 1291 | 5 | inner MAC头offset值
inner_ip_offset | 1301 | 1296 | 6 | inner ip offset值，对于没有隧道的报文，这个表示原始报文的ip offset值
INNER_TCP_HLEN | 1305 | 1302 | 4 | 内层TCP报文中的首部长度
INNER_TCP_SEQ_0 | 1306 | 1306 | 1 | 内层TCP报文头中的Sequencenumber=0时此域段为1。
BFD_A_FLAG | 1307 | 1307 | 1 | reserved
packet_min_flag | 1308 | 1308 | 1 | 报文长度小于128B标志位
PROTOCOL_1588 | 1309 | 1309 | 1 | 1588报文标志
TCP_PACKET_FLAG | 1310 | 1310 | 1 | TCP报文标志，为1时表示是TCP报文（包含隧道或者非隧道）
IGMP_FLOOD_IN_VLAN | 1311 | 1311 | 1 | IGMP协议报文在VLAN内泛洪
IGMP_DMAC_FWD | 1312 | 1312 | 1 | IGMP协议报文基于DMAC转发
IP_INFO | 1315 | 1313 | 3 | [0] IPv4 Header field Offset value is zero [1] MF bit in the IP header flags [2] IPv4 packet with correct checksum 分内外层，由TT选择放FIFO
OUTER_TCP_FLAG | 1321 | 1316 | 6 | 这6bit表示TCP flag。对于非TCP报文，该域被设置为0.(tcp flag为8bit，取低6bit，高2bit为reserved不用字段）
INNER_IP_INFO | 1324 | 1322 | 3 | [0] IPv4 Header field Offset value is zero [1] MF bit in the IP header flags [2] IPv4 packet with correct checksum 分内外层，由TT选择放FIFO
INNER_FLOW_LABLE_LOW20 | 1344 | 1325 | 20 | 内层IPV6 flow label的低20bit | [11 empty] | 873:863 | 高11bit复用用来存放MPLS报文头后面76BYTE
INNER_L4_VALID | 1345 | 1345 | 1 | 参考PA设计文档目录下的<L4_Valid字段说明>
INNER_IP_FRAG_INFO | 1347 | 1346 | 2 | 报文IP头状态位，包括2bit bit0: FIRST_FRAGMENT: 指示报文是没分片的报文或者第一个分片。对于IPv4报文，它表示IPv4报文头的fragment offset field为0.对于IPv6报文，它表示没有检查到分片扩展报文头（fragment extension header）或者分片扩展报文头的fragment offset field为0。 Bit1: WHOLE_PACKET： 指示报文是不分片的。对于IPv4报文，它表示MF被设置为0，并且IPv4报文头的fragment offset field为0.对于IPv6报文，它表示没有检查到分片扩展报文头（fragment extension header）或者分配扩展报文头的fragment offset field的MF为0.
INNER_L3_PACKET_TYPE | 1351 | 1348 | 4 | 这4个bit指示进来报文的3层类型的16种可能的情况 0x0:Incoming packet is IPv4 packet without options. 0x1:Incoming packet is IPv4 packet with options. 0x2-0x3:Reserved 0x4:Incoming packet is IPv6 packet without extension header 0x5:Incoming packet is IPv6 packet with one extension header 0x6:Incoming packet is IPv6 packet with more than one extension header 0x7:Reserved 0x8:Incoming packet is ARP request 0x9:Incoming packet is ARP reply 0xa:Incoming packet is TRILL 0xb:Incoming packet is MPLS unicast packet with EtherType=0x8847 0xc:Incoming packet is MPLS multicast packet with EtherType=0x8848 0xd:Incoming packet is L2 MPLS(VPWS/VPLS)-terminated packet 0xe:none of above 0xf:reserved

## TT2VCAP_r
字段名 | MSB | LSB | 位宽 | 字段说明 | 备注 | 1
DROP | 0 | 0 | 1 | pa/tt drop标志位 |  | 1
REDIRECT_TO_CPU | 1 | 1 | 1 | pa/tt redirect to cpu 标志位 |  | 1
COPY_TO_CPU | 2 | 2 | 1 | pa/tt copy to cpu 标志位 |  | 1
CPU_REASON | 10 | 3 | 8 | pa/tt cpu reason |  | 1
SRC_PORT | 17 | 11 | 7 | slicing/pa port id |  | 1
SRC_MODID | 25 | 18 | 8 | pa source module id slice给9bit的src_modid，同时CPU配置8bit的src_modid. 如果slice给的EOH为0，选CPU配置的src_modid。 为1时，选择slice给的src_modid[7:0]，同时src_modid[8]为src_hirar_port 【电力网定义】 SRC_MOID[7:6] ：NETID。 SRC_MOID[5] ：DPID NETID和DPID来源：如果源口为内部口（28~56），则来自内部口输入；如果源口为MAC口，则为PORT表配置。 SRC_MOID[4] ：pa.GOOSE_FLAG.当为1时，表示GOOSE报文 SRC_MOID[3] ：pa.SV_FLAG.当为1时，表示SV报文 SRC_MOID[2] ：pa.HSR_TAG_FLAG.当为1时，表示报文携带HSR TAG SRC_MOID[1] ：hsr_prp.HSR_802_1D。表示HSR报文按照802.1d协议转发。当此位有效时，在HSR_PRP模块，直接透传报文到dicing对应的端口。 |  | 1
SRC_HIRAR | 26 | 26 | 1 | pa 源芯片的hirar输出口 slice给9bit的src_modid，同时CPU配置8bit的src_modid. 如果slice给的EOH为0，选CPU配置的src_modid。 为1时，选择slice给的src_modid[7:0]，同时src_modid[8]为src_hirar_port |  | 1
SRC_TGID | 36 | 27 | 10 | tt.PORT trunk group id |  | 1
SRC_PORT_TYPE | 37 | 37 | 1 | tt.PORT 0:normal; 1:trunk |  | 1
INT_PRI | 41 | 38 | 4 | tt.MPLS_ENTRY/tt.ING_MPLS_EXP_MAP/{1'b0,pkt_opri} MPLS隧道报文：根据MPLS_ENTRY.DECAP_USE_EXP_FOR_PRI来取值，当其值为0或没有查MPLS_ENTRY表时，INT_PRI={1'b0,pkt_opri}（其中pkt_opri为解封装决定选取内外层）； 其它隧道报文：INT_PRI={1'b0,pkt_opri} |  | 1
CNG | 43 | 42 | 2 | tt.ING_MPLS_EXP_MAP/2'b00 |  | 1
TOS_DSCP | 51 | 44 | 8 | pa | 由TT决定取内/外层 | 1
EOH | 52 | 52 | 1 | slicing/pa EOH报文标识 |  | 1
PKT_LENGTH | 68 | 53 | 16 | slicing/pa 报文只有一个分片时，表示报文的实际长度； 否则为IP报文头中提取的报文长度 | 如果有两层Ip头，则用外层的total len去估计报文长度 | 1
DA | 116 | 69 | 48 | pa | 由TT决定取内/外层 | 1
SA | 164 | 117 | 48 | pa | 由TT决定取内/外层 | 1
OVID | 176 | 165 | 12 | pa OUTER VLAN TAG 其中CFI不用管，在本版芯片为reserve | 由TT决定取内/外层，如果没有外层tag，则此域段为0 | 1
OPRI | 179 | 177 | 3 |  | 由TT决定取内/外层，如果没有外层tag，则此域段为0 | 1
OCFI | 180 | 180 | 1 |  | 所有非复用字段的reserved位都取0 | 1
IVID | 192 | 181 | 12 | pa INNTER VLAN TAG 其中CFI不用管，在本版芯片为reserve | 由TT决定取内/外层，如果没有外层tag，则此域段为0 | 1
IPRI | 195 | 193 | 3 |  | 由TT决定取内/外层，如果没有外层tag，则此域段为0 | 1
ICFI | 196 | 196 | 1 |  | 所有非复用字段的reserved位都取0 | 1
TAG_ST | 198 | 197 | 2 | pa tag status 2'b00: UT 2'b01: SIT 2'b10: SOT 2'b11:DT | 由TT决定取内/外层，如果没有解封装，取外层信息是port表修正后的tag状态 | 1
ET | 214 | 199 | 16 | pa ethertype 外层et为SNAP/HSR后的et； 内层et为SNAP/HSR头内部的et。 | 由TT决定取内/外层 | 1
INNER_TPID_ENCODE | 216 | 215 | 2 | pa 指示进来的报文的outer VLAN tag的TPID的四种可能情况 2'b00: Outer TPID is 0x8100; 2'b01: Outer TPID is 0x9100; 2'b10: Outer TPID is 0x88A8; 2'b11: Outer TPID is none of above | 由TT决定取内/外层 | 1
OUTER_TPID_ENCODE | 218 | 217 | 2 | pa 指示进来的报文的inner VLAN tag的TPID的四种可能情况 2'b00: inner TPID is 0x8100; 2'b01: inner TPID is 0x9100; 2'b10: inner TPID is 0x88A8; 2'b11: inner TPID is none of above | 由TT决定取内/外层 | 1
L3_PROTOCOL | 226 | 219 | 8 | pa | 由TT决定取内/外层 | 1
TTL | 234 | 227 | 8 | pa | 由TT决定取内/外层 | 1
SIP | 362 | 235 | 128 | pa（pa需要注意，当非IP报文和IPV6报文要将无效位填0） | 由TT决定取内/外层 | 1
DIP | 490 | 363 | 128 | pa（pa需要注意，当非IP报文和IPV6报文要将无效位填0） | 由TT决定取内/外层 | 1
L3_PACKET_TYPE | 494 | 491 | 4 | pa 0x0:Incoming packet is IPv4 packet without options. 0x1:Incoming packet is IPv4 packet with options. 0x2-0x3:Reserved 0x4:Incoming packet is IPv6 packet without extension header 0x5:Incoming packet is IPv6 packet with one extension header 0x6:Incoming packet is IPv6 packet with more than one extension header 0x7:Reserved 0x8:Incoming packet is ARP request 0x9:Incoming packet is ARP reply 0xa:Incoming packet is TRILL 0xb:Incoming packet is MPLS unicast packet with EtherType=0x8847 0xc:Incoming packet is MPLS multicast packet with EtherType=0x8848 0xd:Incoming packet is L2 MPLS(VPWS/VPLS)-terminated packet 0xe:none of above 0xf:reserved | 报文类型编码，由PA处理，隧道终结模块传送，取外层 | 1
L3_PROTOCOL_ENCODED | 497 | 495 | 3 | pa 指示进来的报文的L3协议的ID值 3'b000: TCP(6); 3'b001: UDP(17); 3'b010: IGMP(2); 3'b011: ICMP(1); 3'b100: IPv6_ICMP(58); 3'b101: IPv6 Hop-by-Hop(0); 3'b110: IPv4 Payload(4); 3'b111: other | 由TT决定取内/外层 | 1
L4_SRC_PORT | 513 | 498 | 16 | pa | 由TT决定取内/外层 | 1
L4_DST_PORT | 529 | 514 | 16 | pa | 由TT决定取内/外层 | 1
VFP_ENABLE | 530 | 530 | 1 | tt.PORT VCAP enable，只有该位置1，VCAP才会工作 |  | 1
VFP_PORT_GROUP_ID | 538 | 531 | 8 | tt.PORT |  | 1
L3_TUNNEL_HIT | 539 | 539 | 1 | tt.L3_TUNNEL_TCAM的查表结果 |  | 1
TUNNEL_CLASS_ID | 547 | 540 | 8 | tt.L3_TUNNEL_DATA_ONLY 来自L3_TUNNEL表，用于VCAP 没有查表时，值为全0 |  | 1
SVP | 560 | 548 | 13 | 1、ip tunnel报文和trill隧道报文中没有配置SVP，TT输出到PD中的SVP就是PORT表项查出来的SVP 2、vxlan报文的流程中，SVP有三个来源：vxlan_default_svp寄存器，mpls_entry表，port表；解封装情况，SVP选择csr配置/MPLS_ENTRY表所查的SVP，其他情况选择PORT表项查出来的SVP。 3、mpls隧道报文流程中，当port_operation=2并且为VPLS/VPWS解封装时，TT输出的PD中的SVP为port表查出来的svp；其它情况的MPLS隧道报文（MPLS_ENTRY HIT)，TT输出的PD中的SVP为MPLS_ENTRY表查出来的SVP。 4、当MPLS_ENTRY表一次都没有hit时，TT输出的PD中的SVP为port表查出来的svp； 5、普通报文，TT输出的PD中的SVP为PORT表查出的SVP |  | 1
L3_IIF | 573 | 561 | 13 | MPLS解封装l3_vpn lookup/L3 POP情况下为MPLS_ENTRY中的L3_IIF; IP_TUNNEL解封装情况下为L3_TUNNEL_DATA_ONLY中的L3_IIF; VXLAN/NVGRE解封装情况下为第二次查表MPLS_ENTRY所得L3_IIF 其它情况为PORT表中的L3_IIF |  | 1
DISABLE_VLAN_CHECKS | 574 | 574 | 1 | tt.PORT/SOURCE_VP |  | 1
L4_VALID | 575 | 575 | 1 | pa IPv4 报文：IP头中的protocol域是TCP，并且L4层头的起始偏移量等于或小于114，L4_VALID置为1； IP头中的protocol域不是TCP，并且L4层头的起始偏移量小于等于124，L4_VALID置为1； 其它情况置为0； IPv6 报文：如果protocol域等于59（即发现No Next Header标志），L4_VALID被置为1； IP头中的protocol域是TCP，并且L4层头的起始偏移量等于或小于114，L4_VALID置为1； IP头中的protocol域不是TCP，并且L4层头的起始偏移量小于等于124，L4_VALID置为1； 其它情况置为0； 当IP protocol协议号不为TCP/UDP/SCTP（132）时，L4_VAILD置0 | 由PA处理取外层，隧道终结模块传送 | 1
L2_HEADER_TYPE | 577 | 576 | 2 | pa 这2个bit值指示进来报文的层2类型, 2'b00: Ethernet II; 2'b01: SNAP; 2'b10: LLC; 2'b11: None of the abov | 由TT决定取内/外层 | 1
OUTER_FIRST_NH | 585 | 578 | 8 | pa 这8bit表示IPv4报文头的protocol域或IPv6报文头的next_header域。对于非IP报文，这个域被设置为0. | 由PA处理取外层，隧道终结模块传送 | 1
INNER_TCP_FLAGTCP_FLAG | 591 | 586 | 6 | pa 这6bit表示TCP flag。对于非TCP报文，该域被设置为0.(tcp flag为8bit，取低6bit，高2bit为reserved不用字段） | 由TT决定取内/外层 | 1
INNER_FIRST_NH | 599 | 592 | 8 | pa 这8bit表示IPv4报文头的protocol域或IPv6报文头的next_header域。对于非IP报文，这个域被设置为0. | 由PA处理取内层，隧道终结模块传送 | 1
IP_FRAG_INFO | 601 | 600 | 2 | pa 报文IP头状态位，包括2bit，只取外层 bit0: FIRST_FRAGMENT: 指示报文是没分片的报文还是第一个分片。对于IPv4报文，它表示IPv4报文头的fragment offset field为0.对于IPv6报文，它表示没有检查到分片扩展报文头（fragment extension header）或者分片扩展报文头的fragment offset field为0。 Bit1: WHOLE_PACKET： 指示报文是不分片的。对于IPv4报文，它表示MF被设置为0，并且IPv4报文头的fragment offset field为0.对于IPv6报文，它表示没有检查到分片扩展报文头（fragment extension header）或者分配扩展报文头的fragment offset field的MF为0. | 由PA处理取外层，隧道终结模块传送 | 1
LLC_HEADER | 625 | 602 | 24 | pa 这是LLC报文头。LLC/SNAP报文的DSAP/SSAP/Control域。 | 由PA处理，只会存在一层LLC_HEADER；PA会取有效层放入该字段，当无该字段时取0；隧道终结模块传送 | 1
TOTAL_LEN | 641 | 626 | 16 | pa 以Byte为单位表示整个IP数据报长度,用于DDOS | 由TT决定取内/外层 | 1
ERR | 642 | 642 | 1 | slicing/pa |  | 1
IPV4_HLEN | 646 | 643 | 4 |  | 由TT决定取内/外层 | 1
TCP_HLEN | 650 | 647 | 4 | TCP报文中的首部长度 | 由TT决定取内/外层 | 1
TCP_SEQ_0 | 651 | 651 | 1 | TCP报文头中的Sequencenumber=0 | 由TT决定取内/外层 | 1
IP_FRAG_OFFS_1 | 652 | 652 | 1 | IP报文头中Fragment offset=1 | 由TT决定取内/外层 | 1
RESERVE | 657 | 653 | 5 |  |  | 1
1
1
1
1
1
1
1
1
1
1
1
1
1
1
1
1
1
1
1
1
1
1
1
1
1
1
1
1
1
1
1
1
1
1
1
1
1
1
1
1
1
1
1
1
1
1
1
1
1
1
1
1
1
1
1
1
1
1
1
1
1

## VCAP2VLAN_r
字段名 | MSB | LSB | 位宽 | 字段说明 | 备注
DROP | 0 | 0 | 1 | pa/tt/vcap. drop标志位 | 修改 | 1
REDIRECT_TO_CPU | 1 | 1 | 1 | pa/tt redirect to cpu 标志位 | 修改 | 1
COPY_TO_CPU | 2 | 2 | 1 | pa/tt/vcap.copy to cpu 标志位 | 修改 | 1
CPU_REASON | 10 | 3 | 8 | pa/tt/vcap.cpu reason | 维持 | 1
SRC_PORT | 17 | 11 | 7 | slicing/pa. port id | 维持 | 1
SRC_MODID | 25 | 18 | 8 | pa source module id slice给9bit的src_modid，同时CPU配置8bit的src_modid. 如果slice给的EOH为0，选CPU配置的src_modid。 为1时，选择slice给的src_modid[7:0]，同时src_modid[8]为src_hirar_port 【电力网定义】 SRC_MOID[7:6] ：NETID。 SRC_MOID[5] ：DPID NETID和DPID来源：如果源口为内部口（28~56），则来自内部口输入；如果源口为MAC口，则为PORT表配置。 SRC_MOID[4] ：pa.GOOSE_FLAG.当为1时，表示GOOSE报文 SRC_MOID[3] ：pa.SV_FLAG.当为1时，表示SV报文 SRC_MOID[2] ：pa.HSR_TAG_FLAG.当为1时，表示报文携带HSR TAG SRC_MOID[1] ：hsr_prp.HSR_802_1D。表示HSR报文按照802.1d协议转发。当此位有效时，在HSR_PRP模块，直接透传报文到dicing对应的端口。 | 维持 | 1
SRC_HIRAR | 26 | 26 | 1 | pa. 源芯片的hirar输出口 slice给9bit的src_modid，同时CPU配置8bit的src_modid. 如果slice给的EOH为0，选CPU配置的src_modid。 为1时，选择slice给的src_modid[7:0]，同时src_modid[8]为src_hirar_port |  | 1
SRC_TGID | 36 | 27 | 10 | tt.PORT trunk group id | 维持 | 1
SRC_PORT_TYPE | 37 | 37 | 1 | tt.PORT 0:normal; 1:trunk | 维持 | 1
INT_PRI | 41 | 38 | 4 | tt/vcap. | 修改 | 1
CNG | 43 | 42 | 2 | tt/vcap. | 修改 | 1
TOS_DSCP | 51 | 44 | 8 | pa. | 维持 | 1
EOH | 52 | 52 | 1 | slicing/pa. EOH报文标识 | 维持 | 1
PKT_LENGTH | 68 | 53 | 16 | slicing/pa 报文只有一个分片时，表示报文的实际长度； 否则为IP报文头中提取的报文长度 | 维持 | 1
CPU_COS | 74 | 69 | 6 | vcap. | 新增 | 1
MATCHED_RULE | 87 | 75 | 13 | vcap. | 新增 | 1
DA | 135 | 88 | 48 | pa. | 维持 | 1
SA | 183 | 136 | 48 | pa. | 维持 | 1
OVID | 195 | 184 | 12 | pa/vcap.OUTER VLAN TAG 其中CFI不用管，在本版芯片为reserve | 修改 | 1
OPRI | 198 | 196 | 3 |  | 修改 | 1
OCFI | 199 | 199 | 1 |  | 修改 | 1
IVID | 211 | 200 | 12 | pa/vcap.INNTER VLAN TAG 其中CFI不用管，在本版芯片为reserve | 修改 | 1
IPRI | 214 | 212 | 3 |  | 修改 | 1
ICFI | 215 | 215 | 1 |  | 修改 | 1
TAG_ST | 217 | 216 | 2 | pa/vcap.如果原始SOT再加1层OTAG，硬件会把原本的OTAG强制变为ITAG，再加上一次新的OTAG，则{TAG_TT，TAG_ST}=3'b011 如果原始SOT再加1层OTAG和1层ITAG，那么输出OTAG为新加的OTAG，输出ITAG为原始报文OTAG；新的ITAG会被忽略，{TAG_TT，TAG_ST}=3'b011 如果原始DT再加1层OTAG，输出OTAG为新加的OTAG，输出ITAG为原始的OTAG,{TAG_TT，TAG_ST}=3'b111。3'b011。 其它情况TAG_TT为0， TAG_ST表示修改过后的状态 2'b00: UT 2'b01: SIT 2'b10: SOT 2'b11:DT | 修改 | 1
CPU_COS_MSB | 218 | 218 | 1 | vcap.CPU_COS[6]. | 新增 | 1
VCAP_TAG_CHG | 219 | 219 | 1 | vcap.如果VCAP修改了TAG，将该位置1 | 新增 | 1
ET | 235 | 220 | 16 | pa ethertype 外层et为SNAP/HSR后的et； 内层et为SNAP/HSR头内部的et。 | 维持 | 1
SVP | 248 | 236 | 13 | tt/vcap. | 修改 | 1
L3_IIF | 261 | 249 | 13 | tt/vcap. | 修改 | 1
DISABLE_VLAN_CHECKS | 262 | 262 | 1 | tt/vcap. | 修改 | 1
VFP_CLASSID_H | 268 | 263 | 6 | vcap. | 新增 | 1
VFP_CLASSID_L | 274 | 269 | 6 | vcap. | 新增 | 1
VRF_ID | 284 | 275 | 10 | vcap. | 新增 | 1
DO_NOT_LEARN | 285 | 285 | 1 | vcap. | 新增 | 1
FIELD_ACTION | 287 | 286 | 2 | vcap. | 新增 | 1
ERR | 288 | 288 | 1 | slicing/pa. |  | 1
DOS_ATTACK_PACKET | 289 | 289 | 1 | vcap.Detected as DoS Attack packet |  | 1
VFP_CHANGE_IPRI_FLAG | 290 | 290 | 1 | vcap.vcap修改INT_PRI字段的标志位，1：VCAP修改了INT_PRI字段 | 新增 | 1
VFP_CHANGE_CNG_FLAG | 291 | 291 | 1 | vcap. |  | 1
VCAP_LB_LABEL_EN | 292 | 292 | 1 | vcap.如果VCAP输出了LB_LABEL标志位。1：VCAP输出了VCAP_LB_LABEL 0：vcap没有输出VCAP_LB_LABEL |  | 1
VCAP_LB_LABEL | 300 | 293 | 8 | vcap.VCAP输出的LB_LABEL域。当VCAP_LB_LABEL_EN=0时，此域段填全零。 |  | 1
1
1
1
1
1
1
1
1
1
1
1
1
1
1
1
1
1
1
1
1
1
1
1
1
1
1
1
1
1
1
1
1
1
1
1
1
1
1
1

## VLAN2RA_r
字段名 | MSB | LSB | 位宽 | 字段说明 | 备注
DROP | 0 | 0 | 1 | pa/tt/vcap/vlan. drop标志位 |  | 1
REDIRECT_TO_CPU | 1 | 1 | 1 | pa/tt/vlan.redirect to cpu 标志位 |  | 1
COPY_TO_CPU | 2 | 2 | 1 | pa/tt/vcap/vlan.copy to cpu 标志位 |  | 1
CPU_REASON | 10 | 3 | 8 | pa/tt/vcap/vlan.cpu reason |  | 1
SRC_PORT | 17 | 11 | 7 | slicing/pa. port id |  | 1
SRC_MODID | 25 | 18 | 8 | pa source module id slice给9bit的src_modid，同时CPU配置8bit的src_modid. 如果slice给的EOH为0，选CPU配置的src_modid。 为1时，选择slice给的src_modid[7:0]，同时src_modid[8]为src_hirar_port 【电力网定义】 SRC_MOID[7:6] ：NETID。 SRC_MOID[5] ：DPID NETID和DPID来源：如果源口为内部口（28~56），则来自内部口输入；如果源口为MAC口，则为PORT表配置。 SRC_MOID[4] ：pa.GOOSE_FLAG.当为1时，表示GOOSE报文 SRC_MOID[3] ：pa.SV_FLAG.当为1时，表示SV报文 SRC_MOID[2] ：pa.HSR_TAG_FLAG.当为1时，表示报文携带HSR TAG SRC_MOID[1] ：hsr_prp.HSR_802_1D。表示HSR报文按照802.1d协议转发。当此位有效时，在HSR_PRP模块，直接透传报文到dicing对应的端口。 |  | 1
SRC_HIRAR | 26 | 26 | 1 | pa. 源芯片的hirar输出口 slice给9bit的src_modid，同时CPU配置8bit的src_modid. 如果slice给的EOH为0，选CPU配置的src_modid。 为1时，选择slice给的src_modid[7:0]，同时src_modid[8]为src_hirar_port |  | 1
SRC_TGID | 36 | 27 | 10 | tt.PORT trunk group id |  | 1
SRC_PORT_TYPE | 37 | 37 | 1 | tt.PORT 0:normal; 1:trunk |  | 1
INT_PRI | 41 | 38 | 4 | tt/vcap. |  | 1
CNG | 43 | 42 | 2 | tt/vcap. |  | 1
TOS_DSCP | 51 | 44 | 8 | pa. |  | 1
EOH | 52 | 52 | 1 | slicing/pa. EOH报文标识 | 维持 | 1
PKT_LENGTH | 68 | 53 | 16 | slicing/pa. 报文只有一个分片时，表示报文的实际长度； 否则为IP报文头中提取的报文长度 |  | 1
CPU_COS | 74 | 69 | 6 | vcap. |  | 1
MATCHED_RULE | 87 | 75 | 13 | vcap. |  | 1
IP_TUNNEL_BIT | 88 | 88 | 1 | pa. ip隧道标志位 |  | 1
VXLAN_BIT | 89 | 89 | 1 | pa. vxlan标志位 |  | 1
TRILL_BIT | 90 | 90 | 1 | pa. trill标志位 |  | 1
MPLS_BIT | 91 | 91 | 1 | pa. mpls标志位 |  | 1
STATION_HIT | 92 | 92 | 1 | tt. MY_STATION_TCAM命中标志 |  | 1
GRE_BIT/L3VPN_BIT | 93 | 93 | 1 | tt. 如果是IP TUNNEL报文，为1表示为GRE报文 |  | 1
DECAP_BIT | 95 | 94 | 2 | tt. mpls_bit=1&&decap_bit=2'b01&&station_hit=1: VPLS解封装 mpls_bit=1&&decap_bit=2'b10&&station_hit=1: VPWS解封装 mpls_bit=1&&decap_bit=2'b11&&station_hit=1: L3 VPN解封装 trill_bit=1&&decap_bit=2'b01&&station_hit=1: TRILL解封装 vxlan_bit=1&&decap_bit=2'b01&&station_hit=1: VXLAN解封装 ip_tunnel_bit=1&&decap_bit=2'b01&&station_hit=1: IP解封装 |  | 1
BPDU_BIT | 96 | 96 | 1 | pa. BPDU报文标志位 |  | 1
PKT_TYPE | 98 | 97 | 2 | vlan. 0:UNICAST 1:MULTICAST 2:BROADCAST 3:RESERVE |  | 1
DEBUG_PD_RULE_MATCH | 99 | 99 | 1 | 该字段为探针功能辅助字段，为UDF匹配标志 | 具体使用参照PD目录下<PD探针调试方案需求.docx> | 1
NGN_FLAG | 100 | 100 | 1 | pa.ngn报文标示位，为1时表示当前报文为ngn报文。 |  | 1
RESERVE | 102 | 101 | 2 |  |  | 1
DA | 150 | 103 | 48 | pa. |  | 1
SA | 198 | 151 | 48 | pa. |  | 1
OVID | 210 | 199 | 12 | pa/vcap/vlan.OUTER VLAN TAG 其中CFI不用管，在本版芯片为reserve |  | 1
OPRI | 213 | 211 | 3 |  |  | 1
OCFI | 214 | 214 | 1 |  |  | 1
IVID | 226 | 215 | 12 | pa/vcap/vlan.INNTER VLAN TAG 其中CFI不用管，在本版芯片为reserve |  | 1
IPRI | 229 | 227 | 3 |  |  | 1
ICFI | 230 | 230 | 1 |  |  | 1
TAG_ST | 232 | 231 | 2 | pa/vcap.如果原始SOT再加1层OTAG，硬件会把原本的OTAG强制变为ITAG，再加上一次新的OTAG，则{TAG_TT，TAG_ST}=3'b011 如果原始SOT再加1层OTAG和1层ITAG，那么输出OTAG为新加的OTAG，输出ITAG为原始报文OTAG；新的ITAG会被忽略，{TAG_TT，TAG_ST}=3'b011 如果原始DT再加1层OTAG，输出OTAG为新加的OTAG，输出ITAG为原始的OTAG,{TAG_TT，TAG_ST}=3'b111。3'b011。 其它情况TAG_TT为0， TAG_ST表示修改过后的状态 2'b00: UT 2'b01: SIT 2'b10: SOT 2'b11:DT |  | 1
CPU_COS_MSB | 233 | 233 | 1 | vcap.CPU_COS[6]. |  | 1
ET | 249 | 234 | 16 | pa ethertype 外层et为SNAP/HSR后的et； 内层et为SNAP/HSR头内部的et。 |  | 1
FILTER_ENABLE | 250 | 250 | 1 | tt.PORT |  | 1
ING_MIRROR_INDEX | 252 | 251 | 2 | tt.PORT |  | 1
MIRROR_ENABLE | 253 | 253 | 1 | tt.PORT |  | 1
IPMC_DO_VLAN | 254 | 254 | 1 | reserved. |  | 1
V6IPMC_ENABLE | 255 | 255 | 1 | tt.PORT |  | 1
V4IPMC_ENABLE | 256 | 256 | 1 | tt.PORT |  | 1
V6IPMC_L2_ENABLE | 257 | 257 | 1 | tt.PORT |  | 1
V4IPMC_L2_ENABLE | 258 | 258 | 1 | tt.PORT |  | 1
PORT_CLASSID | 266 | 259 | 8 | tt.PORT |  | 1
PVLAN_ENABLE | 267 | 267 | 1 | tt.PORT |  | 1
PORT_BRIDGE | 268 | 268 | 1 | tt.PORT |  | 1
URPF_MODE | 270 | 269 | 2 | tt.PORT |  | 1
URPF_DEFAULTROUTECHECK | 271 | 271 | 1 | tt.PORT |  | 1
CML_FLAGS_NEW | 274 | 272 | 3 | tt.PORT,SOUCE_VP |  | 1
CML_FLAGS_MOVE | 277 | 275 | 3 | tt.PORT,SOUCE_VP |  | 1
PORT_OPERATION | 280 | 278 | 3 | tt.PORT |  | 1
DISABLE_STATIC_MOVE_DROP | 281 | 281 | 1 | tt.PORT |  | 1
ALLOW_NON_TRILL_FRAMES | 282 | 282 | 1 | tt.PORT |  | 1
ALLOW_TRILL_FRAMES | 283 | 283 | 1 | tt.PORT |  | 1
TRILL_ENABLE | 284 | 284 | 1 | tt.PORT |  | 1
RESERVE | 289 | 285 | 5 |  |  | 1
SVP_CLASSID | 297 | 290 | 8 | tt.SOURCE_VP 当没有查SOURCE_VP表时，该域段为0 |  | 1
SVP | 310 | 298 | 13 | tt/vcap. |  | 1
L3_IIF | 323 | 311 | 13 | tt/vcap. |  | 1
VFP_CLASSID_H | 329 | 324 | 6 | vcap. |  | 1
VFP_CLASSID_L | 335 | 330 | 6 | vcap. |  | 1
VRF_ID | 345 | 336 | 10 | vcap. |  | 1
DO_NOT_LEARN | 346 | 346 | 1 | vcap/vlan.VLAN_PROFILE. |  | 1
FIELD_ACTION | 348 | 347 | 2 | vcap. |  | 1
RTAG7_PORT_LBN | 352 | 349 | 4 | tt.PORT |  | 1
RTAG7_HASH_CFG_SEL_TRUNK | 353 | 353 | 1 | tt.PORT |  | 1
RTAG7_HASH_CFG_SEL_ECMP | 354 | 354 | 1 | tt.PORT |  | 1
RTAG7_HASH_CFG_SEL_LBID | 355 | 355 | 1 | tt.PORT |  | 1
VLAN_PROFILE_OUTER_TRUST_DOT1P_PTR | 361 | 356 | 6 | vlan.VLAN_PROFILE |  | 1
VLAN_PROFILE_OUTER_TRUST_DOT1P | 362 | 362 | 1 | vlan.VLAN_PROFILE |  | 1
VLAN_XLATE_MPLS_ACTION | 364 | 363 | 2 | vlan.VLAN_XLATE |  | 1
VXLT_HIT | 365 | 365 | 1 | vlan.VLAN_XLATE |  | 1
TRILL_ESADI_ENABLE | 366 | 366 | 1 | vlan.VLAN. |  | 1
SRC_PVLAN_PORT_TYPE | 368 | 367 | 2 | vlan.VLAN. |  | 1
VIRTUAL_PORT_EN | 369 | 369 | 1 | reserved. |  | 1
TRILL_DOMAIN_NONUC_REPL_INDEX_1LSB | 370 | 370 | 1 | reserved. |  | 1
FID_ID | 382 | 371 | 12 | vlan.VLAN. |  | 1
VLAN_CLASSID | 390 | 383 | 8 | vlan.VLAN. |  | 1
MC_INDEX | 403 | 391 | 13 | vlan.根据报文类型选择vlan_t表中umc_idx/uuc_idx/bc_idx之一 |  | 1
BC_TRILL_NETWORK_RECEIVERS_PRESENT | 404 | 404 | 1 | vlan.VLAN. |  | 1
UUC_TRILL_NETWORK_RECEIVERS_PRESENT | 405 | 405 | 1 | vlan.VLAN. |  | 1
UMC_TRILL_NETWORK_RECEIVERS_PRESENT | 406 | 406 | 1 | vlan.VLAN. |  | 1
TRILL_TRANSIT_IGMP_MLD_PAYLOAD_TO_CPU | 407 | 407 | 1 | vlan.VLAN. |  | 1
TRILL_DOMAIN_NONUC_REPL_INDEX_12MSB | 419 | 408 | 12 | vlan.VLAN..Bit[195:184] |  | 1
TRILL_ACCESS_RECEIVERS_PRESENT | 420 | 420 | 1 | vlan.VLAN. |  | 1
L2_PFM | 422 | 421 | 2 | vlan.VLAN_PROFILE. |  | 1
L3_IPV4_PFM | 424 | 423 | 2 | vlan.VLAN_PROFILE. |  | 1
L3_IPV6_PFM | 426 | 425 | 2 | vlan.VLAN_PROFILE. |  | 1
UNKNOWN_IPV4_MC_TOCPU | 427 | 427 | 1 | vlan.VLAN_PROFILE. |  | 1
UNKNOWN_IPV6_MC_TOCPU | 428 | 428 | 1 | vlan.VLAN_PROFILE. |  | 1
L2_MISS_TOCPU | 429 | 429 | 1 | vlan.VLAN_PROFILE. |  | 1
L2_MISS_DROP | 430 | 430 | 1 | vlan.VLAN_PROFILE. |  | 1
L2_NON_UCAST_TOCPU | 431 | 431 | 1 | vlan.VLAN_PROFILE. |  | 1
L2_NON_UCAST_DROP | 432 | 432 | 1 | vlan.VLAN_PROFILE. |  | 1
SP_TREE | 434 | 433 | 2 | vlan.VLAN_STG. |  | 1
ERR | 435 | 435 | 1 | slicing/pa. |  | 1
DOS_ATTACK_PACKET | 436 | 436 | 1 | vcap.Detected as DoS Attack packet |  | 1
VFP_CHANGE_IPRI_FLAG | 437 | 437 | 1 | vcap.vcap修改INT_PRI字段的标志位，1：VCAP修改了INT_PRI字段 | 新增 | 1
VFP_CHANGE_CNG_FLAG | 438 | 438 | 1 | vcap. |  | 1
FB_VLAN_ID_VALID | 439 | 439 | 1 | vlan.VLAN_T.vlan_t的valid位 |  | 1
IGMP_FLOOD_IN_VLAN | 440 | 440 | 1 | pa. |  | 1
IGMP_DMAC_FWD | 441 | 441 | 1 | pa. |  | 1
OTPID_INDEX_VALID | 442 | 442 | 1 | tt.判断原始报文VLAN TAG类型，为DT或者SOT时，此位置1；其他情况，此位置零。 |  | 1
MPLS_ACTION_IF_BOS | 445 | 443 | 3 | tt.由TT放入VLAN_FIFO，带给RA模块使用 | 6.7日检视RA模块流程时新增 | 1
VCAP_LB_LABEL_EN | 446 | 446 | 1 | vcap.如果VCAP输出了LB_LABEL标志位。1：VCAP输出了VCAP_LB_LABEL 0：vcap没有输出VCAP_LB_LABEL |  | 1
LB_LABEL | 454 | 447 | 8 | tt/vcap/vlan. 1、VCAP_LB_LABEL_EN=1时，LB_LABEL=vcap_vlan_r.VCAP_LB_LABEL 2、VCAP_LB_LABEL_EN=0时，VLAN表优先级高。如果vlan表中设置了LB_LABEL，则LB_LABEL=vlan.VCAP_LB_LABEL；如果vlan表没有设置LB_LABEL，则LB_LABEL=tt2vlan_f.TT_LB_LABEL |  | 1
1
1
1
1
1
1
1

## RA2RTAG_r
字段名 | MSB | LSB | 位宽 | 字段说明 | 备注
DROP | 0 | 0 | 1 | pa/tt/vcap/vlan/ra. drop标志位 |  | 1
REDIRECT_TO_CPU | 1 | 1 | 1 | pa/tt/vlan/ra.redirect to cpu 标志位 |  | 1
COPY_TO_CPU | 2 | 2 | 1 | pa/tt/vcap/vlan/ra.copy to cpu 标志位 |  | 1
CPU_REASON | 10 | 3 | 8 | pa/tt/vcap/vlan/ra.cpu reason |  | 1
SRC_PORT | 17 | 11 | 7 | slicing/pa. port id |  | 1
SRC_MODID | 25 | 18 | 8 | pa source module id slice给9bit的src_modid，同时CPU配置8bit的src_modid. 如果slice给的EOH为0，选CPU配置的src_modid。 为1时，选择slice给的src_modid[7:0]，同时src_modid[8]为src_hirar_port 【电力网定义】 SRC_MOID[7:6] ：NETID。 SRC_MOID[5] ：DPID NETID和DPID来源：如果源口为内部口（28~56），则来自内部口输入；如果源口为MAC口，则为PORT表配置。 SRC_MOID[4] ：pa.GOOSE_FLAG.当为1时，表示GOOSE报文 SRC_MOID[3] ：pa.SV_FLAG.当为1时，表示SV报文 SRC_MOID[2] ：pa.HSR_TAG_FLAG.当为1时，表示报文携带HSR TAG SRC_MOID[1] ：hsr_prp.HSR_802_1D。表示HSR报文按照802.1d协议转发。当此位有效时，在HSR_PRP模块，直接透传报文到dicing对应的端口。 |  | 1
SRC_HIRAR | 26 | 26 | 1 | pa. 源芯片的hirar输出口 slice给9bit的src_modid，同时CPU配置8bit的src_modid. 如果slice给的EOH为0，选CPU配置的src_modid。 为1时，选择slice给的src_modid[7:0]，同时src_modid[8]为src_hirar_port |  | 1
SRC_TGID | 36 | 27 | 10 | tt.PORT trunk group id |  | 1
SRC_PORT_TYPE | 37 | 37 | 1 | tt.PORT 0:normal; 1:trunk |  | 1
INT_PRI | 41 | 38 | 4 | tt/vcap. |  | 1
CNG | 43 | 42 | 2 | tt/vcap. |  | 1
TOS_DSCP | 51 | 44 | 8 | pa. |  | 1
EOH | 52 | 52 | 1 | slicing/pa. EOH报文标识 |  | 1
PKT_LENGTH | 68 | 53 | 16 | slicing/pa. 报文只有一个分片时，表示报文的实际长度； 否则为IP报文头中提取的报文长度 |  | 1
CPU_COS | 74 | 69 | 6 | vcap. |  | 1
MATCHED_RULE | 87 | 75 | 13 | vcap. |  | 1
IP_TUNNEL_BIT | 88 | 88 | 1 | pa. ip隧道标志位 |  | 1
VXLAN_BIT | 89 | 89 | 1 | pa. vxlan标志位 |  | 1
TRILL_BIT | 90 | 90 | 1 | pa. trill标志位 |  | 1
MPLS_BIT | 91 | 91 | 1 | pa. mpls标志位 |  | 1
STATION_HIT | 92 | 92 | 1 | tt. MY_STATION_TCAM命中标志 |  | 1
GRE_BIT/L3VPN_BIT | 93 | 93 | 1 | tt. 如果是IP TUNNEL报文，为1表示为GRE报文 |  | 1
DECAP_BIT | 95 | 94 | 2 | tt. mpls_bit=1&&decap_bit=2'b01&&station_hit=1: VPLS解封装 mpls_bit=1&&decap_bit=2'b10&&station_hit=1: VPWS解封装 mpls_bit=1&&decap_bit=2'b11&&station_hit=1: L3 VPN解封装 trill_bit=1&&decap_bit=2'b01&&station_hit=1: TRILL解封装 vxlan_bit=1&&decap_bit=2'b01&&station_hit=1: VXLAN解封装 ip_tunnel_bit=1&&decap_bit=2'b01&&station_hit=1: IP解封装 |  | 1
BPDU_BIT | 96 | 96 | 1 | pa. BPDU报文标志位 |  | 1
PKT_TYPE | 98 | 97 | 2 | vlan. 0:UNICAST 1:MULTICAST 2:BROADCAST 3:RESERVE |  | 1
L2_BIT | 99 | 99 | 1 | ra.进入L2转发标志. |  | 1
L3_BIT | 100 | 100 | 1 | ra.进入L3转发标志.1：走L3路由。0：不走L3路由。不包括组播vxlan报文同时解封装转发的情况。 |  | 1
DEBUG_PD_RULE_MATCH | 101 | 101 | 1 | 该字段为探针功能辅助字段，为UDF匹配标志 | 具体使用参照PD目录下<PD探针调试方案需求.docx> | 1
RESERVE | 102 | 102 | 1 |  |  | 1
DA | 150 | 103 | 48 | pa. |  | 1
SA | 198 | 151 | 48 | pa. |  | 1
OVID | 210 | 199 | 12 | pa/vcap/vlan.OUTER VLAN TAG 其中CFI不用管，在本版芯片为reserve |  | 1
OPRI | 213 | 211 | 3 |  |  | 1
OCFI | 214 | 214 | 1 |  |  | 1
IVID | 226 | 215 | 12 | pa/vcap/vlan.INNTER VLAN TAG 其中CFI不用管，在本版芯片为reserve |  | 1
IPRI | 229 | 227 | 3 |  |  | 1
ICFI | 230 | 230 | 1 |  |  | 1
TAG_ST | 232 | 231 | 2 | pa/vcap.如果原始SOT再加1层OTAG，硬件会把原本的OTAG强制变为ITAG，再加上一次新的OTAG，则{TAG_TT，TAG_ST}=3'b011 如果原始SOT再加1层OTAG和1层ITAG，那么输出OTAG为新加的OTAG，输出ITAG为原始报文OTAG；新的ITAG会被忽略，{TAG_TT，TAG_ST}=3'b011 如果原始DT再加1层OTAG，输出OTAG为新加的OTAG，输出ITAG为原始的OTAG,{TAG_TT，TAG_ST}=3'b111。3'b011。 其它情况TAG_TT为0， TAG_ST表示修改过后的状态 2'b00: UT 2'b01: SIT 2'b10: SOT 2'b11:DT |  | 1
CPU_COS_MSB | 233 | 233 | 1 | vcap.CPU_COS[6]. |  | 1
ET | 249 | 234 | 16 | pa ethertype 外层et为SNAP/HSR后的et； 内层et为SNAP/HSR头内部的et。 |  | 1
FILTER_ENABLE | 250 | 250 | 1 | tt.PORT |  | 1
ING_MIRROR_INDEX | 252 | 251 | 2 | tt.PORT |  | 1
MIRROR_ENABLE | 253 | 253 | 1 | tt.PORT |  | 1
IPMC_DO_VLAN | 254 | 254 | 1 | reserved. |  | 1
V6IPMC_ENABLE | 255 | 255 | 1 | tt.PORT |  | 1
V4IPMC_ENABLE | 256 | 256 | 1 | tt.PORT |  | 1
V6IPMC_L2_ENABLE | 257 | 257 | 1 | tt.PORT |  | 1
V4IPMC_L2_ENABLE | 258 | 258 | 1 | tt.PORT |  | 1
PORT_CLASSID | 266 | 259 | 8 | tt.PORT |  | 1
PVLAN_ENABLE | 267 | 267 | 1 | tt.PORT |  | 1
PORT_BRIDGE | 268 | 268 | 1 | tt.PORT |  | 1
URPF_MODE | 270 | 269 | 2 | tt.PORT |  | 1
URPF_DEFAULTROUTECHECK | 271 | 271 | 1 | tt.PORT |  | 1
CML_FLAGS_NEW | 274 | 272 | 3 | tt.PORT,SOUCE_VP |  | 1
CML_FLAGS_MOVE | 277 | 275 | 3 | tt.PORT,SOUCE_VP |  | 1
PORT_OPERATION | 280 | 278 | 3 | tt.PORT |  | 1
DISABLE_STATIC_MOVE_DROP | 281 | 281 | 1 | tt.PORT |  | 1
ALLOW_NON_TRILL_FRAMES | 282 | 282 | 1 | tt.PORT |  | 1
ALLOW_TRILL_FRAMES | 283 | 283 | 1 | tt.PORT |  | 1
TRILL_ENABLE | 284 | 284 | 1 | tt.PORT |  | 1
RESERVE | 289 | 285 | 5 |  |  | 1
SVP_CLASSID | 297 | 290 | 8 | tt.SOURCE_VP 当没有查SOURCE_VP表时，该域段为0 |  | 1
SVP | 310 | 298 | 13 | tt/vcap. |  | 1
L3_IIF | 323 | 311 | 13 | tt/vcap. |  | 1
VFP_CLASSID_H | 329 | 324 | 6 | vcap. |  | 1
VFP_CLASSID_L | 335 | 330 | 6 | vcap. |  | 1
VRF_ID | 345 | 336 | 10 | vcap. |  | 1
DO_NOT_LEARN | 346 | 346 | 1 | vcap/vlan.VLAN_PROFILE. |  | 1
FIELD_ACTION | 348 | 347 | 2 | vcap. |  | 1
RESERVE | 354 | 349 | 6 |  |  | 1
VLAN_XLATE_MPLS_ACTION | 356 | 355 | 2 | vlan.VLAN_XLATE |  | 1
VXLT_HIT | 357 | 357 | 1 | vlan.VLAN_XLATE |  | 1
TRILL_ESADI_ENABLE | 358 | 358 | 1 | vlan.VLAN. |  | 1
SRC_PVLAN_PORT_TYPE | 360 | 359 | 2 | vlan.VLAN. |  | 1
VIRTUAL_PORT_EN | 361 | 361 | 1 | reserved. |  | 1
TRILL_DOMAIN_NONUC_REPL_INDEX_1LSB | 362 | 362 | 1 |  |  | 1
FID_ID | 374 | 363 | 12 | vlan.VLAN. |  | 1
VLAN_CLASSID | 382 | 375 | 8 | vlan.VLAN. |  | 1
MC_INDEX | 395 | 383 | 13 | vlan.根据报文类型选择vlan_t表中umc_idx/uuc_idx/bc_idx之一 |  | 1
BC_TRILL_NETWORK_RECEIVERS_PRESENT | 396 | 396 | 1 | vlan.VLAN. |  | 1
UUC_TRILL_NETWORK_RECEIVERS_PRESENT | 397 | 397 | 1 | vlan.VLAN. |  | 1
UMC_TRILL_NETWORK_RECEIVERS_PRESENT | 398 | 398 | 1 | vlan.VLAN. |  | 1
TRILL_TRANSIT_IGMP_MLD_PAYLOAD_TO_CPU | 399 | 399 | 1 | vlan.VLAN. |  | 1
TRILL_DOMAIN_NONUC_REPL_INDEX_12MSB | 411 | 400 | 12 | vlan.VLAN..Bit[195:184] |  | 1
TRILL_ACCESS_RECEIVERS_PRESENT | 412 | 412 | 1 | vlan.VLAN. |  | 1
L2_PFM | 414 | 413 | 2 | vlan.VLAN_PROFILE. |  | 1
L3_IPV4_PFM | 416 | 415 | 2 | vlan.VLAN_PROFILE. |  | 1
L3_IPV6_PFM | 418 | 417 | 2 | vlan.VLAN_PROFILE. |  | 1
UNKNOWN_IPV4_MC_TOCPU | 419 | 419 | 1 | vlan.VLAN_PROFILE. |  | 1
UNKNOWN_IPV6_MC_TOCPU | 420 | 420 | 1 | vlan.VLAN_PROFILE. |  | 1
L2_MISS_TOCPU | 421 | 421 | 1 | vlan.VLAN_PROFILE. |  | 1
L2_MISS_DROP | 422 | 422 | 1 | vlan.VLAN_PROFILE. |  | 1
L2_NON_UCAST_TOCPU | 423 | 423 | 1 | vlan.VLAN_PROFILE. |  | 1
L2_NON_UCAST_DROP | 424 | 424 | 1 | vlan.VLAN_PROFILE. |  | 1
SP_TREE | 426 | 425 | 2 | vlan.VLAN_STG. |  | 1
ERR | 427 | 427 | 1 | slicing/pa. |  | 1
DOS_ATTACK_PACKET | 428 | 428 | 1 | vcap.Detected as DoS Attack packet |  | 1
VFP_CHANGE_IPRI_FLAG | 429 | 429 | 1 | vcap. |  | 1
VFP_CHANGE_CNG_FLAG | 430 | 430 | 1 | vcap. |  | 1
RTAG7_PORT_LBN | 434 | 431 | 4 | tt.PORT |  | 1
RTAG7_HASH_CFG_SEL_TRUNK | 435 | 435 | 1 | tt.PORT |  | 1
RTAG7_HASH_CFG_SEL_ECMP | 436 | 436 | 1 | tt.PORT |  | 1
RTAG7_HASH_CFG_SEL_LBID | 437 | 437 | 1 | tt.PORT |  | 1
FB_VLAN_ID_VALID | 438 | 438 | 1 | vlan.VLAN_T.vlan_t的valid位 |  | 1
IGMP_FLOOD_IN_VLAN | 439 | 439 | 1 | pa. |  | 1
IGMP_DMAC_FWD | 440 | 440 | 1 | pa. |  | 1
RESERVE | 442 | 441 | 2 |  |  | 1
1
1
1
1
1
1
1
1
1

## RA2L2_r
字段名 | MSB | LSB | 位宽 | 字段说明 | 备注
DROP | 0 | 0 | 1 | pa/tt/vcap/vlan/ra. drop标志位 |  | 1
REDIRECT_TO_CPU | 1 | 1 | 1 | pa/tt/vlan/ra.redirect to cpu 标志位 |  | 1
COPY_TO_CPU | 2 | 2 | 1 | pa/tt/vcap/vlan/ra.copy to cpu 标志位 |  | 1
CPU_REASON | 10 | 3 | 8 | pa/tt/vcap/vlan/ra.cpu reason |  | 1
SRC_PORT | 17 | 11 | 7 | slicing/pa. port id |  | 1
SRC_MODID | 25 | 18 | 8 | pa source module id slice给9bit的src_modid，同时CPU配置8bit的src_modid. 如果slice给的EOH为0，选CPU配置的src_modid。 为1时，选择slice给的src_modid[7:0]，同时src_modid[8]为src_hirar_port 【电力网定义】 SRC_MOID[7:6] ：NETID。 SRC_MOID[5] ：DPID NETID和DPID来源：如果源口为内部口（28~56），则来自内部口输入；如果源口为MAC口，则为PORT表配置。 SRC_MOID[4] ：pa.GOOSE_FLAG.当为1时，表示GOOSE报文 SRC_MOID[3] ：pa.SV_FLAG.当为1时，表示SV报文 SRC_MOID[2] ：pa.HSR_TAG_FLAG.当为1时，表示报文携带HSR TAG SRC_MOID[1] ：hsr_prp.HSR_802_1D。表示HSR报文按照802.1d协议转发。当此位有效时，在HSR_PRP模块，直接透传报文到dicing对应的端口。 |  | 1
SRC_HIRAR | 26 | 26 | 1 | pa. 源芯片的hirar输出口 slice给9bit的src_modid，同时CPU配置8bit的src_modid. 如果slice给的EOH为0，选CPU配置的src_modid。 为1时，选择slice给的src_modid[7:0]，同时src_modid[8]为src_hirar_port |  | 1
SRC_TGID | 36 | 27 | 10 | tt.PORT trunk group id |  | 1
SRC_PORT_TYPE | 37 | 37 | 1 | tt.PORT 0:normal; 1:trunk |  | 1
INT_PRI | 41 | 38 | 4 | tt/vcap. |  | 1
CNG | 43 | 42 | 2 | tt/vcap. |  | 1
TOS_DSCP | 51 | 44 | 8 | pa. |  | 1
EOH | 52 | 52 | 1 | slicing/pa. EOH报文标识 |  | 1
PKT_LENGTH | 68 | 53 | 16 | slicing/pa. 报文只有一个分片时，表示报文的实际长度； 否则为IP报文头中提取的报文长度 |  | 1
CPU_COS | 74 | 69 | 6 | vcap. |  | 1
MATCHED_RULE | 87 | 75 | 13 | vcap. |  | 1
IP_TUNNEL_BIT | 88 | 88 | 1 | pa. ip隧道标志位 |  | 1
VXLAN_BIT | 89 | 89 | 1 | pa. vxlan标志位 |  | 1
TRILL_BIT | 90 | 90 | 1 | pa. trill标志位 |  | 1
MPLS_BIT | 91 | 91 | 1 | pa. mpls标志位 |  | 1
STATION_HIT | 92 | 92 | 1 | tt. MY_STATION_TCAM命中标志 |  | 1
GRE_BIT/L3VPN_BIT | 93 | 93 | 1 | tt. 如果是IP TUNNEL报文，为1表示为GRE报文 |  | 1
DECAP_BIT | 95 | 94 | 2 | tt. mpls_bit=1&&decap_bit=2'b01&&station_hit=1: VPLS解封装 mpls_bit=1&&decap_bit=2'b10&&station_hit=1: VPWS解封装 mpls_bit=1&&decap_bit=2'b11&&station_hit=1: L3 VPN解封装 trill_bit=1&&decap_bit=2'b01&&station_hit=1: TRILL解封装 vxlan_bit=1&&decap_bit=2'b01&&station_hit=1: VXLAN解封装 ip_tunnel_bit=1&&decap_bit=2'b01&&station_hit=1: IP解封装 |  | 1
BPDU_BIT | 96 | 96 | 1 | pa. BPDU报文标志位 |  | 1
PKT_TYPE | 98 | 97 | 2 | vlan. 0:UNICAST 1:MULTICAST 2:BROADCAST 3:RESERVE |  | 1
L2_BIT | 99 | 99 | 1 | ra.进入L2转发标志. |  | 1
L3_BIT | 100 | 100 | 1 | ra.进入L3转发标志.1：走L3路由。0：不走L3路由。不包括组播vxlan报文同时解封装转发的情况。 |  | 1
DEBUG_PD_RULE_MATCH | 101 | 101 | 1 | 该字段为探针功能辅助字段，为UDF匹配标志 | 具体使用参照PD目录下<PD探针调试方案需求.docx> | 1
RESERVE | 102 | 102 | 1 |  |  | 1
DA | 150 | 103 | 48 | pa. |  | 1
SA | 198 | 151 | 48 | pa. |  | 1
OVID | 210 | 199 | 12 | pa/vcap/vlan.OUTER VLAN TAG 其中CFI不用管，在本版芯片为reserve |  | 1
OPRI | 213 | 211 | 3 |  |  | 1
OCFI | 214 | 214 | 1 |  |  | 1
IVID | 226 | 215 | 12 | pa/vcap/vlan.INNTER VLAN TAG 其中CFI不用管，在本版芯片为reserve |  | 1
IPRI | 229 | 227 | 3 |  |  | 1
ICFI | 230 | 230 | 1 |  |  | 1
TAG_ST | 232 | 231 | 2 | pa/vcap.如果原始SOT再加1层OTAG，硬件会把原本的OTAG强制变为ITAG，再加上一次新的OTAG，则{TAG_TT，TAG_ST}=3'b011 如果原始SOT再加1层OTAG和1层ITAG，那么输出OTAG为新加的OTAG，输出ITAG为原始报文OTAG；新的ITAG会被忽略，{TAG_TT，TAG_ST}=3'b011 如果原始DT再加1层OTAG，输出OTAG为新加的OTAG，输出ITAG为原始的OTAG,{TAG_TT，TAG_ST}=3'b111。3'b011。 其它情况TAG_TT为0， TAG_ST表示修改过后的状态 2'b00: UT 2'b01: SIT 2'b10: SOT 2'b11:DT |  | 1
CPU_COS_MSB | 233 | 233 | 1 | vcap.CPU_COS[6]. |  | 1
ET | 249 | 234 | 16 | pa ethertype 外层et为SNAP/HSR后的et； 内层et为SNAP/HSR头内部的et。 |  | 1
FILTER_ENABLE | 250 | 250 | 1 | tt.PORT |  | 1
ING_MIRROR_INDEX | 252 | 251 | 2 | tt.PORT |  | 1
MIRROR_ENABLE | 253 | 253 | 1 | tt.PORT |  | 1
IPMC_DO_VLAN | 254 | 254 | 1 | reserved. |  | 1
V6IPMC_ENABLE | 255 | 255 | 1 | tt.PORT |  | 1
V4IPMC_ENABLE | 256 | 256 | 1 | tt.PORT |  | 1
V6IPMC_L2_ENABLE | 257 | 257 | 1 | tt.PORT |  | 1
V4IPMC_L2_ENABLE | 258 | 258 | 1 | tt.PORT |  | 1
PORT_CLASSID | 266 | 259 | 8 | tt.PORT |  | 1
PVLAN_ENABLE | 267 | 267 | 1 | tt.PORT |  | 1
PORT_BRIDGE | 268 | 268 | 1 | tt.PORT |  | 1
URPF_MODE | 270 | 269 | 2 | tt.PORT |  | 1
URPF_DEFAULTROUTECHECK | 271 | 271 | 1 | tt.PORT |  | 1
CML_FLAGS_NEW | 274 | 272 | 3 | tt.PORT,SOUCE_VP |  | 1
CML_FLAGS_MOVE | 277 | 275 | 3 | tt.PORT,SOUCE_VP |  | 1
PORT_OPERATION | 280 | 278 | 3 | tt.PORT |  | 1
DISABLE_STATIC_MOVE_DROP | 281 | 281 | 1 | tt.PORT |  | 1
ALLOW_NON_TRILL_FRAMES | 282 | 282 | 1 | tt.PORT |  | 1
ALLOW_TRILL_FRAMES | 283 | 283 | 1 | tt.PORT |  | 1
TRILL_ENABLE | 284 | 284 | 1 | tt.PORT |  | 1
RESERVE | 289 | 285 | 5 |  |  | 1
SVP_CLASSID | 297 | 290 | 8 | tt.SOURCE_VP 当没有查SOURCE_VP表时，该域段为0 |  | 1
SVP | 310 | 298 | 13 | tt/vcap. |  | 1
L3_IIF | 323 | 311 | 13 | tt/vcap. |  | 1
VFP_CLASSID_H | 329 | 324 | 6 | vcap. |  | 1
VFP_CLASSID_L | 335 | 330 | 6 | vcap. |  | 1
VRF_ID | 345 | 336 | 10 | vcap. |  | 1
DO_NOT_LEARN | 346 | 346 | 1 | vcap/vlan.VLAN_PROFILE. |  | 1
FIELD_ACTION | 348 | 347 | 2 | vcap. |  | 1
RESERVE | 354 | 349 | 6 |  |  | 1
VLAN_XLATE_MPLS_ACTION | 356 | 355 | 2 | vlan.VLAN_XLATE |  | 1
VXLT_HIT | 357 | 357 | 1 | vlan.VLAN_XLATE |  | 1
TRILL_ESADI_ENABLE | 358 | 358 | 1 | vlan.VLAN. |  | 1
SRC_PVLAN_PORT_TYPE | 360 | 359 | 2 | vlan.VLAN. |  | 1
VIRTUAL_PORT_EN | 361 | 361 | 1 | reserved. |  | 1
TRILL_DOMAIN_NONUC_REPL_INDEX_1LSB | 362 | 362 | 1 |  |  | 1
FID_ID | 374 | 363 | 12 | vlan.VLAN. |  | 1
VLAN_CLASSID | 382 | 375 | 8 | vlan.VLAN. |  | 1
MC_INDEX | 395 | 383 | 13 | vlan.根据报文类型选择vlan_t表中umc_idx/uuc_idx/bc_idx之一 |  | 1
BC_TRILL_NETWORK_RECEIVERS_PRESENT | 396 | 396 | 1 | vlan.VLAN. |  | 1
UUC_TRILL_NETWORK_RECEIVERS_PRESENT | 397 | 397 | 1 | vlan.VLAN. |  | 1
UMC_TRILL_NETWORK_RECEIVERS_PRESENT | 398 | 398 | 1 | vlan.VLAN. |  | 1
TRILL_TRANSIT_IGMP_MLD_PAYLOAD_TO_CPU | 399 | 399 | 1 | vlan.VLAN. |  | 1
TRILL_DOMAIN_NONUC_REPL_INDEX_12MSB | 411 | 400 | 12 | vlan.VLAN..Bit[195:184] |  | 1
TRILL_ACCESS_RECEIVERS_PRESENT | 412 | 412 | 1 | vlan.VLAN. |  | 1
L2_PFM | 414 | 413 | 2 | vlan.VLAN_PROFILE. |  | 1
L3_IPV4_PFM | 416 | 415 | 2 | vlan.VLAN_PROFILE. |  | 1
L3_IPV6_PFM | 418 | 417 | 2 | vlan.VLAN_PROFILE. |  | 1
UNKNOWN_IPV4_MC_TOCPU | 419 | 419 | 1 | vlan.VLAN_PROFILE. |  | 1
UNKNOWN_IPV6_MC_TOCPU | 420 | 420 | 1 | vlan.VLAN_PROFILE. |  | 1
L2_MISS_TOCPU | 421 | 421 | 1 | vlan.VLAN_PROFILE. |  | 1
L2_MISS_DROP | 422 | 422 | 1 | vlan.VLAN_PROFILE. |  | 1
L2_NON_UCAST_TOCPU | 423 | 423 | 1 | vlan.VLAN_PROFILE. |  | 1
L2_NON_UCAST_DROP | 424 | 424 | 1 | vlan.VLAN_PROFILE. |  | 1
SP_TREE | 426 | 425 | 2 | vlan.VLAN_STG. |  | 1
ERR | 427 | 427 | 1 | slicing/pa. |  | 1
DOS_ATTACK_PACKET | 428 | 428 | 1 | vcap.Detected as DoS Attack packet |  | 1
VFP_CHANGE_IPRI_FLAG | 429 | 429 | 1 | vcap.vcap修改INT_PRI字段的标志位，1：VCAP修改了INT_PRI字段 | 新增 | 1
VFP_CHANGE_CNG_FLAG | 430 | 430 | 1 | vcap. |  | 1
VLAN_PROFILE_OUTER_TRUST_DOT1P_PTR | 436 | 431 | 6 | vlan.VLAN_PROFILE |  | 1
VLAN_PROFILE_OUTER_TRUST_DOT1P | 437 | 437 | 1 | vlan.VLAN_PROFILE |  | 1
FB_VLAN_ID_VALID | 438 | 438 | 1 | vlan.VLAN_T.vlan_t的valid位 |  | 1
IGMP_FLOOD_IN_VLAN | 439 | 439 | 1 | pa. |  | 1
IGMP_DMAC_FWD | 440 | 440 | 1 | pa. |  | 1
OTPID_INDEX_VALID | 441 | 441 | 1 | tt.判断原始报文VLAN TAG类型，为DT或者SOT时，此位置1；其他情况，此位置零。 |  | 1
VCAP_LB_LABEL_EN | 442 | 442 | 1 | vcap.如果VCAP输出了LB_LABEL标志位。1：VCAP输出了VCAP_LB_LABEL 0：vcap没有输出VCAP_LB_LABEL |  | 1
LB_LABEL | 450 | 443 | 8 | tt/vcap/vlan.透传VLAN2RA_r.LB_LABEL |  | 1
1
1
1
1
1
1
1
1

## L22L3_r
字段名 | MSB | LSB | 位宽 | 字段说明 | 备注 | 1
DROP | 0 | 0 | 1 | pa/tt/vcap/vlan/ra/l2. drop标志位 |  | 1
REDIRECT_TO_CPU | 1 | 1 | 1 | pa/tt/vlan/ra/l2.redirect to cpu 标志位 |  | 1
COPY_TO_CPU | 2 | 2 | 1 | pa/tt/vcap/vlan/ra/l2.copy to cpu 标志位 |  | 1
CPU_REASON | 10 | 3 | 8 | pa/tt/vcap/vlan/ra/l2.cpu reason |  | 1
SRC_PORT | 17 | 11 | 7 | slicing/pa. port id |  | 1
SRC_MODID | 25 | 18 | 8 | pa. source module id slice给9bit的src_modid，同时CPU配置8bit的src_modid. 如果slice给的EOH为0，选CPU配置的src_modid。 为1时，选择slice给的src_modid[7:0]，同时src_modid[8]为src_hirar_port 【电力网定义】 SRC_MOID[7:6] ：NETID。 SRC_MOID[5] ：DPID NETID和DPID来源：如果源口为内部口（28~56），则来自内部口输入；如果源口为MAC口，则为PORT表配置。 SRC_MOID[4] ：pa.GOOSE_FLAG.当为1时，表示GOOSE报文 SRC_MOID[3] ：pa.SV_FLAG.当为1时，表示SV报文 SRC_MOID[2] ：pa.HSR_TAG_FLAG.当为1时，表示报文携带HSR TAG SRC_MOID[1] ：hsr_prp.HSR_802_1D。表示HSR报文按照802.1d协议转发。当此位有效时，在HSR_PRP模块，直接透传报文到dicing对应的端口。 |  | 1
SRC_HIRAR | 26 | 26 | 1 | pa. 源芯片的hirar输出口 slice给9bit的src_modid，同时CPU配置8bit的src_modid. 如果slice给的EOH为0，选CPU配置的src_modid。 为1时，选择slice给的src_modid[7:0]，同时src_modid[8]为src_hirar_port |  | 1
SRC_TGID | 36 | 27 | 10 | tt.PORT trunk group id |  | 1
SRC_PORT_TYPE | 37 | 37 | 1 | tt.PORT 0:normal; 1:trunk |  | 1
INT_PRI | 41 | 38 | 4 | tt/vcap/l2.ING_PRI_CNG_MAP_t. |  | 1
CNG | 43 | 42 | 2 | tt/vcap/l2.ING_PRI_CNG_MAP_t. |  | 1
TOS_DSCP | 51 | 44 | 8 | pa. |  | 1
EOH | 52 | 52 | 1 | slicing/pa. EOH报文标识 |  | 1
PKT_LENGTH | 68 | 53 | 16 | slicing/pa. 报文只有一个分片时，表示报文的实际长度； 否则为IP报文头中提取的报文长度 |  | 1
CPU_COS | 74 | 69 | 6 | vcap. |  | 1
MATCHED_RULE | 87 | 75 | 13 | vcap. |  | 1
PIPELINE_FIELD_A | 90 | 88 | 3 | l2.输入报文类型编码。0:普遍报文 1：L2MPLS隧道报文 2：L3MPLS隧道报文 3：TRILL隧道报文 4：IP隧道报文 5：IP/GRE隧道报文 6：VXLAN隧道报文 |  | 1
PIPELINE_FIELD_B | 91 | 91 | 1 | l2.隧道报文转发行为。0：转发 1：终结 |  | 1
PIPELINE_FIELD_C | 96 | 92 | 5 | l2.输出报文类型编码。0：普通L2报文 1：普通L3报文 2：VPLS报文终结 3：VPWS报文终结 4：L2VPLS封装报文 5：L2VPWS封装报文 6：PHP转发报文 7：SWAP转发报文 8：已知单播TRILL封装报 9：组播/未知TRILL封装报文 10:TRILL隧道转发报文 11：L2VXLAN封装报文 12：VXLAN隧道报文终结 |  | 1
GRE_BIT/L3VPN_BIT | 97 | 97 | 1 | tt. 如果是IP TUNNEL报文，为1表示为GRE报文 |  | 1
BPDU_BIT | 98 | 98 | 1 | pa/l2.L2_USER_ENTRY_DATA_ONLY_t.BPDU报文标志位 |  | 1
PKT_TYPE | 100 | 99 | 2 | vlan/l2. 0:UNICAST 1:MULTICAST 2:BROADCAST 3:RESERVE. 在l2中，(1)如果命中l2_user_entry，报文类型修改为UNICAST (2)如果为未知单播报文进行trill封装或者在l2中查询了l2mc/l3mc表，报文类型修改为MULTICAST；其中(1)的改变在（2）之前。 |  | 1
L2_BIT | 101 | 101 | 1 | ra.进入L2转发标志. |  | 1
L3_BIT | 102 | 102 | 1 | ra.进入L3转发标志.1：走L3路由。0：不走L3路由。不包括组播vxlan报文同时解封装转发的情况。 |  | 1
DEBUG_PD_RULE_MATCH | 103 | 103 | 1 | 该字段为探针功能辅助字段，为UDF匹配标志 | 具体使用参照PD目录下<PD探针调试方案需求.docx> | 1
RESERVE | 104 | 104 | 1 |  |  | 1
DA | 152 | 105 | 48 | pa. |  | 1
SA | 200 | 153 | 48 | pa. |  | 1
OVID | 212 | 201 | 12 | pa/vcap/vlan.OUTER VLAN TAG 其中CFI不用管，在本版芯片为reserve |  | 1
OPRI | 215 | 213 | 3 |  |  | 1
OCFI | 216 | 216 | 1 |  |  | 1
IVID | 228 | 217 | 12 | pa/vcap/vlan.INNTER VLAN TAG 其中CFI不用管，在本版芯片为reserve |  | 1
IPRI | 231 | 229 | 3 |  |  | 1
ICFI | 232 | 232 | 1 |  |  | 1
TAG_ST | 234 | 233 | 2 | pa/vcap.如果原始SOT再加1层OTAG，硬件会把原本的OTAG强制变为ITAG，再加上一次新的OTAG，则{TAG_TT，TAG_ST}=3'b011 如果原始SOT再加1层OTAG和1层ITAG，那么输出OTAG为新加的OTAG，输出ITAG为原始报文OTAG；新的ITAG会被忽略，{TAG_TT，TAG_ST}=3'b011 如果原始DT再加1层OTAG，输出OTAG为新加的OTAG，输出ITAG为原始的OTAG,{TAG_TT，TAG_ST}=3'b111。3'b011。 其它情况TAG_TT为0， TAG_ST表示修改过后的状态 2'b00: UT 2'b01: SIT 2'b10: SOT 2'b11:DT |  | 1
CPU_COS_MSB | 235 | 235 | 1 | vcap.CPU_COS[6]. |  | 1
ET | 251 | 236 | 16 | pa ethertype 外层et为SNAP/HSR后的et； 内层et为SNAP/HSR头内部的et。 |  | 1
L2_BITMAP | 316 | 252 | 65 | reserved. |  | 1
DST_PORT | 323 | 317 | 7 | l2.L2_USER_ENTRY_DATA_ONLY_t/L2_L2_ENTRY_t.单播报文目的出口 |  | 1
DST_MODID | 331 | 324 | 8 | l2.L2_USER_ENTRY_DATA_ONLY_t/L2_L2_ENTRY_t.单播报文目的MODID出口 |  | 1
DST_TGID | 341 | 332 | 10 | l2.L2_USER_ENTRY_DATA_ONLY_t/L2_L2_ENTRY_t..单播报文目的TRUCK出口 |  | 1
DST_T | 342 | 342 | 1 | l2.L2_USER_ENTRY_DATA_ONLY_t/L2_L2_ENTRY_t.。 0：非trunk口DST_PORT,DST_MODID即为输出口 1：trunk口，TGID为trunk group id |  | 1
L2MC_EN | 343 | 343 | 1 | L2. 0：目地出口信息为DST_PORT,DST_MODID,DST_TGID,DST_T 1: L2_BITMAP有效 |  | 1
L2MC_INDEX | 356 | 344 | 13 | l2.VLAN.MC_INDEX/L2_ENTRY_t.组播索引。 复用域段：Vxlan/vpls解封装查询L3MC的索引；l2报文查询l2mc/l3mc的索引 |  | 1
FILTER_ENABLE | 357 | 357 | 1 | tt.PORT |  | 1
ING_MIRROR_INDEX | 359 | 358 | 2 | tt.PORT |  | 1
MIRROR_ENABLE | 360 | 360 | 1 | tt.PORT |  | 1
IPMC_DO_VLAN | 361 | 361 | 1 | reserved. |  | 1
V6IPMC_ENABLE | 362 | 362 | 1 | tt.PORT |  | 1
V4IPMC_ENABLE | 363 | 363 | 1 | tt.PORT |  | 1
V6IPMC_L2_ENABLE | 364 | 364 | 1 | tt.PORT |  | 1
V4IPMC_L2_ENABLE | 365 | 365 | 1 | tt.PORT |  | 1
PORT_CLASSID | 373 | 366 | 8 | tt.PORT |  | 1
PVLAN_ENABLE | 374 | 374 | 1 | tt.PORT |  | 1
PORT_BRIDGE | 375 | 375 | 1 | tt.PORT |  | 1
URPF_MODE | 377 | 376 | 2 | tt.PORT |  | 1
URPF_DEFAULTROUTECHECK | 378 | 378 | 1 | tt.PORT |  | 1
CML_FLAGS_NEW | 381 | 379 | 3 | tt/l2.SOUCE_VP |  | 1
CML_FLAGS_MOVE | 384 | 382 | 3 | tt/l2.SOUCE_VP |  | 1
PORT_OPERATION | 387 | 385 | 3 | tt.PORT |  | 1
RESERVE | 392 | 388 | 5 |  |  | 1
SVP_CLASSID | 400 | 393 | 8 | tt/l2.SOURCE_VP_t。从SOURCE_VP表查到的CLASS_ID |  | 1
SRC_PVLAN_PORT_TYPE | 402 | 401 | 2 | vlan.VLAN. |  | 1
VLAN_CLASSID | 410 | 403 | 8 | vlan.VLAN. |  | 1
L3_IPV4_PFM | 412 | 411 | 2 | vlan.VLAN_PROFILE. |  | 1
L3_IPV6_PFM | 414 | 413 | 2 | vlan.VLAN_PROFILE. |  | 1
UNKNOWN_IPV4_MC_TOCPU | 415 | 415 | 1 | vlan.VLAN_PROFILE. |  | 1
UNKNOWN_IPV6_MC_TOCPU | 416 | 416 | 1 | vlan.VLAN_PROFILE. |  | 1
EGR_MIRROR_ENABLE | 417 | 417 | 1 | reserved. |  | 1
ERG_MIRROR_ENCAP_ENABLE | 418 | 418 | 1 | reserved. |  | 1
RESERVE | 420 | 419 | 2 |  |  | 1
ERG_MIRROR_DST_PORT | 427 | 421 | 7 | reserved. |  | 1
ERG_MIRROR_DST_MODID | 435 | 428 | 8 | reserved. |  | 1
SVP | 448 | 436 | 13 | tt/vcap. |  | 1
L3_IIF | 461 | 449 | 13 | tt/vcap. |  | 1
VFP_CLASSID_H | 467 | 462 | 6 | vcap. |  | 1
VFP_CLASSID_L | 473 | 468 | 6 | vcap. |  | 1
VRF_ID | 483 | 474 | 10 | vcap. |  | 1
FIELD_ACTION | 485 | 484 | 2 | vcap. |  | 1
VCAP_LB_LABEL_EN | 486 | 486 | 1 | vcap.如果VCAP输出了LB_LABEL标志位。1：VCAP输出了VCAP_LB_LABEL 0：vcap没有输出VCAP_LB_LABEL |  | 1
LB_LABEL | 494 | 487 | 8 | tt/vcap/vlan/l2.如果VCAP_LB_LABEL_EN=1，透传RA2L2_r.LB_LABEL；如果VCAP_LB_LABEL_EN=0，L2表项的优先级最高。 |  | 1
ECMP_PTR/NEXT_HOP_INDEX | 508 | 495 | 14 | tt/l2.ING_DVP_TABLE_t. |  | 1
ECMP | 509 | 509 | 1 | tt/l2.ING_DVP_TABLE_t.1：ECMP使能，ECMP_PTR有效 0：ECMP不使能，NEXT_HOP_INDEX有效 |  | 1
VP_TYPE | 511 | 510 | 2 | 00 = MPLS 01 = TRILL 10 = VXLAN 11 = Reserved |  | 1
TRILL_NETWORK_RECEIVERS_PRESENT | 512 | 512 | 1 | L2.L2_ENTRY_t.trill网络侧是否有接收者标志位 |  | 1
L3MC_INDEX/VPG | 525 | 513 | 13 | tt/vlan/l2.L2_ENTRY_t.TRILL组播转发时使用的L3MC_INDEX 或组播TRILL封装的L3_INDEX 或是单播TRILL封装的VPG |  | 1
DVP | 538 | 526 | 13 | l2.DVP复用域段，对trill报文或者trill封装报文来说，此域段为reserved域段 |  | 1
TRILL_ACCESS_RECEIVERS_PRESENT | 539 | 539 | 1 | tt.TRILL报文输入标识本地接收者标记. |  | 1
OUTER_PKT_TYPE | 541 | 540 | 2 | tt.trill外层报文头中的M位 ｛1'b0,trill_m} |  | 1
RESERVE | 559 | 542 | 18 |  |  | 1
UC_DST_VALID | 560 | 560 | 1 | l2.1：单播出口域段有效 0：单播出口域段无效 |  | 1
RESERVE | 566 | 561 | 6 |  |  | 1
NEXT_HOP_INDEX | 508 | 495 | 14 | tt/l2.ING_DVP_TABLE_t. |  | 1
ECMP | 509 | 509 | 1 | tt/l2.ING_DVP_TABLE_t.1：ECMP使能，ECMP_PTR有效 0：ECMP不使能，NEXT_HOP_INDEX有效 |  | 1
VP_TYPE | 511 | 510 | 2 | 00 = MPLS 01 = TRILL 10 = VXLAN 11 = Reserved |  | 1
NETWORK_PORT | 512 | 512 | 1 | l2.L2_ING_DVP_TABLE. |  | 1
L3MC_INDEX | 525 | 513 | 13 | vlan/l2.L2_ENTRY_t。VXLAN封装vpg_type=0时需要的组播索引L3MC_INDEX。 |  | 1
DVP | 538 | 526 | 13 | l2.VFI_t/L2_ENTRY_t.VXLAN封装或者解封装时的VPG。 |  | 1
VFI | 550 | 539 | 12 | tt.，低10bits有效，高2位为0. |  | 1
MCAST_NW_RECV_PRESENT | 551 | 551 | 1 | tt. vxlan报文： field_b=0时，不解封装，不需要判断MCAST_NW_RECV_PRESENT； field_b=1时，解封装，需要判断是否是内层解封装与外层同时走，当MCAST_NW_RECV_PRESENT=1时，内外层同时走 |  | 1
RESERVED | 555 | 552 | 4 |  |  | 1
SD_TAG_MODE | 556 | 556 | 1 | tt/l2.SOURCE_VP_t/VFI_1_t.1：表示带SD TAG 0：表示Raw mode，原始报文不存在SD TAG |  | 1
RESERVE | 558 | 557 | 2 |  |  | 1
VPG_TYPE | 559 | 559 | 1 | l2.L2_ENTRY_t.当为1时，vxlan报文封装或者解封装进行单播流程；当为0时，vxlan报文封装或者解封装进行组播流程。 |  | 1
UC_DST_VALID | 560 | 560 | 1 | l2.1：单播出口域段有效 0：单播出口域段无效 |  | 1
RESERVE | 566 | 561 | 6 |  |  | 1
ECMP_PTR/NEXT_HOP_INDEX | 508 | 495 | 14 | tt/l2.ING_DVP_TABLE_t. |  | 1
ECMP | 509 | 509 | 1 | tt/l2.ING_DVP_TABLE_t.1：ECMP使能，ECMP_PTR有效 0：ECMP不使能，NEXT_HOP_INDEX有效 |  | 1
VP_TYPE | 511 | 510 | 2 | 00 = MPLS 01 = TRILL 10 = VXLAN 11 = Reserved |  | 1
NETWORK_PORT | 512 | 512 | 1 | tt/l2.ING_DVP_TABLE。 |  | 1
L3MC_INDEX/VPG | 525 | 513 | 13 | tt/vlan/l2.L2_ENTRYt.L3MC_INDEX |  | 1
VFI/DVP | 538 | 526 | 13 | tt/l2.SOURCE_VP_t.VPLS的VFI或者VPWS报文的DVP复用域.VFI取低10bits。 |  | 1
MPLS_ACTION_IF_BOS | 541 | 539 | 3 | tt. |  | 1
POP_LABLE_NUM | 543 | 542 | 2 | tt.POP的标签数目 |  | 1
DECAP_USE_TTL | 544 | 544 | 1 | tt. |  | 1
DECAP_USE_EXP_FOR_PRI | 546 | 545 | 2 | tt. |  | 1
DECAP_USE_EXP_FOR_INNER | 547 | 547 | 1 | tt. |  | 1
SINGLE_LABEL_FLAG | 548 | 548 | 1 | reserved. |  | 1
S_SWAP | 549 | 549 | 1 | tt.对于非MPLS报文：全0。 最后一次查表MPLS_ENTRY所用标签的栈底标志位。 |  | 1
EXP_SWAP_INNER | 552 | 550 | 3 | tt.对于非MPLS报文：全0； MPLS报文：最后一次查表MPLS_ENTRY所用标签的内层标签中的EXP |  | 1
EXP_SWAP | 555 | 553 | 3 | tt.对于非MPLS报文：全0； MPLS报文：只查一次MPLS_ENTRY表项时为查表那层标签内的EXP；查两次表时，根据第一次查表得出的decap_use_exp_for_inner判断，当mpls_entry1.decap_use_exp_for_inner=1时，此域段为第一次查表那层标签内的EXP；当mpls_entry1.decap_use_exp_for_inner=0时，此域段为第二次查表那层标签内的EXP |  | 1
SD_TAG_MODE | 556 | 556 | 1 | tt/l2.SOURCE_VP_t/VFI_1_t.1：表示带SD TAG 0：表示Raw mode，原始报文不存在SD TAG |  | 1
OUTER_LABEL_POP | 557 | 557 | 1 | reserved. |  | 1
MPLS_BOS_TERMINATED | 558 | 558 | 1 | reserved. |  | 1
VPG_TYPE | 559 | 559 | 1 | l2.L2_ENTRY_t.当为1时，控制VPLS报文封装或者解封装进行单播流程；当为0时，控制VPLS报文封装或者解封装进行组播流程； |  | 1
UC_DST_VALID | 560 | 560 | 1 | l2.1：单播出口域段有效 0：单播出口域段无效 |  | 1
RESERVE | 566 | 561 | 6 |  |  | 1
RESERVE | 508 | 495 | 14 |  |  | 1
RESERVE | 509 | 509 | 1 |  |  | 1
RESERVE | 511 | 510 | 2 |  |  | 1
RESERVE | 512 | 512 | 1 |  |  | 1
L3MC_INDEX | 525 | 513 | 13 | vlan. |  | 1
L3_TUNNEL_HIT | 526 | 526 | 1 | tt. |  | 1
USE_OUTER_HDR_DSCP | 527 | 527 | 1 | tt. |  | 1
USE_OUTER_HDR_TTL | 528 | 528 | 1 | reserved. |  | 1
DONOT_CHANGE_INNER_HDR_DSCP | 529 | 529 | 1 | tt. |  | 1
OUTER_HDR_DSCP | 535 | 530 | 6 | tt.解封装时，IP隧道头内的DSCP值 |  | 1
OUTER_HDR_TTL | 543 | 536 | 8 | pa/tt.解封装时，IP隧道头内的TTL值（软件删除了这个功能，建议目前保留). |  | 1
RESERVE | 559 | 544 | 16 |  |  | 1
UC_DST_VALID | 560 | 560 | 1 | l2.1：单播出口域段有效 0：单播出口域段无效 |  | 1
RESERVE | 566 | 561 | 6 |  |  | 1
L2_USER_ENTRY_HIT | 567 | 567 | 1 | l2.L2_USER_ENTRY_t.1:转发时命中L2_USER_ENTRY_t 0： 转发时没有命中L2_USER_ENTRY_t | 这一组字段域仅用于L4输入 | 1
L2_DST_HIT | 568 | 568 | 1 | l2.L2_USER_ENTRY_t/L2_ENTRY_t.1：命中转发表 0：没有命中转发表 |  | 1
L2_SRC_STATIC | 569 | 569 | 1 | l2.L2_ENTRY_t.源地址是静态地址。 |  | 1
L2_SRC_HIT | 570 | 570 | 1 | l2.L2_ENTRY_t.1：源地址命中L2_ENTRY_t 0： 源地址么有命中L2_ENTRY_t |  | 1
SPG_STATE | 572 | 571 | 2 | vlan.VLAN_STG.等于输入的SP_TREE。 |  | 1
VXLT_HIT | 573 | 573 | 1 | vlan.VLAN_XLATE |  | 1
L2_SRC_CLASSID | 579 | 574 | 6 | l2.L2_ENTRY_t。 |  | 1
L2_DST_CLASSID | 585 | 580 | 6 | l2.L2_USER_ENTRY_t/L2_L2_ENTRY_t。 |  | 1
FORWARDING_TYPE | 588 | 586 | 3 | l2.for l4,指示FORWARDING_FIELD内的数据类型： 0：Invalid 1：VLAN 2：VFI 3：VRF（三层转发） |  | 1
PACKET_RESOLUTION | 592 | 589 | 4 | l2.for l4 4'd0 = Unknown Packet 4'd1 = Control Packet: Ethertype = 0x8808 4'd2 = BPDU Packet: L2_USER_ENTRY table hit with BPDU bit set 4'd3 = L2 Broadcast packet 4'd4 = L2 Unicast packet 4'd5 = L2 DSTination Lookup Failure packet 4'd6 = Unknown IP Multicast Packet 4'd7 = Known IP Multicast Packet 4'd8 = Known L2 Multicast Packet 4'd9 = Unknown L2 Multicast Packet 4'd10 = Known L3 Unicast Packet 4'd11 = Unknown L3 Unicast Packet 4'd12 = Known MPLS packet 4'd13 = Known L3 MPLS packet 4'd14 = Known L2 MPLS packet 4'd15 = Unknown MPLS packet |  | 1
DOS_ATTACK_PACKET | 593 | 593 | 1 | vcap.Detected as DoS Attack packet |  | 1
UNRESOLVED_SA | 594 | 594 | 1 | l2.source miss/station movement/MACSA=0时，此位置1 |  | 1
FB_VLAN_ID_VALID | 595 | 595 | 1 | vlan.VLAN_T.vlan_t的valid位 |  | 1
SVP_VALID | 596 | 596 | 1 | tt/l2.1：查询了source_vp表 0：没有查询source_vp表。 |  | 1
DVP_VALID | 597 | 597 | 1 | l2.1:查询了ing_dvp_table 0：没有查询ing_dvp_table |  | 1
SVP_TYPE | 598 | 598 | 1 | tt/l2.SOURCE_VP_t.SOURCE_VP表中的networkport |  | 1
DVP_TYPE | 599 | 599 | 1 | l2.ING_DVP_TABLE_t.ING_DVP_TABLE_t表中的network_port域段。 |  | 1
ERR | 600 | 600 | 1 | slicing/pa. |  | 1
VFP_CHANGE_IPRI_FLAG | 601 | 601 | 1 | vcap.vcap修改INT_PRI字段的标志位，1：VCAP修改了INT_PRI字段 | 新增 | 1
VFP_CHANGE_CNG_FLAG | 602 | 602 | 1 | vcap. |  | 1
SVP_ENCAP_DSCP_FLAG | 603 | 603 | 1 | l2.SOURCE_VP_t.1：需要查询DSCP_TABLE 0：不需要查询DSCP_TABLE |  | 1
SVP_ENCAP_TRUST_DSCP_PTR | 610 | 604 | 7 | l2.SOURCE_VP_t.查询DSCP_TABLE的索引。 |  | 1
FID_ID | 622 | 611 | 12 | l2.reserved. |  | 1
RQST_L2MC_FLAG | 623 | 623 | 1 | l2.此域段L2MC_EN=1时有效。1：使用L2MC_INDEX查询L2MC 0：使用L2MC_INDEX查询IPMC |  | 1
RESERVE | 631 | 624 | 8 |  |  | 1
1
1
1
1
1
1
1
1
1
1
1
1
1
1
1
1
1
1
1
1
1
1
1
1
1
1
1
1
1
1
1
1
1
1
1
1
1
1
1
1
1
1
1
1
1
1
1
1
1
1
1
1
1
1
1
1
1
1
1
1
1
1
1
1
1
1
1
1
1
1
1
1
1
1
1
1
1
1
1
1
1
1

## L32FPA_r
字段名 | MSB | LSB | 位宽 | 字段说明 | 备注 | 1
DROP | 0 | 0 | 1 | pa/tt/vcap/vlan/ra/l2/l3. drop标志位 |  | 1
REDIRECT_TO_CPU | 1 | 1 | 1 | pa/tt/vlan/ra/l2/l3.redirect to cpu 标志位 |  | 1
COPY_TO_CPU | 2 | 2 | 1 | pa/tt/vcap/vlan/ra/l2/l3.copy to cpu 标志位 |  | 1
CPU_REASON | 10 | 3 | 8 | pa/tt/vcap/vlan/ra/l2/l3.cpu reason |  | 1
SRC_PORT | 17 | 11 | 7 | slicing/pa. port id |  | 1
SRC_MODID | 25 | 18 | 8 | pa. source module id slice给9bit的src_modid，同时CPU配置8bit的src_modid. 如果slice给的EOH为0，选CPU配置的src_modid。 为1时，选择slice给的src_modid[7:0]，同时src_modid[8]为src_hirar_port 【电力网定义】 SRC_MOID[7:6] ：NETID。 SRC_MOID[5] ：DPID NETID和DPID来源：如果源口为内部口（28~56），则来自内部口输入；如果源口为MAC口，则为PORT表配置。 SRC_MOID[4] ：pa.GOOSE_FLAG.当为1时，表示GOOSE报文 SRC_MOID[3] ：pa.SV_FLAG.当为1时，表示SV报文 SRC_MOID[2] ：pa.HSR_TAG_FLAG.当为1时，表示报文携带HSR TAG SRC_MOID[1] ：hsr_prp.HSR_802_1D。表示HSR报文按照802.1d协议转发。当此位有效时，在HSR_PRP模块，直接透传报文到dicing对应的端口。 |  | 1
SRC_HIRAR | 26 | 26 | 1 | pa. 源芯片的hirar输出口 slice给9bit的src_modid，同时CPU配置8bit的src_modid. 如果slice给的EOH为0，选CPU配置的src_modid。 为1时，选择slice给的src_modid[7:0]，同时src_modid[8]为src_hirar_port |  | 1
SRC_TGID | 36 | 27 | 10 | tt.PORT trunk group id |  | 1
SRC_PORT_TYPE | 37 | 37 | 1 | tt.PORT 0:normal; 1:trunk |  | 1
INT_PRI | 41 | 38 | 4 | tt/vcap/l2/l3.DSCP_TABLE. |  | 1
CNG | 43 | 42 | 2 | tt/vcap/l2/l3.DSCP_TABLE. |  | 1
TOS_DSCP | 51 | 44 | 8 | pa/l3.DSCP_TABLE. |  | 1
EOH | 52 | 52 | 1 | slicing/pa. EOH报文标识 |  | 1
PKT_LENGTH | 68 | 53 | 16 | slicing/pa. 报文只有一个分片时，表示报文的实际长度； 否则为IP报文头中提取的报文长度 |  | 1
CPU_COS | 74 | 69 | 6 | vcap. |  | 1
MATCHED_RULE | 87 | 75 | 13 | vcap. |  | 1
PIPELINE_FIELD_A | 90 | 88 | 3 | l2.输入报文类型编码。0:普遍报文 1：L2MPLS隧道报文 2：L3MPLS隧道报文 3：TRILL隧道报文 4：IP隧道报文 5：IP/GRE隧道报文 6：VXLAN隧道报文 |  | 1
PIPELINE_FIELD_B | 91 | 91 | 1 | l2.隧道报文转发行为。0：转发 1：终结 |  | 1
PIPELINE_FIELD_C | 96 | 92 | 5 | l2.输出报文类型编码。0：普通L2报文 1：普通L3报文 2：VPLS报文终结 3：VPWS报文终结 4：L2VPLS封装报文 5：L2VPWS封装报文 6：PHP转发报文 7：SWAP转发报文 8：已知单播TRILL封装报 9：组播/未知TRILL封装报文 10:TRILL隧道转发报文 11：L2VXLAN封装报文 12：VXLAN隧道报文终结 |  | 1
GRE_BIT/L3VPN_BIT | 97 | 97 | 1 | tt. 如果是IP TUNNEL报文，为1表示为GRE报文 |  | 1
BPDU_BIT | 98 | 98 | 1 | pa/l2.L2_USER_ENTRY_DATA_ONLY_t.BPDU报文标志位 |  | 1
PKT_TYPE | 100 | 99 | 2 | vlan/l2. 0:UNICAST 1:MULTICAST 2:BROADCAST 3:RESERVE. 在l2中，(1)如果命中l2_user_entry，报文类型修改为UNICAST (2)如果为未知单播报文进行trill封装或者在l2中查询了l2mc/l3mc表，报文类型修改为MULTICAST；其中(1)的改变在（2）之前。 |  | 1
L2_BIT | 101 | 101 | 1 | ra.进入L2转发标志. |  | 1
L3_BIT | 102 | 102 | 1 | ra/l3.进入L3转发标志.1：走L3路由。0：不走L3路由。在L3模块，增加vxlan同时转发时需要走L3路由的情况，此时把l3_bit=1. |  | 1
DEBUG_PD_RULE_MATCH | 103 | 103 | 1 | 该字段为探针功能辅助字段，为UDF匹配标志 | 具体使用参照PD目录下<PD探针调试方案需求.docx> | 1
L3BITMAP_ZERO | 104 | 104 | 1 | l3.1'b1:把l3bitmap清零 1'b0:保持查表结果。 |  | 1
DA | 152 | 105 | 48 | pa. |  | 1
SA | 200 | 153 | 48 | pa. |  | 1
OVID | 212 | 201 | 12 | pa/vcap/vlan.OUTER VLAN TAG 其中CFI不用管，在本版芯片为reserve |  | 1
OPRI | 215 | 213 | 3 |  |  | 1
OCFI | 216 | 216 | 1 |  |  | 1
IVID | 228 | 217 | 12 | pa/vcap/vlan.INNTER VLAN TAG 其中CFI不用管，在本版芯片为reserve |  | 1
IPRI | 231 | 229 | 3 |  |  | 1
ICFI | 232 | 232 | 1 |  |  | 1
TAG_ST | 234 | 233 | 2 | pa/vcap.如果原始SOT再加1层OTAG，硬件会把原本的OTAG强制变为ITAG，再加上一次新的OTAG，则{TAG_TT，TAG_ST}=3'b011 如果原始SOT再加1层OTAG和1层ITAG，那么输出OTAG为新加的OTAG，输出ITAG为原始报文OTAG；新的ITAG会被忽略，{TAG_TT，TAG_ST}=3'b011 如果原始DT再加1层OTAG，输出OTAG为新加的OTAG，输出ITAG为原始的OTAG,{TAG_TT，TAG_ST}=3'b111。3'b011。 其它情况TAG_TT为0， TAG_ST表示修改过后的状态 2'b00: UT 2'b01: SIT 2'b10: SOT 2'b11:DT |  | 1
CPU_COS_MSB | 235 | 235 | 1 | vcap.CPU_COS[6]. |  | 1
ET | 251 | 236 | 16 | pa ethertype 外层et为SNAP/HSR后的et； 内层et为SNAP/HSR头内部的et。 |  | 1
L2_BITMAP | 316 | 252 | 65 | reserved. |  | 1
DST_PORT | 323 | 317 | 7 | l2/l3.ING_L3_NEXT_HOP.单播报文目的出口 |  | 1
DST_MODID | 331 | 324 | 8 | l2/l3.ING_L3_NEXT_HOP.单播报文目的MODID出口 |  | 1
DST_TGID | 341 | 332 | 10 | l2/l3.ING_L3_NEXT_HOP.单播报文目的TRUCK出口 |  | 1
DST_T | 342 | 342 | 1 | l2/l3.ING_L3_NEXT_HOP. 0：非trunk口DST_PORT,DST_MODID即为输出口 1：trunk口，TGID为trunk group id |  | 1
L2MC_EN | 343 | 343 | 1 | L2. 0：目地出口信息为DST_PORT,DST_MODID,DST_TGID,DST_T 1: L2_BITMAP有效 |  | 1
L2MC_INDEX | 356 | 344 | 13 | l2.VLAN.MC_INDEX/L2_ENTRY_t.组播索引。 复用域段：Vxlan/vpls解封装查询L3MC的索引；l2报文查询l2mc/l3mc的索引 |  | 1
FILTER_ENABLE | 357 | 357 | 1 | tt.PORT |  | 1
ING_MIRROR_INDEX | 359 | 358 | 2 | tt.PORT |  | 1
MIRROR_ENABLE | 360 | 360 | 1 | tt.PORT |  | 1
PORT_CLASSID | 368 | 361 | 8 | tt.PORT |  | 1
PVLAN_ENABLE | 369 | 369 | 1 | tt.PORT |  | 1
PORT_BRIDGE | 370 | 370 | 1 | tt.PORT |  | 1
CML_FLAGS_NEW | 373 | 371 | 3 | tt/l2.SOUCE_VP |  | 1
CML_FLAGS_MOVE | 376 | 374 | 3 | tt/l2.SOUCE_VP |  | 1
PORT_OPERATION | 379 | 377 | 3 | tt.PORT |  | 1
SVP_L3_IIF_CLASSID | 387 | 380 | 8 | tt/l2/l3.L3_IIF。 SOURCE_VP与L3_IIF查到的CLASS_ID复用域段. SVP_OR_L3IIF标识CLASS_ID源： 0：SVP 1：L3_IIF |  | 1
SRC_PVLAN_PORT_TYPE | 389 | 388 | 2 | vlan.VLAN. |  | 1
VLAN_CLASSID | 397 | 390 | 8 | vlan.VLAN. |  | 1
RQST_L2MC_FLAG | 398 | 398 | 1 | l2.此域段L2MC_EN=1时有效。1：使用L2MC_INDEX查询L2MC 0：使用L2MC_INDEX查询IPMC |  | 1
L2BITMAP_ZERO | 399 | 399 | 1 | l3.1'b1:把l3mc_en有效时查询出的l2bitmap清零 1'b0:保持查表结果。 |  | 1
RESERVE | 401 | 400 | 2 |  |  | 1
RESERVE | 404 | 402 | 3 |  |  | 1
FID_ID | 416 | 405 | 12 | reserved. |  | 1
SVP | 429 | 417 | 13 | tt/vcap. |  | 1
L3_IIF | 442 | 430 | 13 | tt/vcap. |  | 1
VFP_CLASSID_H | 448 | 443 | 6 | vcap. |  | 1
VFP_CLASSID_L | 454 | 449 | 6 | vcap. |  | 1
VRF_ID | 464 | 455 | 10 | vcap/l3.L3_IIF. |  | 1
EGR_MIRROR_ENCAP_INDEX | 467 | 465 | 3 | reserved. |  | 1
RESERVE | 473 | 468 | 6 |  |  | 1
L3_BITMAP | 530 | 474 | 57 | reserved. |  | 1
LB_LABEL | 538 | 531 | 8 | tt/vcap/vlan/l2/l3.如果VCAP_LB_LABEL_EN=1，透传L22L3_r.LB_LABEL；如果VCAP_LB_LABEL_EN=0，L3表项的优先级最高。 |  | 1
PRIMARY_STATUS | 539 | 539 | 1 | reserved. |  | 1
GLOBAL_ROUTE | 540 | 540 | 1 | reserved. |  | 1
TTL_SWAP | 548 | 541 | 8 | tt. 对于非MPLS报文：全0； MPLS报文：只查一次MPLS_ENTRY表项时为查表那层标签内的TTL；查两次表时，根据第一次查表得出的decap_use_ttl判断，当mpls_entry1.decap_us_ttl=1时，此域段为第一次查表那层标签内的TTL；当mpls_entry1.decap_us_ttl=0时，此域段为第二次查表那层标签内的TTL |  | 1
TTL_INNER | 556 | 549 | 8 | tt. 对于非MPLS报文：全0； MPLS报文：最后一次查表MPLS_ENTRY所用标签的内层标签中的TTL |  | 1
TTL(for icap) | 564 | 557 | 8 | pa/tt. TT决定取内外层 |  | 1
TRILL_HOP_CNT | 570 | 565 | 6 | pa/tt. |  | 1
ING_NH_ENTRY_TYPE | 572 | 571 | 2 | l3.ING_L3_NEXT_HOP_t.0:l3 unicast next hop 1: next hop is a tunnel or mpls l3_oif 2: next hop is a l2dvp |  | 1
MTU_SIZE | 586 | 573 | 14 | l3.ING_L3_NEXT_HOP_t. |  | 1
EXCLUED_SPORT_MC_FLAG | 587 | 587 | 1 | reserved. |  | 1
ECMP_PTR/NEXT_HOP_INDEX | 601 | 588 | 14 | tt/l2.ING_DVP_TABLE_t. |  | 1
ECMP | 602 | 602 | 1 | tt/l2.ING_DVP_TABLE_t.1：ECMP使能，ECMP_PTR有效 0：ECMP不使能，NEXT_HOP_INDEX有效 |  | 1
VP_TYPE | 604 | 603 | 2 | 00 = MPLS 01 = TRILL 10 = VXLAN 11 = Reserved |  | 1
TRILL_NETWORK_RECEIVERS_PRESENT | 605 | 605 | 1 | L2.L2_ENTRY_t.trill网络侧是否有接收者标志位 |  | 1
L3MC_INDEX/VPG | 618 | 606 | 13 | tt/vlan/l2.L2_ENTRY_t.TRILL组播转发时使用的L3MC_INDEX 或组播TRILL封装的L3_INDEX 或是单播TRILL封装的VPG |  | 1
DVP | 631 | 619 | 13 | l2.DVP复用域段，对trill报文或者trill封装报文来说，此域段为reserved域段 |  | 1
TRILL_ACCESS_RECEIVERS_PRESENT | 632 | 632 | 1 | tt.TRILL报文输入标识本地接收者标记. |  | 1
OUTER_PKT_TYPE | 634 | 633 | 2 | tt.trill外层报文头中的M位 ｛1'b0,trill_m} |  | 1
RESERVE | 652 | 635 | 18 |  |  | 1
UC_DST_VALID | 653 | 653 | 1 | l2/l3.1：单播出口域段有效 0：单播出口域段无效 |  | 1
RESERVE | 659 | 654 | 6 |  |  | 1
NEXT_HOP_INDEX | 601 | 588 | 14 | tt/l2.ING_DVP_TABLE_t. |  | 1
ECMP | 602 | 602 | 1 | tt/l2.ING_DVP_TABLE_t.1：ECMP使能，ECMP_PTR有效 0：ECMP不使能，NEXT_HOP_INDEX有效 |  | 1
VP_TYPE | 604 | 603 | 2 | 00 = MPLS 01 = TRILL 10 = VXLAN 11 = Reserved |  | 1
NETWORK_PORT | 605 | 605 | 1 | l2.L2_ING_DVP_TABLE. |  | 1
L3MC_INDEX | 618 | 606 | 13 | vlan/l2/l3.L3_ENTRY。VXLAN封装（vpg_type=0）/vxlan组播转发L3MC_INDEX |  | 1
DVP | 631 | 619 | 13 | l2.VFI_t/L2_ENTRY_t.VXLAN封装或者解封装时的VPG。 |  | 1
VFI | 643 | 632 | 12 | tt.低10bits有效，高2位为0. |  | 1
MCAST_NW_RECV_PRESENT | 644 | 644 | 1 | tt. vxlan报文： field_b=0时，不解封装，不需要判断MCAST_NW_RECV_PRESENT； field_b=1时，解封装，需要判断是否是内层解封装与外层同时走，当MCAST_NW_RECV_PRESENT=1时，内外层同时走 |  | 1
RESERVE | 648 | 645 | 4 |  |  | 1
SD_TAG_MODE | 649 | 649 | 1 | tt/l2.SOURCE_VP_t/VFI_1_t.1：表示带SD TAG 0：表示Raw mode，原始报文不存在SD TAG |  | 1
RESERVE | 651 | 650 | 2 |  |  | 1
VPG_TYPE | 652 | 652 | 1 | l2.L2_ENTRY_t.当为1时，vxlan报文封装或者解封装进行单播流程；当为0时，vxlan报文封装或者解封装进行组播流程。 |  | 1
UC_DST_VALID | 653 | 653 | 1 | l2/l3.1：单播出口域段有效 0：单播出口域段无效 |  | 1
RESERVE | 659 | 654 | 6 |  |  | 1
ECMP_PTR/NEXT_HOP_INDEX | 601 | 588 | 14 | tt/l2.ING_DVP_TABLE_t. |  | 1
ECMP | 602 | 602 | 1 | tt/l2.ING_DVP_TABLE_t.1：ECMP使能，ECMP_PTR有效 0：ECMP不使能，NEXT_HOP_INDEX有效 |  | 1
VP_TYPE | 604 | 603 | 2 | 00 = MPLS 01 = TRILL 10 = VXLAN 11 = Reserved |  | 1
NETWORK_PORT | 605 | 605 | 1 | tt/l2.ING_DVP_TABLE。 |  | 1
L3MC_INDEX/VPG | 618 | 606 | 13 | tt/vlan/l2/l3.L3_ENTRY.如果是L3MPLS解封装且内层组播IP报文且命中路由，则修改此域段位L3_ENTRY中的配置。 |  | 1
VFI/DVP | 631 | 619 | 13 | tt/l2.SOURCE_VP_t.VPLS的VFI或者VPWS报文的DVP复用域.VFI取低10bits。 |  | 1
MPLS_ACTION_IF_BOS | 634 | 632 | 3 | tt. |  | 1
POP_LABLE_NUM | 636 | 635 | 2 | tt.POP的标签数目 |  | 1
DECAP_USE_TTL | 637 | 637 | 1 | tt. |  | 1
DECAP_USE_EXP_FOR_PRI | 639 | 638 | 2 | tt. |  | 1
DECAP_USE_EXP_FOR_INNER | 640 | 640 | 1 | tt. |  | 1
SINGLE_LABEL_FLAG | 641 | 641 | 1 | reserved. |  | 1
S_SWAP | 642 | 642 | 1 | tt.对于非MPLS报文：全0。 最后一次查表MPLS_ENTRY所用标签的栈底标志位。 |  | 1
EXP_SWAP_INNER | 645 | 643 | 3 | tt.对于非MPLS报文：全0； MPLS报文：最后一次查表MPLS_ENTRY所用标签的内层标签中的EXP |  | 1
EXP_SWAP | 648 | 646 | 3 | tt.对于非MPLS报文：全0； MPLS报文：只查一次MPLS_ENTRY表项时为查表那层标签内的EXP；查两次表时，根据第一次查表得出的decap_use_exp_for_inner判断，当mpls_entry1.decap_use_exp_for_inner=1时，此域段为第一次查表那层标签内的EXP；当mpls_entry1.decap_use_exp_for_inner=0时，此域段为第二次查表那层标签内的EXP |  | 1
SD_TAG_MODE | 649 | 649 | 1 | tt/l2.SOURCE_VP_t/VFI_1_t.1：表示带SD TAG 0：表示Raw mode，原始报文不存在SD TAG |  | 1
OUTER_LABEL_POP | 650 | 650 | 1 | reserved. |  | 1
MPLS_BOS_TERMINATED | 651 | 651 | 1 | reserved. |  | 1
VPG_TYPE | 652 | 652 | 1 | l2.L2_ENTRY_t.当为1时，控制VPLS报文封装或者解封装进行单播流程；当为0时，控制VPLS报文封装或者解封装进行组播流程； |  | 1
UC_DST_VALID | 653 | 653 | 1 | l2/l3.1：单播出口域段有效 0：单播出口域段无效 |  | 1
RESERVE | 659 | 654 | 6 |  |  | 1
ECMP_PTR/NEXT_HOP_INDEX | 601 | 588 | 14 | l3.L3_ENTRY_t. |  | 1
ECMP | 602 | 602 | 1 | l3.L3_ENTRY_t. |  | 1
RESERVE | 604 | 603 | 2 |  |  | 1
RESERVE | 605 | 605 | 1 |  |  | 1
L3MC_INDEX/VPG | 618 | 606 | 13 | vlan/l3.L3_ENTRY_t. |  | 1
L3_TUNNEL_HIT | 619 | 619 | 1 | tt. |  | 1
USE_OUTER_HDR_DSCP | 620 | 620 | 1 | tt. |  | 1
USE_OUTER_HDR_TTL | 621 | 621 | 1 | reserved. |  | 1
DONOT_CHANGE_INNER_HDR_DSCP | 622 | 622 | 1 | tt. |  | 1
OUTER_HDR_DSCP | 628 | 623 | 6 | tt.解封装时，IP隧道头内的DSCP值 |  | 1
OUTER_HDR_TTL | 636 | 629 | 8 | pa/tt.解封装时，IP隧道头内的TTL值（软件删除了这个功能，建议目前保留). |  | 1
RESERVE | 652 | 637 | 16 |  |  | 1
UC_DST_VALID | 653 | 653 | 1 | l2/l3.1：单播出口域段有效 0：单播出口域段无效 |  | 1
RESERVE | 659 | 654 | 6 |  |  | 1
L2_USER_ENTRY_HIT | 660 | 660 | 1 | l2.L2_USER_ENTRY_t.1:转发时命中L2_USER_ENTRY_t 0： 转发时没有命中L2_USER_ENTRY_t | 这一组字段域仅用于L4输入 | 1
L2_DST_HIT | 661 | 661 | 1 | l2.L2_USER_ENTRY_t/L2_ENTRY_t.1：命中转发表 0：没有命中转发表 |  | 1
L2_SRC_STATIC | 662 | 662 | 1 | l2.L2_ENTRY_t.源地址是静态地址。 |  | 1
L2_SRC_HIT | 663 | 663 | 1 | l2.L2_ENTRY_t.1：源地址命中L2_ENTRY_t 0： 源地址么有命中L2_ENTRY_t |  | 1
SPG_STATE | 665 | 664 | 2 | vlan.VLAN_STG. |  | 1
VXLT_HIT | 666 | 666 | 1 | vlan.VLAN_XLATE |  | 1
L2_SRC_CLASSID | 672 | 667 | 6 | l2.L2_ENTRY_t。 |  | 1
L2_DST_CLASSID | 678 | 673 | 6 | l2.L2_USER_ENTRY_t/L2_L2_ENTRY_t。 |  | 1
FORWARDING_TYPE | 681 | 679 | 3 | l2.for l4,指示FORWARDING_FIELD内的数据类型： 0：Invalid 1：VLAN 2：VFI 3：VRF（三层转发） |  | 1
PACKET_RESOLUTION | 685 | 682 | 4 | l2.for l4 4'd0 = Unknown Packet 4'd1 = Control Packet: Ethertype = 0x8808 4'd2 = BPDU Packet: L2_USER_ENTRY table hit with BPDU bit set 4'd3 = L2 Broadcast packet 4'd4 = L2 Unicast packet 4'd5 = L2 DSTination Lookup Failure packet 4'd6 = Unknown IP Multicast Packet 4'd7 = Known IP Multicast Packet 4'd8 = Known L2 Multicast Packet 4'd9 = Unknown L2 Multicast Packet 4'd10 = Known L3 Unicast Packet 4'd11 = Unknown L3 Unicast Packet 4'd12 = Known MPLS packet 4'd13 = Known L3 MPLS packet 4'd14 = Known L2 MPLS packet 4'd15 = Unknown MPLS packet |  | 1
DOS_ATTACK_PACKET | 686 | 686 | 1 | vcap.Detected as DoS Attack packet |  | 1
UNRESOLVED_SA | 687 | 687 | 1 | l2.source miss/station movement/MACSA=0时，此位置1 |  | 1
FB_VLAN_ID_VALID | 688 | 688 | 1 | vlan.VLAN_T.vlan_t的valid位 |  | 1
SVP_VALID | 689 | 689 | 1 | tt/l2.1：查询了source_vp表 0：没有查询source_vp表。 |  | 1
DVP_VALID | 690 | 690 | 1 | l2.1:查询了ing_dvp_table 0：没有查询ing_dvp_table |  | 1
SVP_TYPE | 691 | 691 | 1 | tt/l2.SOURCE_VP_t.SOURCE_VP表中的networkport |  | 1
DVP_TYPE | 692 | 692 | 1 | l2.ING_DVP_TABLE_t.ING_DVP_TABLE_t表中的network_port域段。 |  | 1
L3_DST_HIT | 693 | 693 | 1 | l3.对于L3单播，该bit为1表示L3_ENTRY表项中的L3 DSTination lookup有match；如果matched entry在L3_DEFIP或L3_DEFIP_128或DEFIP中，该bit为0；对于IPMC报文，该bit为1表示，there is a match during {S,G,V} or {*,G,V} lookup in the L3_ENTRY |  | 1
LPM_HIT | 694 | 694 | 1 | l3.LPM_t. 对于L3单播，该bit为1表示L3_DEFIP或L3_DEFIP_128或EXT_DEFIP有match；如果matched entry是L3_ENTRY，该bit为0；对于IPMC报文，该bit为0 |  | 1
STARGV_HIT | 695 | 695 | 1 | l3.IPMC_t.L3_IPMC表项中的VALID域。固定填1'b1. |  | 1
L3_UC_SRC_HIT | 696 | 696 | 1 | l3.SIP查询，是否命中标志，L3_UC_SRC_HIT：对于L3单播，该bit为1表示L3_ENTRY表项中的L3 source lookup有match；如果matched entry在L3_DEFIP或L3_DEFIP_128或EXT_DEFIP中，该bit为0；对于IPMC报文，该bit为0. |  | 1
SVP_OR_L3IIF | 697 | 697 | 1 | l3.1：L3IIF转发 0：SVP转发 |  | 1
L4_ECMP_PTR(BASE_PTR+OFFSET) | 709 | 698 | 12 | l3.INITIAL_L3_ECMP_GROUP_t. |  | 1
L3_SRC_CLASSID | 715 | 710 | 6 | l3.L3_ENTRY_t/L3_L3_LPM_t.源classid信息 |  | 1
L3_DST_CLASSID | 721 | 716 | 6 | l3.L3_ENTRY_t/L3_L3_LPM_t.目的classid信息 |  | 1
ECMP_HASH_RESULT | 733 | 722 | 12 | rtag. |  | 1
SIP | 861 | 734 | 128 | pa/tt TT决定取内外层 |  | 1
DIP | 989 | 862 | 128 | pa/tt TT决定取内外层 |  | 1
HAS_OPTION | 990 | 990 | 1 | pa/tt TT决定取内外层 |  | 1
PROTOCOL/NEXT HEADER TYPE/FIRST TYPE | 998 | 991 | 8 | pa/tt TT决定取内外层 |  | 1
BFD_FLAG | 999 | 999 | 1 | IP->UDP->BFD报文格式时为1； MPLS->IP->UDP->BFD报文格式时，此标志为1； MPLS_TP_BFD时，值为1 |  | 1
BFD_LENGTH | 1007 | 1000 | 8 | RESERVED |  | 1
BFD_UDP_OFFSET | 1017 | 1008 | 10 | RESERVED |  | 1
L3_ROUTABLE | 1018 | 1018 | 1 | l3.以下任一种情况发生时，该bit置一 1、IPv4 IPMC is enabled, and incoming packet is a good IPMC packet without any options. 2、IPv6 IPMC is enabled, and incoming packet is a good IPMC packet without any Hop-By-Hop extension header detected. 3、IPv4 L3 forwarding is enabled,and the incoming packet is a good IPv4 packet with TTL greater than 1. 4、IPv6 L3 forwarding is enabled,and the incoming packet is a good IPv6 packet with TTL greater than 1 without any Hop-By-Hop extension header detected. 5、reserved |  | 1
OQN | 1025 | 1019 | 7 | l3.只与INT_PRI有关。 |  | 1
L3MC_EN | 1026 | 1026 | 1 | l3.1：L3报文是组播bitmap出口报文 0：L3报文是单播出口报文 |  | 1
ERR | 1027 | 1027 | 1 | slicing/pa. |  | 1

## FCAP2ICAP_r
字段名 | MSB | LSB | 位宽 | 字段说明 | 备注 | 1
DROP | 0 | 0 | 1 | pa/tt/vcap/vlan/ra/l2/l3/fcap. drop标志位 |  | 1
REDIRECT_TO_CPU | 1 | 1 | 1 | pa/tt/vlan/ra/l2/l3/fcap.redirect to cpu 标志位 |  | 1
COPY_TO_CPU | 2 | 2 | 1 | pa/tt/vcap/vlan/ra/l2/l3/fcap.copy to cpu 标志位 |  | 1
CPU_REASON | 10 | 3 | 8 | pa/tt/vcap/vlan/ra/l2/l3/fcap.cpu reason |  | 1
SRC_PORT | 17 | 11 | 7 | slicing/pa. port id |  | 1
SRC_MODID | 25 | 18 | 8 | pa source module id slice给9bit的src_modid，同时CPU配置8bit的src_modid. 如果slice给的EOH为0，选CPU配置的src_modid。 为1时，选择slice给的src_modid[7:0]，同时src_modid[8]为src_hirar_port 【电力网定义】 SRC_MOID[7:6] ：NETID。 SRC_MOID[5] ：DPID NETID和DPID来源：如果源口为内部口（28~56），则来自内部口输入；如果源口为MAC口，则为PORT表配置。 SRC_MOID[4] ：pa.GOOSE_FLAG.当为1时，表示GOOSE报文 SRC_MOID[3] ：pa.SV_FLAG.当为1时，表示SV报文 SRC_MOID[2] ：pa.HSR_TAG_FLAG.当为1时，表示报文携带HSR TAG SRC_MOID[1] ：hsr_prp.HSR_802_1D。表示HSR报文按照802.1d协议转发。当此位有效时，在HSR_PRP模块，直接透传报文到dicing对应的端口。 |  | 1
SRC_HIRAR | 26 | 26 | 1 | pa. 源芯片的hirar输出口 slice给9bit的src_modid，同时CPU配置8bit的src_modid. 如果slice给的EOH为0，选CPU配置的src_modid。 为1时，选择slice给的src_modid[7:0]，同时src_modid[8]为src_hirar_port |  | 1
SRC_TGID | 36 | 27 | 10 | tt.PORT trunk group id |  | 1
SRC_PORT_TYPE | 37 | 37 | 1 | tt.PORT 0:normal; 1:trunk |  | 1
INT_PRI | 41 | 38 | 4 | tt/vcap/l2/l3.DSCP_TABLE. |  | 1
CNG | 43 | 42 | 2 | tt/vcap/l2/l3.DSCP_TABLE./fcap |  | 1
TOS_DSCP | 51 | 44 | 8 | pa/l3.DSCP_TABLE./fcap |  | 1
EOH | 52 | 52 | 1 | slicing/pa. EOH报文标识 |  | 1
PKT_LENGTH | 68 | 53 | 16 | slicing/pa. 报文只有一个分片时，表示报文的实际长度； 否则为IP报文头中提取的报文长度 |  | 1
CPU_COS | 74 | 69 | 6 | vcap./fcap |  | 1
MATCHED_RULE | 87 | 75 | 13 | vcap./fcap |  | 1
PIPELINE_FIELD_A | 90 | 88 | 3 | l2.输入报文类型编码。0:普遍报文 1：L2MPLS隧道报文 2：L3MPLS隧道报文 3：TRILL隧道报文 4：IP隧道报文 5：IP/GRE隧道报文 6：VXLAN隧道报文 |  | 1
PIPELINE_FIELD_B | 91 | 91 | 1 | l2.隧道报文转发行为。0：转发 1：终结 |  | 1
PIPELINE_FIELD_C | 96 | 92 | 5 | l2./fcap输出报文类型编码。0：普通L2报文 1：普通L3报文 2：VPLS报文终结 3：VPWS报文终结 4：L2VPLS封装报文 5：L2VPWS封装报文 6：PHP转发报文 7：SWAP转发报文 8：已知单播TRILL封装报 9：组播/未知TRILL封装报文 10:TRILL隧道转发报文 11：L2VXLAN封装报文 12：VXLAN隧道报文终结 |  | 1
GRE_BIT/L3VPN_BIT | 97 | 97 | 1 | tt. 如果是IP TUNNEL报文，为1表示为GRE报文 |  | 1
BPDU_BIT | 98 | 98 | 1 | pa/l2.L2_USER_ENTRY_DATA_ONLY_t.BPDU报文标志位 |  | 1
PKT_TYPE | 100 | 99 | 2 | vlan/l2. 0:UNICAST 1:MULTICAST 2:BROADCAST 3:RESERVE. 在l2中，(1)如果命中l2_user_entry，报文类型修改为UNICAST (2)如果为未知单播报文进行trill封装或者在l2中查询了l2mc/l3mc表，报文类型修改为MULTICAST；其中(1)的改变在（2）之前。 |  | 1
L2_BIT | 101 | 101 | 1 | ra.进入L2转发标志. |  | 1
L3_BIT | 102 | 102 | 1 | ra/l3.进入L3转发标志.1：走L3路由。0：不走L3路由。在L3模块，增加vxlan同时转发时需要走L3路由的情况，此时把l3_bit=1. |  | 1
DEBUG_PD_RULE_MATCH | 103 | 103 | 1 | 该字段为探针功能辅助字段，为UDF匹配标志 | 具体使用参照PD目录下<PD探针调试方案需求.docx> | 1
L3BITMAP_ZERO | 104 | 104 | 1 | l3.1'b1:把l3bitmap清零 1'b0:保持查表结果。 |  | 1
DA | 152 | 105 | 48 | pa. |  | 1
SA | 200 | 153 | 48 | pa. |  | 1
OVID | 212 | 201 | 12 | pa/vcap/vlan.OUTER VLAN TAG 其中CFI不用管，在本版芯片为reserve |  | 1
OPRI | 215 | 213 | 3 | fcap | fcap | 1
OCFI | 216 | 216 | 1 |  |  | 1
IVID | 228 | 217 | 12 | pa/vcap/vlan.INNTER VLAN TAG 其中CFI不用管，在本版芯片为reserve |  | 1
IPRI | 231 | 229 | 3 | fcap |  | 1
ICFI | 232 | 232 | 1 |  |  | 1
TAG_ST | 234 | 233 | 2 | pa/vcap.如果原始SOT再加1层OTAG，硬件会把原本的OTAG强制变为ITAG，再加上一次新的OTAG，则{TAG_TT，TAG_ST}=3'b011 如果原始SOT再加1层OTAG和1层ITAG，那么输出OTAG为新加的OTAG，输出ITAG为原始报文OTAG；新的ITAG会被忽略，{TAG_TT，TAG_ST}=3'b011 如果原始DT再加1层OTAG，输出OTAG为新加的OTAG，输出ITAG为原始的OTAG,{TAG_TT，TAG_ST}=3'b111。3'b011。 其它情况TAG_TT为0， TAG_ST表示修改过后的状态 2'b00: UT 2'b01: SIT 2'b10: SOT 2'b11:DT |  | 1
CPU_COS_MSB | 235 | 235 | 1 | vcap.CPU_COS[6]./fcap | fcap action修改 | 1
ET | 251 | 236 | 16 | pa ethertype 外层et为SNAP/HSR后的et； 内层et为SNAP/HSR头内部的et。 |  | 1
FCAP_REDIRECTION | 273 | 252 | 22 | FCAP中redirection操作｛policy.G_PACKET_REDIRECTION，policy.REDIRECTION[18:16],policy/l3_entry.REDIRECTION[15:0]｝ | fcap action修改 | 1
L2MC_INDEX | 286 | 274 | 13 | l2.VLAN.MC_INDEX/L2_ENTRY_t.组播索引。 复用域段：Vxlan/vpls解封装查询L3MC的索引；l2报文查询l2mc/l3mc的索引 | fcap从l3_icap_pd中原值挪到该域 | 1
L2MC_EN | 287 | 287 | 1 | L2. 0：目地出口信息为DST_PORT,DST_MODID,DST_TGID,DST_T 1: L2_BITMAP有效 | fcap从l3_icap_pd中原值挪到该域 | 1
L3MC_INDEX | 300 | 288 | 13 |  | fcap从l3_icap_pd中原值挪到该域 | 1
L3MC_EN | 301 | 301 | 1 |  | fcap从l3_icap_pd中原值挪到该域 | 1
L2BITMAP_ZERO | 302 | 302 | 1 |  | fcap从l3_icap_pd中原值挪到该域 | 1
L3BITMAP_ZERO | 303 | 303 | 1 |  | fcap从l3_icap_pd中原值挪到该域 | 1
FPE_INSTRUNCTION | 308 | 304 | 5 | fcap | fcap action修改 | 1
RESERVE | 316 | 309 | 8 | reserved. |  | 1
DST_PORT | 323 | 317 | 7 | l2/l3.ING_L3_NEXT_HOP./fcap单播报文目的出口 |  | 1
DST_MODID | 331 | 324 | 8 | l2/l3.ING_L3_NEXT_HOP./fcap单播报文目的MODID出口 |  | 1
DST_TGID | 341 | 332 | 10 | l2/l3.ING_L3_NEXT_HOP./fcap单播报文目的TRUCK出口 |  | 1
DST_T | 342 | 342 | 1 | l2/l3.ING_L3_NEXT_HOP./fcap 0：非trunk口DST_PORT,DST_MODID即为输出口 1：trunk口，TGID为trunk group id |  | 1
L2MC_EN | 343 | 343 | 1 | L2.fcap 0：目地出口信息为DST_PORT,DST_MODID,DST_TGID,DST_T 1: L2_BITMAP有效 |  | 1
L2MC_INDEX | 356 | 344 | 13 | l2.VLAN.MC_INDEX/L2_ENTRY_t.fcap组播索引。 复用域段：Vxlan/vpls解封装查询L3MC的索引；l2报文查询l2mc/l3mc的索引 |  | 1
FILTER_ENABLE | 357 | 357 | 1 | tt.PORT |  | 1
ING_MIRROR_INDEX | 359 | 358 | 2 | tt.PORT/fcap |  | 1
MIRROR_ENABLE | 360 | 360 | 1 | tt.PORT/fcap |  | 1
PORT_CLASSID | 368 | 361 | 8 | tt.PORT |  | 1
PVLAN_ENABLE | 369 | 369 | 1 | tt.PORT |  | 1
PORT_BRIDGE | 370 | 370 | 1 | tt.PORT |  | 1
CML_FLAGS_NEW | 373 | 371 | 3 | tt/l2.SOUCE_VP |  | 1
CML_FLAGS_MOVE | 376 | 374 | 3 | tt/l2.SOUCE_VP |  | 1
PORT_OPERATION | 379 | 377 | 3 | tt.PORT |  | 1
SVP_L3_IIF_CLASSID | 387 | 380 | 8 | tt/l2/l3.L3_IIF。 SOURCE_VP与L3_IIF查到的CLASS_ID复用域段. SVP_OR_L3IIF标识CLASS_ID源： 0：SVP 1：L3_IIF |  | 1
SRC_PVLAN_PORT_TYPE | 389 | 388 | 2 | vlan.VLAN. |  | 1
VLAN_CLASSID | 397 | 390 | 8 | vlan.VLAN. |  | 1
RQST_L2MC_FLAG | 398 | 398 | 1 | l2.此域段L2MC_EN=1时有效。1：使用L2MC_INDEX查询L2MC 0：使用L2MC_INDEX查询IPMC |  | 1
L2BITMAP_ZERO | 399 | 399 | 1 | l3.1'b1:把l3mc_en有效时查询出的l2bitmap清零 1'b0:保持查表结果。 |  | 1
FPE_INSTRUNCTION | 416 | 400 | 17 | fcap |  | 1
SVP | 429 | 417 | 13 | tt/vcap. |  | 1
L3_IIF | 442 | 430 | 13 | tt/vcap. |  | 1
VFP_CLASSID_H | 448 | 443 | 6 | vcap/fcap |  | 1
VFP_CLASSID_L | 454 | 449 | 6 | vcap/fcap |  | 1
VRF_ID | 464 | 455 | 10 | vcap/l3.L3_IIF. |  | 1
EGR_MIRROR_ENCAP_INDEX | 467 | 465 | 3 | reserved. |  | 1
RESERVE | 473 | 468 | 6 |  |  | 1
L3_BITMAP | 530 | 474 | 57 | reserved. |  | 1
LB_LABEL | 538 | 531 | 8 | tt/vcap/vlan/l2/l3.如果VCAP_LB_LABEL_EN=1，透传L22L3_r.LB_LABEL；如果VCAP_LB_LABEL_EN=0，L3表项的优先级最高。 |  | 1
PRIMARY_STATUS | 539 | 539 | 1 | reserved. |  | 1
GLOBAL_ROUTE | 540 | 540 | 1 | reserved. |  | 1
TTL_SWAP | 548 | 541 | 8 | tt. 对于非MPLS报文：全0； MPLS报文：只查一次MPLS_ENTRY表项时为查表那层标签内的TTL；查两次表时，根据第一次查表得出的decap_use_ttl判断，当mpls_entry1.decap_us_ttl=1时，此域段为第一次查表那层标签内的TTL；当mpls_entry1.decap_us_ttl=0时，此域段为第二次查表那层标签内的TTL |  | 1
TTL_INNER | 556 | 549 | 8 | tt. 对于非MPLS报文：全0； MPLS报文：最后一次查表MPLS_ENTRY所用标签的内层标签中的TTL |  | 1
TTL(for icap) | 564 | 557 | 8 | pa/tt. TT决定取内外层 |  | 1
TRILL_HOP_CNT | 570 | 565 | 6 | pa/tt. |  | 1
ING_NH_ENTRY_TYPE | 572 | 571 | 2 | l3.ING_L3_NEXT_HOP_t.0:l3 unicast next hop 1: next hop is a tunnel or mpls l3_oif 2: next hop is a l2dvp |  | 1
MTU_SIZE | 586 | 573 | 14 | l3.ING_L3_NEXT_HOP_t. |  | 1
EXCLUED_SPORT_MC_FLAG | 587 | 587 | 1 | reserved. |  | 1
ECMP_PTR/NEXT_HOP_INDEX | 601 | 588 | 14 | tt/l2.ING_DVP_TABLE_t. |  | 1
ECMP | 602 | 602 | 1 | tt/l2.ING_DVP_TABLE_t.1：ECMP使能，ECMP_PTR有效 0：ECMP不使能，NEXT_HOP_INDEX有效 |  | 1
VP_TYPE | 604 | 603 | 2 | 00 = MPLS 01 = TRILL 10 = VXLAN 11 = Reserved |  | 1
TRILL_NETWORK_RECEIVERS_PRESENT | 605 | 605 | 1 | L2.L2_ENTRY_t.trill网络侧是否有接收者标志位 |  | 1
L3MC_INDEX/VPG | 618 | 606 | 13 | tt/vlan/l2.L2_ENTRY_t.TRILL组播转发时使用的L3MC_INDEX 或组播TRILL封装的L3_INDEX 或是单播TRILL封装的VPG |  | 1
DVP | 631 | 619 | 13 | l2.DVP复用域段，对trill报文或者trill封装报文来说，此域段为reserved域段 |  | 1
TRILL_ACCESS_RECEIVERS_PRESENT | 632 | 632 | 1 | tt.TRILL报文输入标识本地接收者标记. |  | 1
OUTER_PKT_TYPE | 634 | 633 | 2 | tt.trill外层报文头中的M位 ｛1'b0,trill_m} |  | 1
RESERVE | 652 | 635 | 18 |  |  | 1
UC_DST_VALID | 653 | 653 | 1 | l2/l3.1：单播出口域段有效 0：单播出口域段无效 |  | 1
RESERVE | 659 | 654 | 6 |  |  | 1
NEXT_HOP_INDEX | 601 | 588 | 14 | tt/l2.ING_DVP_TABLE_t. |  | 1
ECMP | 602 | 602 | 1 | tt/l2.ING_DVP_TABLE_t.1：ECMP使能，ECMP_PTR有效 0：ECMP不使能，NEXT_HOP_INDEX有效 |  | 1
VP_TYPE | 604 | 603 | 2 | 00 = MPLS 01 = TRILL 10 = VXLAN 11 = Reserved |  | 1
NETWORK_PORT | 605 | 605 | 1 | l2.L2_ING_DVP_TABLE. |  | 1
L3MC_INDEX | 618 | 606 | 13 | vlan/l2/l3.L3_ENTRY/fcap。VXLAN封装（vpg_type=0）/vxlan组播转发L3MC_INDEX |  | 1
DVP | 631 | 619 | 13 | l2.VFI_t/L2_ENTRY_t.VXLAN封装或者解封装时的VPG。 |  | 1
VFI | 643 | 632 | 12 | tt.低10bits有效，高2位为0. |  | 1
MCAST_NW_RECV_PRESENT | 644 | 644 | 1 | tt. vxlan报文： field_b=0时，不解封装，不需要判断MCAST_NW_RECV_PRESENT； field_b=1时，解封装，需要判断是否是内层解封装与外层同时走，当MCAST_NW_RECV_PRESENT=1时，内外层同时走 |  | 1
RESERVE | 648 | 645 | 4 |  |  | 1
SD_TAG_MODE | 649 | 649 | 1 | tt/l2.SOURCE_VP_t/VFI_1_t.1：表示带SD TAG 0：表示Raw mode，原始报文不存在SD TAG |  | 1
RESERVE | 651 | 650 | 2 |  |  | 1
VPG_TYPE | 652 | 652 | 1 | l2.L2_ENTRY_t.当为1时，vxlan报文封装或者解封装进行单播流程；当为0时，vxlan报文封装或者解封装进行组播流程。 |  | 1
UC_DST_VALID | 653 | 653 | 1 | l2/l3.1：单播出口域段有效 0：单播出口域段无效 |  | 1
RESERVE | 659 | 654 | 6 |  |  | 1
ECMP_PTR/NEXT_HOP_INDEX | 601 | 588 | 14 | tt/l2.ING_DVP_TABLE_t. |  | 1
ECMP | 602 | 602 | 1 | tt/l2.ING_DVP_TABLE_t.1：ECMP使能，ECMP_PTR有效 0：ECMP不使能，NEXT_HOP_INDEX有效 |  | 1
VP_TYPE | 604 | 603 | 2 | 00 = MPLS 01 = TRILL 10 = VXLAN 11 = Reserved |  | 1
NETWORK_PORT | 605 | 605 | 1 | tt/l2.ING_DVP_TABLE。 |  | 1
L3MC_INDEX/VPG | 618 | 606 | 13 | tt/vlan/l2/l3.L3_ENTRY.如果是L3MPLS解封装且内层组播IP报文且命中路由，则修改此域段位L3_ENTRY中的配置。 |  | 1
VFI/DVP | 631 | 619 | 13 | tt/l2.SOURCE_VP_t.VPLS的VFI或者VPWS报文的DVP复用域.VFI取低10bits。 |  | 1
MPLS_ACTION_IF_BOS | 634 | 632 | 3 | tt. |  | 1
POP_LABLE_NUM | 636 | 635 | 2 | tt.POP的标签数目 |  | 1
DECAP_USE_TTL | 637 | 637 | 1 | tt. |  | 1
DECAP_USE_EXP_FOR_PRI | 639 | 638 | 2 | tt. |  | 1
DECAP_USE_EXP_FOR_INNER | 640 | 640 | 1 | tt. |  | 1
SINGLE_LABEL_FLAG | 641 | 641 | 1 | reserved. |  | 1
S_SWAP | 642 | 642 | 1 | tt.对于非MPLS报文：全0。 最后一次查表MPLS_ENTRY所用标签的栈底标志位。 |  | 1
EXP_SWAP_INNER | 645 | 643 | 3 | tt.对于非MPLS报文：全0； MPLS报文：最后一次查表MPLS_ENTRY所用标签的内层标签中的EXP |  | 1
EXP_SWAP | 648 | 646 | 3 | tt.对于非MPLS报文：全0； MPLS报文：只查一次MPLS_ENTRY表项时为查表那层标签内的EXP；查两次表时，根据第一次查表得出的decap_use_exp_for_inner判断，当mpls_entry1.decap_use_exp_for_inner=1时，此域段为第一次查表那层标签内的EXP；当mpls_entry1.decap_use_exp_for_inner=0时，此域段为第二次查表那层标签内的EXP |  | 1
SD_TAG_MODE | 649 | 649 | 1 | tt/l2.SOURCE_VP_t/VFI_1_t.1：表示带SD TAG 0：表示Raw mode，原始报文不存在SD TAG |  | 1
OUTER_LABEL_POP | 650 | 650 | 1 | reserved. |  | 1
MPLS_BOS_TERMINATED | 651 | 651 | 1 | reserved. |  | 1
VPG_TYPE | 652 | 652 | 1 | l2.L2_ENTRY_t.当为1时，控制VPLS报文封装或者解封装进行单播流程；当为0时，控制VPLS报文封装或者解封装进行组播流程； |  | 1
UC_DST_VALID | 653 | 653 | 1 | l2/l3.1：单播出口域段有效 0：单播出口域段无效 |  | 1
RESERVE | 659 | 654 | 6 |  |  | 1
ECMP_PTR/NEXT_HOP_INDEX | 601 | 588 | 14 | l3.L3_ENTRY_t. |  | 1
ECMP | 602 | 602 | 1 | l3.L3_ENTRY_t. |  | 1
RESERVE | 604 | 603 | 2 |  |  | 1
RESERVE | 605 | 605 | 1 |  |  | 1
L3MC_INDEX/VPG | 618 | 606 | 13 | vlan/l3.L3_ENTRY_t. |  | 1
L3_TUNNEL_HIT | 619 | 619 | 1 | tt. |  | 1
USE_OUTER_HDR_DSCP | 620 | 620 | 1 | tt. |  | 1
USE_OUTER_HDR_TTL | 621 | 621 | 1 | reserved. |  | 1
DONOT_CHANGE_INNER_HDR_DSCP | 622 | 622 | 1 | tt. |  | 1
OUTER_HDR_DSCP | 628 | 623 | 6 | tt.解封装时，IP隧道头内的DSCP值 |  | 1
OUTER_HDR_TTL | 636 | 629 | 8 | pa/tt.解封装时，IP隧道头内的TTL值（软件删除了这个功能，建议目前保留). |  | 1
RESERVE | 652 | 637 | 16 |  |  | 1
UC_DST_VALID | 653 | 653 | 1 | l2/l3.1：单播出口域段有效 0：单播出口域段无效 |  | 1
RESERVE | 659 | 654 | 6 |  |  | 1
L2_USER_ENTRY_HIT | 660 | 660 | 1 | l2.L2_USER_ENTRY_t.1:转发时命中L2_USER_ENTRY_t 0： 转发时没有命中L2_USER_ENTRY_t | 这一组字段域仅用于L4输入 | 1
L2_DST_HIT | 661 | 661 | 1 | l2.L2_USER_ENTRY_t/L2_ENTRY_t.1：命中转发表 0：没有命中转发表 |  | 1
L2_SRC_STATIC | 662 | 662 | 1 | l2.L2_ENTRY_t.源地址是静态地址。 |  | 1
L2_SRC_HIT | 663 | 663 | 1 | l2.L2_ENTRY_t.1：源地址命中L2_ENTRY_t 0： 源地址么有命中L2_ENTRY_t |  | 1
SPG_STATE | 665 | 664 | 2 | vlan.VLAN_STG. |  | 1
VXLT_HIT | 666 | 666 | 1 | vlan.VLAN_XLATE |  | 1
L2_SRC_CLASSID | 672 | 667 | 6 | l2.L2_ENTRY_t。 |  | 1
L2_DST_CLASSID | 678 | 673 | 6 | l2.L2_USER_ENTRY_t/L2_L2_ENTRY_t。 |  | 1
FORWARDING_TYPE | 681 | 679 | 3 | l2.for l4,指示FORWARDING_FIELD内的数据类型： 0：Invalid 1：VLAN 2：VFI 3：VRF（三层转发） |  | 1
PACKET_RESOLUTION | 685 | 682 | 4 | l2.for l4 4'd0 = Unknown Packet 4'd1 = Control Packet: Ethertype = 0x8808 4'd2 = BPDU Packet: L2_USER_ENTRY table hit with BPDU bit set 4'd3 = L2 Broadcast packet 4'd4 = L2 Unicast packet 4'd5 = L2 DSTination Lookup Failure packet 4'd6 = Unknown IP Multicast Packet 4'd7 = Known IP Multicast Packet 4'd8 = Known L2 Multicast Packet 4'd9 = Unknown L2 Multicast Packet 4'd10 = Known L3 Unicast Packet 4'd11 = Unknown L3 Unicast Packet 4'd12 = Known MPLS packet 4'd13 = Known L3 MPLS packet 4'd14 = Known L2 MPLS packet 4'd15 = Unknown MPLS packet |  | 1
DOS_ATTACK_PACKET | 686 | 686 | 1 | vcap.Detected as DoS Attack packet |  | 1
UNRESOLVED_SA | 687 | 687 | 1 | l2.source miss/station movement/MACSA=0时，此位置1 |  | 1
FB_VLAN_ID_VALID | 688 | 688 | 1 | vlan.VLAN_T.vlan_t的valid位 |  | 1
SVP_VALID | 689 | 689 | 1 | tt/l2.1：查询了source_vp表 0：没有查询source_vp表。 |  | 1
DVP_VALID | 690 | 690 | 1 | l2.1:查询了ing_dvp_table 0：没有查询ing_dvp_table |  | 1
SVP_TYPE | 691 | 691 | 1 | tt/l2.SOURCE_VP_t.SOURCE_VP表中的networkport |  | 1
DVP_TYPE | 692 | 692 | 1 | l2.ING_DVP_TABLE_t.ING_DVP_TABLE_t表中的network_port域段。 |  | 1
L3_DST_HIT | 693 | 693 | 1 | l3.对于L3单播，该bit为1表示L3_ENTRY表项中的L3 DSTination lookup有match；如果matched entry在L3_DEFIP或L3_DEFIP_128或DEFIP中，该bit为0；对于IPMC报文，该bit为1表示，there is a match during {S,G,V} or {*,G,V} lookup in the L3_ENTRY |  | 1
LPM_HIT | 694 | 694 | 1 | l3.LPM_t. 对于L3单播，该bit为1表示L3_DEFIP或L3_DEFIP_128或EXT_DEFIP有match；如果matched entry是L3_ENTRY，该bit为0；对于IPMC报文，该bit为0 |  | 1
STARGV_HIT | 695 | 695 | 1 | l3.IPMC_t.L3_IPMC表项中的VALID域。固定填1'b1. |  | 1
L3_UC_SRC_HIT | 696 | 696 | 1 | l3.SIP查询，是否命中标志，L3_UC_SRC_HIT：对于L3单播，该bit为1表示L3_ENTRY表项中的L3 source lookup有match；如果matched entry在L3_DEFIP或L3_DEFIP_128或EXT_DEFIP中，该bit为0；对于IPMC报文，该bit为0. |  | 1
SVP_OR_L3IIF | 697 | 697 | 1 | l3.1：L3IIF转发 0：SVP转发 |  | 1
L4_ECMP_PTR(BASE_PTR+OFFSET) | 709 | 698 | 12 | l3.INITIAL_L3_ECMP_GROUP_t. |  | 1
L3_SRC_CLASSID | 715 | 710 | 6 | l3.L3_ENTRY_t/L3_L3_LPM_t.源classid信息 |  | 1
L3_DST_CLASSID | 721 | 716 | 6 | l3.L3_ENTRY_t/L3_L3_LPM_t.目的classid信息 |  | 1
ECMP_HASH_RESULT | 733 | 722 | 12 | rtag. |  | 1
SIP | 861 | 734 | 128 | pa/tt TT决定取内外层 |  | 1
DIP | 989 | 862 | 128 | pa/tt TT决定取内外层 |  | 1
HAS_OPTION | 990 | 990 | 1 | pa/tt TT决定取内外层 |  | 1
PROTOCOL/NEXT HEADER TYPE/FIRST TYPE | 998 | 991 | 8 | pa/tt TT决定取内外层 |  | 1
BFD_FLAG | 999 | 999 | 1 | IP->UDP->BFD报文格式时为1； MPLS->IP->UDP->BFD报文格式时，此标志为1； MPLS_TP_BFD时，值为1 |  | 1
BFD_LENGTH | 1007 | 1000 | 8 | RESERVED |  | 1
BFD_UDP_OFFSET | 1017 | 1008 | 10 | RESERVED |  | 1
L3_ROUTABLE | 1018 | 1018 | 1 | l3.以下任一种情况发生时，该bit置一 1、IPv4 IPMC is enabled, and incoming packet is a good IPMC packet without any options. 2、IPv6 IPMC is enabled, and incoming packet is a good IPMC packet without any Hop-By-Hop extension header detected. 3、IPv4 L3 forwarding is enabled,and the incoming packet is a good IPv4 packet with TTL greater than 1. 4、IPv6 L3 forwarding is enabled,and the incoming packet is a good IPv6 packet with TTL greater than 1 without any Hop-By-Hop extension header detected. 5、reserved |  | 1
OQN | 1025 | 1019 | 7 | l3.只与INT_PRI有关。/fcap |  | 1
L3MC_EN | 1026 | 1026 | 1 | l3.1：L3报文是组播bitmap出口报文 0：L3报文是单播出口报文 |  | 1
ERR | 1027 | 1027 | 1 | slicing/pa. |  | 1
1
1
1
1
1
1
1
1
1
1
1
1
1
1
1
1
1
1
1
1
1
1
1
1
1
1
1
1
1
1
1
1
1
1
1
1
1
1
1
1
1
1
1
1
1
1
1
1
1
1
1
1
1
1
1
1
1
1
1
1
1
1
1
1
1

## FC2IM_r
字段名 | MSB | LSB | 位宽 | 字段说明 | 备注 | 1
DROP | 0 | 0 | 1 | pa/tt/vcap/vlan/ra/l2/l3/icap_fc. drop标志位 |  | 1
REDIRECT_TO_CPU | 1 | 1 | 1 | pa/tt/vlan/ra/l2/l3/icap_fc.redirect to cpu 标志位 |  | 1
COPY_TO_CPU | 2 | 2 | 1 | pa/tt/vcap/vlan/ra/l2/l3/icap_fc.copy to cpu 标志位 |  | 1
CPU_REASON | 10 | 3 | 8 | pa/tt/vcap/vlan/ra/l2/l3/icap_fc.cpu reason |  | 1
SRC_PORT | 17 | 11 | 7 | slicing/pa. port id |  | 1
SRC_MODID | 25 | 18 | 8 | pa.source module id slice给9bit的src_modid，同时CPU配置8bit的src_modid. 如果slice给的EOH为0，选CPU配置的src_modid。 为1时，选择slice给的src_modid[7:0]，同时src_modid[8]为src_hirar_port 【电力网定义】 SRC_MOID[7:6] ：NETID。 SRC_MOID[5] ：DPID NETID和DPID来源：如果源口为内部口（28~56），则来自内部口输入；如果源口为MAC口，则为PORT表配置。 SRC_MOID[4] ：pa.GOOSE_FLAG.当为1时，表示GOOSE报文 SRC_MOID[3] ：pa.SV_FLAG.当为1时，表示SV报文 SRC_MOID[2] ：pa.HSR_TAG_FLAG.当为1时，表示报文携带HSR TAG SRC_MOID[1] ：hsr_prp.HSR_802_1D。表示HSR报文按照802.1d协议转发。当此位有效时，在HSR_PRP模块，直接透传报文到dicing对应的端口。 |  | 1
SRC_HIRAR | 26 | 26 | 1 | pa. 源芯片的hirar输出口 slice给9bit的src_modid，同时CPU配置8bit的src_modid. 如果slice给的EOH为0，选CPU配置的src_modid。 为1时，选择slice给的src_modid[7:0]，同时src_modid[8]为src_hirar_port |  | 1
SRC_TGID | 36 | 27 | 10 | tt.PORT trunk group id |  | 1
SRC_PORT_TYPE | 37 | 37 | 1 | tt.PORT 0:normal; 1:trunk |  | 1
INT_PRI | 41 | 38 | 4 | tt/vcap/l2/l3.DSCP_TABLE. |  | 1
CNG | 43 | 42 | 2 | tt/vcap/l2/l3/icap_fc. |  | 1
TOS_DSCP | 51 | 44 | 8 | pa/l3/icap_fc. |  | 1
EOH | 52 | 52 | 1 | slicing/pa. EOH报文标识 |  | 1
PKT_LENGTH | 68 | 53 | 16 | slicing/pa. 报文只有一个分片时，表示报文的实际长度； 否则为IP报文头中提取的报文长度 |  | 1
CPU_COS | 74 | 69 | 6 | vcap/icap_fc. |  | 1
MATCHED_RULE | 87 | 75 | 13 | vcap. |  | 1
PIPELINE_FIELD_A | 90 | 88 | 3 | l2.输入报文类型编码。0:普遍报文 1：L2MPLS隧道报文 2：L3MPLS隧道报文 3：TRILL隧道报文 4：IP隧道报文 5：IP/GRE隧道报文 6：VXLAN隧道报文 |  | 1
PIPELINE_FIELD_B | 91 | 91 | 1 | l2.隧道报文转发行为。0：转发 1：终结 |  | 1
PIPELINE_FIELD_C | 96 | 92 | 5 | l2.输出报文类型编码。0：普通L2报文 1：普通L3报文 2：VPLS报文终结 3：VPWS报文终结 4：L2VPLS封装报文 5：L2VPWS封装报文 6：PHP转发报文 7：SWAP转发报文 8：已知单播TRILL封装报 9：组播/未知TRILL封装报文 10:TRILL隧道转发报文 11：L2VXLAN封装报文 12：VXLAN隧道报文终结 |  | 1
GRE_BIT/L3VPN_BIT | 97 | 97 | 1 | tt. 如果是IP TUNNEL报文，为1表示为GRE报文 |  | 1
BPDU_BIT | 98 | 98 | 1 | pa/l2.L2_USER_ENTRY_DATA_ONLY_t.BPDU报文标志位 |  | 1
PKT_TYPE | 100 | 99 | 2 | vlan/l2. 0:UNICAST 1:MULTICAST 2:BROADCAST 3:RESERVE. 在l2中，(1)如果命中l2_user_entry，报文类型修改为UNICAST (2)如果为未知单播报文进行trill封装或者在l2中查询了l2mc/l3mc表，报文类型修改为MULTICAST；其中(1)的改变在（2）之前。 |  | 1
L2_BIT | 101 | 101 | 1 | ra.进入L2转发标志. |  | 1
L3_BIT | 102 | 102 | 1 | ra/l3.进入L3转发标志.1：走L3路由。0：不走L3路由。在L3模块，增加vxlan同时转发时需要走L3路由的情况，此时把l3_bit=1. |  | 1
DEBUG_PD_RULE_MATCH | 103 | 103 | 1 | 该字段为探针功能辅助字段，为UDF匹配标志 | 具体使用参照PD目录下<PD探针调试方案需求.docx> | 1
RESERVE | 104 | 104 | 1 |  |  | 1
OVID | 116 | 105 | 12 | pa/vcap/vlan/icap_fc.OUTER VLAN TAG 其中CFI不用管，在本版芯片为reserve |  | 1
OPRI | 119 | 117 | 3 |  |  | 1
OCFI | 120 | 120 | 1 |  |  | 1
IVID | 132 | 121 | 12 | pa/vcap/vlan.INNTER VLAN TAG 其中CFI不用管，在本版芯片为reserve |  | 1
IPRI | 135 | 133 | 3 |  |  | 1
ICFI | 136 | 136 | 1 |  |  | 1
TAG_ST | 138 | 137 | 2 | pa/vcap.如果原始SOT再加1层OTAG，硬件会把原本的OTAG强制变为ITAG，再加上一次新的OTAG，则{TAG_TT，TAG_ST}=3'b011 如果原始SOT再加1层OTAG和1层ITAG，那么输出OTAG为新加的OTAG，输出ITAG为原始报文OTAG；新的ITAG会被忽略，{TAG_TT，TAG_ST}=3'b011 如果原始DT再加1层OTAG，输出OTAG为新加的OTAG，输出ITAG为原始的OTAG,{TAG_TT，TAG_ST}=3'b111。3'b011。 其它情况TAG_TT为0， TAG_ST表示修改过后的状态 2'b00: UT 2'b01: SIT 2'b10: SOT 2'b11:DT |  | 1
CPU_COS_MSB | 139 | 139 | 1 | vcap/icap_fc.CPU_COS[6]. |  | 1
ET | 155 | 140 | 16 | pa ethertype 外层et为SNAP/HSR后的et； 内层et为SNAP/HSR头内部的et。 |  | 1
L2_BITMAP | 220 | 156 | 65 | icap_fc.L2MC_L3_IPMC/IFP_REDIRECTION_PROTILE.组播报文目的出口.l2_bitmap[64:0] |  | 1
DST_PORT | 227 | 221 | 7 | l2/l3/icap_fc.单播报文目的出口 |  | 1
DST_MODID | 235 | 228 | 8 | l2/l3/icap_fc.单播报文目的MODID出口 |  | 1
DST_TGID | 245 | 236 | 10 | l2/l3/icap_fc.单播报文目的TRUCK出口 |  | 1
DST_T | 246 | 246 | 1 | l2/l3/icap_fc. 0：非trunk口DST_PORT,DST_MODID即为输出口 1：trunk口，TGID为trunk group id |  | 1
L2MC_EN | 247 | 247 | 1 | L2. 0：目地出口信息为DST_PORT,DST_MODID,DST_TGID,DST_T 1: L2_BITMAP有效 |  | 1
L2MC_INDEX | 260 | 248 | 13 | l2.VLAN.MC_INDEX/L2_ENTRY_t.组播索引。 复用域段：Vxlan/vpls解封装查询L3MC的索引；l2报文查询l2mc/l3mc的索引 |  | 1
ING_MIRROR_INDEX | 262 | 261 | 2 | tt.PORT |  | 1
MIRROR_ENABLE | 263 | 263 | 1 | tt.PORT |  | 1
PORT_CLASSID | 271 | 264 | 8 | tt.PORT |  | 1
PVLAN_ENABLE | 272 | 272 | 1 | tt.PORT |  | 1
PORT_BRIDGE | 273 | 273 | 1 | tt.PORT |  | 1
CML_FLAGS_NEW | 276 | 274 | 3 | tt/l2.SOUCE_VP |  | 1
CML_FLAGS_MOVE | 279 | 277 | 3 | tt/l2.SOUCE_VP |  | 1
SRC_PVLAN_PORT_TYPE | 281 | 280 | 2 | vlan.VLAN. |  | 1
RQST_L2MC_FLAG | 282 | 282 | 1 | l2.此域段L2MC_EN=1时有效。1：使用L2MC_INDEX查询L2MC 0：使用L2MC_INDEX查询IPMC |  | 1
ERG_MIRROR_ENCAP_ENABLE | 283 | 283 | 1 | reserved. |  | 1
FPE_INSTRUNCTION | 300 | 284 | 17 | FCAP产生，ICAP可修改，需要传递给FPE |  | 1
SVP | 313 | 301 | 13 | tt/vcap. |  | 1
L3_BITMAP | 378 | 314 | 65 | icap_fc.L2MC_L3_IPMC/IFP_REDIRECTION_PROTILE.l3_bitmap[66:0]。 |  | 1
RESERVE | 380 | 379 | 2 | reserved.
TTL_SWAP | 388 | 380 | 8 | tt. 对于非MPLS报文：全0； MPLS报文：只查一次MPLS_ENTRY表项时为查表那层标签内的TTL；查两次表时，根据第一次查表得出的decap_use_ttl判断，当mpls_entry1.decap_us_ttl=1时，此域段为第一次查表那层标签内的TTL；当mpls_entry1.decap_us_ttl=0时，此域段为第二次查表那层标签内的TTL |  | 1
TTL_INNER | 396 | 389 | 8 | tt. 对于非MPLS报文：全0； MPLS报文：最后一次查表MPLS_ENTRY所用标签的内层标签中的TTL |  | 1
TTL(for icap) | 404 | 397 | 8 | pa/tt. TT决定取内外层 |  | 1
TRILL_HOP_CNT | 410 | 405 | 6 | pa/tt. |  | 1
ING_NH_ENTRY_TYPE | 412 | 411 | 2 | l3.ING_L3_NEXT_HOP_t.0:l3 unicast next hop 1: next hop is a tunnel or mpls l3_oif 2: next hop is a l2dvp |  | 1
MTU_SIZE | 426 | 413 | 14 | l3.ING_L3_NEXT_HOP_t. |  | 1
RESERVE | 427 | 427 | 1 | reserved. |  | 1
ECMP_PTR/NEXT_HOP_INDEX | 441 | 428 | 14 | tt/l2/icap_fc. |  | 1
ECMP | 442 | 442 | 1 | tt/l2/icap_fc.1：ECMP使能，ECMP_PTR有效 0：ECMP不使能，NEXT_HOP_INDEX有效 |  | 1
VP_TYPE | 444 | 443 | 2 | 00 = MPLS 01 = TRILL 10 = VXLAN 11 = Reserved |  | 1
TRILL_NETWORK_RECEIVERS_PRESENT | 445 | 445 | 1 | L2.L2_ENTRY_t.trill网络侧是否有接收者标志位 |  | 1
L3MC_INDEX/VPG | 458 | 446 | 13 | tt/vlan/l2.L2_ENTRY_t.TRILL组播转发时使用的L3MC_INDEX 或组播TRILL封装的L3_INDEX 或是单播TRILL封装的VPG |  | 1
DVP | 471 | 459 | 13 | l2.DVP复用域段，对trill报文或者trill封装报文来说，此域段为reserved域段 |  | 1
TRILL_ACCESS_RECEIVERS_PRESENT | 472 | 472 | 1 | tt.TRILL报文输入标识本地接收者标记. |  | 1
OUTER_PKT_TYPE | 474 | 473 | 2 | tt.trill外层报文头中的M位 ｛1'b0,trill_m} |  | 1
RESERVE | 492 | 475 | 18 |  |  | 1
UC_DST_VALID | 493 | 493 | 1 | l2/l3.1：单播出口域段有效 0：单播出口域段无效 |  | 1
NEXT_HOP_INDEX | 441 | 428 | 14 | tt/l2/icap_fc. |  | 1
ECMP | 442 | 442 | 1 | tt/l2/icap_fc.1：ECMP使能，ECMP_PTR有效 0：ECMP不使能，NEXT_HOP_INDEX有效 |  | 1
VP_TYPE | 444 | 443 | 2 | 00 = MPLS 01 = TRILL 10 = VXLAN 11 = Reserved |  | 1
NETWORK_PORT | 445 | 445 | 1 | l2.L2_ING_DVP_TABLE. |  | 1
L3MC_INDEX | 458 | 446 | 13 | vlan/l2/l3.L3_ENTRY。VXLAN封装（vpg_type=0）/vxlan组播转发L3MC_INDEX |  | 1
DVP | 471 | 459 | 13 | l2.VFI_t/L2_ENTRY_t.VXLAN封装或者解封装时的VPG。 |  | 1
VFI | 483 | 472 | 12 | tt.低10bits有效，高2位为0. |  | 1
MCAST_NW_RECV_PRESENT | 484 | 484 | 1 | tt. vxlan报文： field_b=0时，不解封装，不需要判断MCAST_NW_RECV_PRESENT； field_b=1时，解封装，需要判断是否是内层解封装与外层同时走，当MCAST_NW_RECV_PRESENT=1时，内外层同时走 |  | 1
RESERVE | 488 | 485 | 4 |  |  | 1
SD_TAG_MODE | 489 | 489 | 1 | tt/l2.SOURCE_VP_t/VFI_1_t.1：表示带SD TAG 0：表示Raw mode，原始报文不存在SD TAG |  | 1
RESERVE | 491 | 490 | 2 |  |  | 1
VPG_TYPE | 492 | 492 | 1 | l2.L2_ENTRY_t.当为1时，vxlan报文封装或者解封装进行单播流程；当为0时，vxlan报文封装或者解封装进行组播流程。 |  | 1
UC_DST_VALID | 493 | 493 | 1 | l2/l3.1：单播出口域段有效 0：单播出口域段无效 |  | 1
ECMP_PTR/NEXT_HOP_INDEX | 441 | 428 | 14 | tt/l2/icap_fc. |  | 1
ECMP | 442 | 442 | 1 | tt/l2/icap_fc.1：ECMP使能，ECMP_PTR有效 0：ECMP不使能，NEXT_HOP_INDEX有效 |  | 1
VP_TYPE | 444 | 443 | 2 | 00 = MPLS 01 = TRILL 10 = VXLAN 11 = Reserved |  | 1
NETWORK_PORT | 445 | 445 | 1 | tt/l2.ING_DVP_TABLE。 |  | 1
L3MC_INDEX/VPG | 458 | 446 | 13 | tt/vlan/l2/l3.L3_ENTRY.如果是L3MPLS解封装且内层组播IP报文且命中路由，则修改此域段位L3_ENTRY中的配置。 |  | 1
VFI/DVP | 471 | 459 | 13 | tt/l2.SOURCE_VP_t.VPLS的VFI或者VPWS报文的DVP复用域.VFI取低10bits。 |  | 1
MPLS_ACTION_IF_BOS | 474 | 472 | 3 | tt. |  | 1
POP_LABLE_NUM | 476 | 475 | 2 | tt.POP的标签数目 |  | 1
DECAP_USE_TTL | 477 | 477 | 1 | tt. |  | 1
DECAP_USE_EXP_FOR_PRI | 479 | 478 | 2 | tt. |  | 1
DECAP_USE_EXP_FOR_INNER | 480 | 480 | 1 | tt. |  | 1
SINGLE_LABEL_FLAG | 481 | 481 | 1 | reserved. |  | 1
S_SWAP | 482 | 482 | 1 | tt.对于非MPLS报文：全0。 最后一次查表MPLS_ENTRY所用标签的栈底标志位。 |  | 1
EXP_SWAP_INNER | 485 | 483 | 3 | tt.对于非MPLS报文：全0； MPLS报文：最后一次查表MPLS_ENTRY所用标签的内层标签中的EXP |  | 1
EXP_SWAP | 488 | 486 | 3 | tt.对于非MPLS报文：全0； MPLS报文：只查一次MPLS_ENTRY表项时为查表那层标签内的EXP；查两次表时，根据第一次查表得出的decap_use_exp_for_inner判断，当mpls_entry1.decap_use_exp_for_inner=1时，此域段为第一次查表那层标签内的EXP；当mpls_entry1.decap_use_exp_for_inner=0时，此域段为第二次查表那层标签内的EXP |  | 1
SD_TAG_MODE | 489 | 489 | 1 | tt/l2.SOURCE_VP_t/VFI_1_t.1：表示带SD TAG 0：表示Raw mode，原始报文不存在SD TAG |  | 1
OUTER_LABEL_POP | 490 | 490 | 1 | reserved. |  | 1
MPLS_BOS_TERMINATED | 491 | 491 | 1 | reserved. |  | 1
VPG_TYPE | 492 | 492 | 1 | l2.L2_ENTRY_t.当为1时，控制VPLS报文封装或者解封装进行单播流程；当为0时，控制VPLS报文封装或者解封装进行组播流程； |  | 1
UC_DST_VALID | 493 | 493 | 1 | l2/l3.1：单播出口域段有效 0：单播出口域段无效 |  | 1
ECMP_PTR/NEXT_HOP_INDEX | 441 | 428 | 14 | l3.L3_ENTRY_t. |  | 1
ECMP | 442 | 442 | 1 | l3.L3_ENTRY_t. |  | 1
RESERVE | 444 | 443 | 2 |  |  | 1
RESERVE | 445 | 445 | 1 |  |  | 1
L3MC_INDEX/VPG | 458 | 446 | 13 | vlan/l3.L3_ENTRY_t. |  | 1
L3_TUNNEL_HIT | 459 | 459 | 1 | tt. |  | 1
USE_OUTER_HDR_DSCP | 460 | 460 | 1 | tt. |  | 1
USE_OUTER_HDR_TTL | 461 | 461 | 1 | reserved. |  | 1
DONOT_CHANGE_INNER_HDR_DSCP | 462 | 462 | 1 | tt. |  | 1
OUTER_HDR_DSCP | 468 | 463 | 6 | tt.解封装时，IP隧道头内的DSCP值 |  | 1
OUTER_HDR_TTL | 476 | 469 | 8 | pa/tt.解封装时，IP隧道头内的TTL值（软件删除了这个功能，建议目前保留). |  | 1
RESERVE | 492 | 477 | 16 |  |  | 1
UC_DST_VALID | 493 | 493 | 1 | l2/l3.1：单播出口域段有效 0：单播出口域段无效 |  | 1
RESERVED | 499 | 494 | 6 | reserved. |  | 1
IFP_FLEX_REDIRECT_ENCODE | 502 | 500 | 3 | icap_fc.该字段由ICAP与FLEXCOUNTER的REDIRECTION结果共同决定 0：REDIRECT TO DGLP 2：REDIRECT TO NHI 3：REDIRECT TO ECMP GROUP 4：REDIRECT TO ECMP others: NO ACTION |  | 1
DVP_VALID | 503 | 503 | 1 | l2.1:查询了ing_dvp_table 0：没有查询ing_dvp_table |  | 1
SVP_TYPE | 504 | 504 | 1 | tt/l2.SOURCE_VP_t.SOURCE_VP表中的networkport |  | 1
DVP_TYPE | 505 | 505 | 1 | l2.ING_DVP_TABLE_t.ING_DVP_TABLE_t表中的network_port域段。 |  | 1
OQN | 512 | 506 | 7 | l3/icap_fc. |  | 1
DO_NOT_CHANGE_TTL | 513 | 513 | 1 | icap_fc. |  | 1
SPID | 515 | 514 | 2 | icap_fc. |  | 1
SPAP | 517 | 516 | 2 | icap_fc. |  | 1
L3MC_EN | 518 | 518 | 1 | l3.1：L3报文是组播bitmap出口报文 0：L3报文是单播出口报文 |  | 1
BFD_FLAG | 519 | 519 | 1 | IP->UDP->BFD报文格式时为1； MPLS->IP->UDP->BFD报文格式时，此标志为1； MPLS_TP_BFD时，值为1 |  | 1
BFD_LENGTH | 527 | 520 | 8 | RESERVED |  | 1
BFD_UDP_OFFSET | 537 | 528 | 10 | RESERVED |  | 1
CUT_THROUGH_INF | 540 | 538 | 3 | tt.{CUT_THROUGH_RATE,CUT_THROUGH_EN} |  | 1
ERR | 541 | 541 | 1 | slicing/pa. |  | 1
LB_LABEL | 549 | 542 | 8 | reserved. |  | 1
L2_BITMAP_102_65 | 587 | 550 | 38 | for es90 ：reserved. for nic ：bit[570:550]存放l2_bitmap[85:65],bit[587:571] reserved |  | 1
L3_BITMAP_102_65 | 625 | 588 | 38 | for es90 ：reserved. for nic ：bit[608:588]存放l3_bitmap[85:65],bit[625:609] reserved |  | 1
1
1
1
1
1
1
1
1
1
1
1
1
1
1
1
1
1
1
1
1
1
1
1
1
1
1
1
1
1
1
1
1
1
1
1
1
1
1
1
1
1
1
1
1
1
1
1
1
1
1
1
1
1
1
1
1
1
1
1
1
1
1
1
1
1

## IM2DA_r
字段名 | MSB | LSB | 位宽 | 字段说明 | 备注 | 1
DROP | 0 | 0 | 1 | pa/tt/vcap/vlan/ra/l2/l3/icap_fc/im. drop标志位 |  | 1
REDIRECT_TO_CPU | 1 | 1 | 1 | pa/tt/vlan/ra/l2/l3/icap_fc/im.redirect to cpu 标志位 |  | 1
COPY_TO_CPU | 2 | 2 | 1 | pa/tt/vcap/vlan/ra/l2/l3/icap_fc/im.copy to cpu 标志位 |  | 1
CPU_REASON | 10 | 3 | 8 | pa/tt/vcap/vlan/ra/l2/l3/icap_fc/im.cpu reason |  | 1
SRC_PORT | 17 | 11 | 7 | slicing/pa. port id |  | 1
SRC_MODID | 25 | 18 | 8 | pa.source module id slice给9bit的src_modid，同时CPU配置8bit的src_modid. 如果slice给的EOH为0，选CPU配置的src_modid。 为1时，选择slice给的src_modid[7:0]，同时src_modid[8]为src_hirar_port 【电力网定义】 SRC_MOID[7:6] ：NETID。 SRC_MOID[5] ：DPID NETID和DPID来源：如果源口为内部口（28~56），则来自内部口输入；如果源口为MAC口，则为PORT表配置。 SRC_MOID[4] ：pa.GOOSE_FLAG.当为1时，表示GOOSE报文 SRC_MOID[3] ：pa.SV_FLAG.当为1时，表示SV报文 SRC_MOID[2] ：pa.HSR_TAG_FLAG.当为1时，表示报文携带HSR TAG SRC_MOID[1] ：hsr_prp.HSR_802_1D。表示HSR报文按照802.1d协议转发。当此位有效时，在HSR_PRP模块，直接透传报文到dicing对应的端口。 |  | 1
SRC_HIRAR | 26 | 26 | 1 | pa. 源芯片的hirar输出口 slice给9bit的src_modid，同时CPU配置8bit的src_modid. 如果slice给的EOH为0，选CPU配置的src_modid。 为1时，选择slice给的src_modid[7:0]，同时src_modid[8]为src_hirar_port |  | 1
SRC_TGID | 36 | 27 | 10 | tt.PORT trunk group id |  | 1
SRC_PORT_TYPE | 37 | 37 | 1 | tt.PORT 0:normal; 1:trunk |  | 1
INT_PRI | 41 | 38 | 4 | tt/vcap/l2/l3.DSCP_TABLE. |  | 1
CNG | 43 | 42 | 2 | tt/vcap/l2/l3/icap_fc. |  | 1
TOS_DSCP | 51 | 44 | 8 | pa/l3/icap_fc. |  | 1
EOH | 52 | 52 | 1 | slicing/pa. EOH报文标识 |  | 1
PKT_LENGTH | 68 | 53 | 16 | slicing/pa. 报文只有一个分片时，表示报文的实际长度； 否则为IP报文头中提取的报文长度 |  | 1
CPU_COS | 74 | 69 | 6 | vcap/icap_fc. |  | 1
MATCHED_RULE | 87 | 75 | 13 | vcap. |  | 1
PIPELINE_FIELD_A | 90 | 88 | 3 | l2.输入报文类型编码。0:普遍报文 1：L2MPLS隧道报文 2：L3MPLS隧道报文 3：TRILL隧道报文 4：IP隧道报文 5：IP/GRE隧道报文 6：VXLAN隧道报文 |  | 1
PIPELINE_FIELD_B | 91 | 91 | 1 | l2.隧道报文转发行为。0：转发 1：终结 |  | 1
PIPELINE_FIELD_C | 96 | 92 | 5 | l2.输出报文类型编码。0：普通L2报文 1：普通L3报文 2：VPLS报文终结 3：VPWS报文终结 4：L2VPLS封装报文 5：L2VPWS封装报文 6：PHP转发报文 7：SWAP转发报文 8：已知单播TRILL封装报 9：组播/未知TRILL封装报文 10:TRILL隧道转发报文 11：L2VXLAN封装报文 12：VXLAN隧道报文终结 |  | 1
GRE_BIT/L3VPN_BIT | 97 | 97 | 1 | tt. 如果是IP TUNNEL报文，为1表示为GRE报文 |  | 1
BPDU_BIT | 98 | 98 | 1 | pa/l2.L2_USER_ENTRY_DATA_ONLY_t.BPDU报文标志位 |  | 1
PKT_TYPE | 100 | 99 | 2 | vlan/l2. 0:UNICAST 1:MULTICAST 2:BROADCAST 3:RESERVE. 在l2中，(1)如果命中l2_user_entry，报文类型修改为UNICAST (2)如果为未知单播报文进行trill封装或者在l2中查询了l2mc/l3mc表，报文类型修改为MULTICAST；其中(1)的改变在（2）之前。 |  | 1
L2_BIT | 101 | 101 | 1 | ra.进入L2转发标志. |  | 1
L3_BIT | 102 | 102 | 1 | ra/l3.进入L3转发标志.1：走L3路由。0：不走L3路由。在L3模块，增加vxlan同时转发时需要走L3路由的情况，此时把l3_bit=1. |  | 1
DEBUG_PD_RULE_MATCH | 103 | 103 | 1 | 该字段为探针功能辅助字段，为UDF匹配标志 | 具体使用参照PD目录下<PD探针调试方案需求.docx> | 1
RESERVE | 104 | 104 | 1 |  |  | 1
OVID | 116 | 105 | 12 | pa/vcap/vlan/icap_fc.OUTER VLAN TAG 其中CFI不用管，在本版芯片为reserve |  | 1
OPRI | 119 | 117 | 3 |  |  | 1
OCFI | 120 | 120 | 1 |  |  | 1
IVID | 132 | 121 | 12 | pa/vcap/vlan.INNTER VLAN TAG 其中CFI不用管，在本版芯片为reserve |  | 1
IPRI | 135 | 133 | 3 |  |  | 1
ICFI | 136 | 136 | 1 |  |  | 1
TAG_ST | 138 | 137 | 2 | pa/vcap.如果原始SOT再加1层OTAG，硬件会把原本的OTAG强制变为ITAG，再加上一次新的OTAG，则{TAG_TT，TAG_ST}=3'b011 如果原始SOT再加1层OTAG和1层ITAG，那么输出OTAG为新加的OTAG，输出ITAG为原始报文OTAG；新的ITAG会被忽略，{TAG_TT，TAG_ST}=3'b011 如果原始DT再加1层OTAG，输出OTAG为新加的OTAG，输出ITAG为原始的OTAG,{TAG_TT，TAG_ST}=3'b111。3'b011。 其它情况TAG_TT为0， TAG_ST表示修改过后的状态 2'b00: UT 2'b01: SIT 2'b10: SOT 2'b11:DT |  | 1
CPU_COS_MSB | 139 | 139 | 1 | vcap/icap_fc.CPU_COS[6]. |  | 1
ET | 155 | 140 | 16 | pa ethertype 外层et为SNAP/HSR后的et； 内层et为SNAP/HSR头内部的et。 |  | 1
L2_BITMAP | 220 | 156 | 65 | l2/l3/icap_fc.L2MC_L3_IPMC/IFP_REDIRECTION_PROTILE.组播报文目的出口 |  | 1
DST_PORT | 227 | 221 | 7 | l2/l3/icap_fc/im.FP_ING_L3_NEXT_HOP.单播报文目的出口 |  | 1
DST_MODID | 235 | 228 | 8 | l2/l3/icap_fc/im.FP_ING_L3_NEXT_HOP.单播报文目的MODID出口 |  | 1
DST_TGID | 245 | 236 | 10 | l2/l3/icap_fc/im.FP_ING_L3_NEXT_HOP.单播报文目的TRUCK出口 |  | 1
DST_T | 246 | 246 | 1 | l2/l3/icap_fc/im.FP_ING_L3_NEXT_HOP. 0：非trunk口DST_PORT,DST_MODID即为输出口 1：trunk口，TGID为trunk group id |  | 1
L2MC_EN | 247 | 247 | 1 | L2. 0：目地出口信息为DST_PORT,DST_MODID,DST_TGID,DST_T 1: L2_BITMAP有效 |  | 1
L2MC_INDEX | 260 | 248 | 13 | l2.VLAN.MC_INDEX/L2_ENTRY_t.组播索引。 复用域段：Vxlan/vpls解封装查询L3MC的索引；l2报文查询l2mc/l3mc的索引 |  | 1
PORT_CLASSID | 268 | 261 | 8 | tt.PORT |  | 1
PVLAN_ENABLE | 269 | 269 | 1 | tt.PORT |  | 1
PORT_BRIDGE | 270 | 270 | 1 | tt.PORT |  | 1
CML_FLAGS_NEW | 273 | 271 | 3 | tt/l2.SOUCE_VP |  | 1
CML_FLAGS_MOVE | 276 | 274 | 3 | tt/l2.SOUCE_VP |  | 1
SRC_PVLAN_PORT_TYPE | 278 | 277 | 2 | vlan.VLAN. |  | 1
SVP | 291 | 279 | 13 | tt/vcap. |  | 1
L3_BITMAP | 356 | 292 | 65 | icap_fc.L2MC_L3_IPMC/IFP_REDIRECTION_PROTILE.l3bitmap[66:0] |  | 1
RESERVED | 358 | 357 | 2 | reserved.
TTL_SWAP | 366 | 358 | 8 | tt. 对于非MPLS报文：全0； MPLS报文：只查一次MPLS_ENTRY表项时为查表那层标签内的TTL；查两次表时，根据第一次查表得出的decap_use_ttl判断，当mpls_entry1.decap_us_ttl=1时，此域段为第一次查表那层标签内的TTL；当mpls_entry1.decap_us_ttl=0时，此域段为第二次查表那层标签内的TTL |  | 1
TTL_INNER | 374 | 367 | 8 | tt. 对于非MPLS报文：全0； MPLS报文：最后一次查表MPLS_ENTRY所用标签的内层标签中的TTL |  | 1
TTL(for icap) | 382 | 375 | 8 | pa/tt. TT决定取内外层 |  | 1
TRILL_HOP_CNT | 388 | 383 | 6 | pa/tt. |  | 1
ING_NH_ENTRY_TYPE | 390 | 389 | 2 | l3/im.FP_ING_L3_NEXT_HOP.0:l3 unicast next hop 1: next hop is a tunnel or mpls l3_oif 2: next hop is a l2dvp |  | 1
MTU_SIZE | 404 | 391 | 14 | l3/im.FP_ING_L3_NEXT_HOP. |  | 1
RESERVED | 405 | 405 | 1 | reserved. |  | 1
ECMP_PTR/NEXT_HOP_INDEX | 419 | 406 | 14 | tt/l2/icap_fc. |  | 1
ECMP | 420 | 420 | 1 | tt/l2/icap_fc.1：ECMP使能，ECMP_PTR有效 0：ECMP不使能，NEXT_HOP_INDEX有效 |  | 1
VP_TYPE | 422 | 421 | 2 | 00 = MPLS 01 = TRILL 10 = VXLAN 11 = Reserved |  | 1
TRILL_NETWORK_RECEIVERS_PRESENT | 423 | 423 | 1 | L2.L2_ENTRY_t.trill网络侧是否有接收者标志位 |  | 1
L3MC_INDEX/VPG | 436 | 424 | 13 | tt/vlan/l2.L2_ENTRY_t.TRILL组播转发时使用的L3MC_INDEX 或组播TRILL封装的L3_INDEX 或是单播TRILL封装的VPG |  | 1
DVP | 449 | 437 | 13 | l2.DVP复用域段，对trill报文或者trill封装报文来说，此域段为reserved域段 |  | 1
TRILL_ACCESS_RECEIVERS_PRESENT | 450 | 450 | 1 | tt.TRILL报文输入标识本地接收者标记. |  | 1
OUTER_PKT_TYPE | 452 | 451 | 2 | tt.trill外层报文头中的M位 ｛1'b0,trill_m} |  | 1
RESERVE | 470 | 453 | 18 |  |  | 1
UC_DST_VALID | 471 | 471 | 1 | l2/l3.1：单播出口域段有效 0：单播出口域段无效 |  | 1
NEXT_HOP_INDEX | 419 | 406 | 14 | tt/l2/icap_fc. |  | 1
ECMP | 420 | 420 | 1 | tt/l2/icap_fc.1：ECMP使能，ECMP_PTR有效 0：ECMP不使能，NEXT_HOP_INDEX有效 |  | 1
VP_TYPE | 422 | 421 | 2 | 00 = MPLS 01 = TRILL 10 = VXLAN 11 = Reserved |  | 1
NETWORK_PORT | 423 | 423 | 1 | l2.L2_ING_DVP_TABLE. |  | 1
L3MC_INDEX | 436 | 424 | 13 | vlan/l2/l3.L3_ENTRY。VXLAN封装（vpg_type=0）/vxlan组播转发L3MC_INDEX |  | 1
DVP | 449 | 437 | 13 | l2.VFI_t/L2_ENTRY_t.VXLAN封装或者解封装时的VPG。 |  | 1
VFI | 461 | 450 | 12 | tt.低10bits有效，高2位为0. |  | 1
MCAST_NW_RECV_PRESENT | 462 | 462 | 1 | tt. vxlan报文： field_b=0时，不解封装，不需要判断MCAST_NW_RECV_PRESENT； field_b=1时，解封装，需要判断是否是内层解封装与外层同时走，当MCAST_NW_RECV_PRESENT=1时，内外层同时走 |  | 1
RESERVE | 466 | 463 | 4 |  |  | 1
SD_TAG_MODE | 467 | 467 | 1 | tt/l2.SOURCE_VP_t/VFI_1_t.1：表示带SD TAG 0：表示Raw mode，原始报文不存在SD TAG |  | 1
RESERVE | 469 | 468 | 2 |  |  | 1
VPG_TYPE | 470 | 470 | 1 | l2.L2_ENTRY_t.当为1时，vxlan报文封装或者解封装进行单播流程；当为0时，vxlan报文封装或者解封装进行组播流程。 |  | 1
UC_DST_VALID | 471 | 471 | 1 | l2/l3.1：单播出口域段有效 0：单播出口域段无效 |  | 1
ECMP_PTR/NEXT_HOP_INDEX | 419 | 406 | 14 | tt/l2/icap_fc. |  | 1
ECMP | 420 | 420 | 1 | tt/l2/icap_fc.1：ECMP使能，ECMP_PTR有效 0：ECMP不使能，NEXT_HOP_INDEX有效 |  | 1
VP_TYPE | 422 | 421 | 2 | 00 = MPLS 01 = TRILL 10 = VXLAN 11 = Reserved |  | 1
NETWORK_PORT | 423 | 423 | 1 | tt/l2.ING_DVP_TABLE。 |  | 1
L3MC_INDEX/VPG | 436 | 424 | 13 | tt/vlan/l2/l3.L3_ENTRY.如果是L3MPLS解封装且内层组播IP报文且命中路由，则修改此域段位L3_ENTRY中的配置。 |  | 1
VFI/DVP | 449 | 437 | 13 | tt/l2.SOURCE_VP_t.VPLS的VFI或者VPWS报文的DVP复用域.VFI取低10bits。 |  | 1
MPLS_ACTION_IF_BOS | 452 | 450 | 3 | tt. |  | 1
POP_LABLE_NUM | 454 | 453 | 2 | tt.POP的标签数目 |  | 1
DECAP_USE_TTL | 455 | 455 | 1 | tt. |  | 1
DECAP_USE_EXP_FOR_PRI | 457 | 456 | 2 | tt. |  | 1
DECAP_USE_EXP_FOR_INNER | 458 | 458 | 1 | tt. |  | 1
SINGLE_LABEL_FLAG | 459 | 459 | 1 | reserved. |  | 1
S_SWAP | 460 | 460 | 1 | tt.对于非MPLS报文：全0。 最后一次查表MPLS_ENTRY所用标签的栈底标志位。 |  | 1
EXP_SWAP_INNER | 463 | 461 | 3 | tt.对于非MPLS报文：全0； MPLS报文：最后一次查表MPLS_ENTRY所用标签的内层标签中的EXP |  | 1
EXP_SWAP | 466 | 464 | 3 | tt.对于非MPLS报文：全0； MPLS报文：只查一次MPLS_ENTRY表项时为查表那层标签内的EXP；查两次表时，根据第一次查表得出的decap_use_exp_for_inner判断，当mpls_entry1.decap_use_exp_for_inner=1时，此域段为第一次查表那层标签内的EXP；当mpls_entry1.decap_use_exp_for_inner=0时，此域段为第二次查表那层标签内的EXP |  | 1
SD_TAG_MODE | 467 | 467 | 1 | tt/l2.SOURCE_VP_t/VFI_1_t.1：表示带SD TAG 0：表示Raw mode，原始报文不存在SD TAG |  | 1
OUTER_LABEL_POP | 468 | 468 | 1 | reserved. |  | 1
MPLS_BOS_TERMINATED | 469 | 469 | 1 | reserved. |  | 1
VPG_TYPE | 470 | 470 | 1 | l2.L2_ENTRY_t.当为1时，控制VPLS报文封装或者解封装进行单播流程；当为0时，控制VPLS报文封装或者解封装进行组播流程； |  | 1
UC_DST_VALID | 471 | 471 | 1 | l2/l3.1：单播出口域段有效 0：单播出口域段无效 |  | 1
ECMP_PTR/NEXT_HOP_INDEX | 419 | 406 | 14 | l3.L3_ENTRY_t. |  | 1
ECMP | 420 | 420 | 1 | l3.L3_ENTRY_t. |  | 1
RESERVE | 422 | 421 | 2 |  |  | 1
RESERVE | 423 | 423 | 1 |  |  | 1
L3MC_INDEX/VPG | 436 | 424 | 13 | vlan/l3.L3_ENTRY_t. |  | 1
L3_TUNNEL_HIT | 437 | 437 | 1 | tt. |  | 1
USE_OUTER_HDR_DSCP | 438 | 438 | 1 | tt. |  | 1
USE_OUTER_HDR_TTL | 439 | 439 | 1 | reserved. |  | 1
DONOT_CHANGE_INNER_HDR_DSCP | 440 | 440 | 1 | tt. |  | 1
OUTER_HDR_DSCP | 446 | 441 | 6 | tt.解封装时，IP隧道头内的DSCP值 |  | 1
OUTER_HDR_TTL | 454 | 447 | 8 | pa/tt.解封装时，IP隧道头内的TTL值（软件删除了这个功能，建议目前保留). |  | 1
RESERVE | 470 | 455 | 16 |  |  | 1
UC_DST_VALID | 471 | 471 | 1 | l2/l3.1：单播出口域段有效 0：单播出口域段无效 |  | 1
RESERVE | 477 | 472 | 6 | reserved. |  | 1
IFP_FLEX_REDIRECT_ENCODE | 480 | 478 | 3 | icap_fc.该字段由ICAP与FLEXCOUNTER的REDIRECTION结果共同决定 0：REDIRECT TO DGLP 2：REDIRECT TO NHI 3：REDIRECT TO ECMP GROUP 4：REDIRECT TO ECMP others: NO ACTION |  | 1
DVP_VALID | 481 | 481 | 1 | l2.1:查询了ing_dvp_table 0：没有查询ing_dvp_table |  | 1
SVP_TYPE | 482 | 482 | 1 | tt/l2.SOURCE_VP_t.SOURCE_VP表中的networkport |  | 1
DVP_TYPE | 483 | 483 | 1 | l2.ING_DVP_TABLE_t.ING_DVP_TABLE_t表中的network_port域段。 |  | 1
OQN | 490 | 484 | 7 | l3/icap_fc. |  | 1
DO_NOT_CHANGE_TTL | 491 | 491 | 1 | icap_fc. |  | 1
SPID | 493 | 492 | 2 | icap_fc. |  | 1
SPAP | 495 | 494 | 2 | icap_fc. |  | 1
L3MC_EN | 496 | 496 | 1 | l3.1：L3报文是组播bitmap出口报文 0：L3报文是单播出口报文 |  | 1
BFD_FLAG | 497 | 497 | 1 | IP->UDP->BFD（PA）/MPLS+IP+UDP+BFD（PAB）报文格式时为1； HSR/SNAP+BFD、HSR/SNAP+MPLS+BFD时，值为0； MPLS_TP_BFD时，值为0。 |  | 1
BFD_LENGTH | 505 | 498 | 8 | RESERVED |  | 1
BFD_UDP_OFFSET | 515 | 506 | 10 | RESERVED |  | 1
LB_LABEL | 523 | 516 | 8 | tt/vcap/vlan/l2/l3.如果VCAP_LB_LABEL_EN=1，透传L22L3_r.LB_LABEL；如果VCAP_LB_LABEL_EN=0，L3表项的优先级最高。 |  | 1
RESERVE | 528 | 524 | 5 | reserved. |  | 1
I_MIR_EN | 529 | 529 | 1 | tt.PORT |  | 1
I_MIR_ENCAP_EN | 530 | 530 | 1 | im.IM_MTP_INDEX. |  | 1
I_MIR_ENCAP_INDEX | 533 | 531 | 3 | im.IM_MTP_INDEX.输入镜像封装索引，即EGR_MIRROR_ENCAP_CONTROL和EGR_MIRROR_ENCAP_DATA_1表的地址 |  | 1
I_MIR_DST_PORT | 540 | 534 | 7 | im.IM_MTP_INDEX.输入镜像的目的出口 |  | 1
I_MIR_DST_MODID | 548 | 541 | 8 | im.IM_MTP_INDEX.输入镜像的目的MODID |  | 1
RQST_L2MC_FLAG | 549 | 549 | 1 | l2.此域段L2MC_EN=1时有效。1：使用L2MC_INDEX查询L2MC 0：使用L2MC_INDEX查询IPMC |  | 1
E_DVP_MIR_ENCAP_EN | 550 | 550 | 1 | reserved. |  | 1
E_DVP_MIR_ENCAP_INDEX | 551 | 551 | 1 | reserved. |  | 1
FPE_INSTRUNCTION | 568 | 552 | 17 | FCAP产生，ICAP可修改，需要传递给FPE,2017-11-10 |  | 1
RTAG0 | 576 | 569 | 8 | rtag. |  | 1
RTAG1 | 584 | 577 | 8 | rtag. |  | 1
RTAG2 | 592 | 585 | 8 | rtag. |  | 1
RTAG3 | 600 | 593 | 8 | rtag. |  | 1
RTAG4 | 608 | 601 | 8 | rtag. |  | 1
RTAG5 | 616 | 609 | 8 | rtag. |  | 1
RTAG6 | 624 | 617 | 8 | rtag. |  | 1
UNICAST_RTAG7 | 634 | 625 | 10 | rtag. |  | 1
NONUNICAST_TRUNK_BLOCK_MSK_INDEX | 644 | 635 | 10 | rtag. |  | 1
NON_UNICAST_RTAG7 | 654 | 645 | 10 | rtag.非单播的时候，使用本字段rtag7 |  | 1
CUT_THROUGH_INF | 657 | 655 | 3 | tt.{CUT_THROUGH_RATE,CUT_THROUGH_EN} |  | 1
ERR | 658 | 658 | 1 | slicing/pa. |  | 1
L2_BITMAP_102_65 | 696 | 659 | 38 | for es90 ：reserved. for nic ：bit[679:659]存放l2_bitmap[85:65],bit[696:680] reserved |  | 1
L3_BITMAP_102_65 | 734 | 697 | 38 | for es90 ：reserved. for nic ：bit[717:697]存放l3_bitmap[85:65],bit[734:718] reserved |  | 1
1
1
1
1
1
1
1
1
1
1
1
1
1
1
1
1
1
1
1
1
1
1
1
1
1
1
1
1
1
1
1
1
1
1
1
1
1
1
1
1
1
1
1
1
1
1
1
1
1

## TT2PD_EDITOR_f
字段名 | MSB | LSB | 位宽 | 字段域 | 字段说明 | 备注
TIMESTAMP | 31 | 0 | 32 | 31:0 | 入口时戳 | pa
mac_offset | 36 | 32 | 5 | 36:32 | 报文MAC头offset值 无VLAN TAG并且为SNAP情况下，此值为编码值23（非真实mac头长度） | pa
channel_offset | 42 | 37 | 6 | 42:37 | 隧道头offset值 | pa
inner_mac offset | 47 | 43 | 5 | 47:43 | inner MAC头offset值 | pa
inner_ip_offset | 53 | 48 | 6 | 53:48 | inner ip offset值，对于没有隧道的报文，这个表示原始报文的ip offset值 | pa
OPRI | 56 | 54 | 3 | 56:54 | 如果是隧道报文，则取隧道外层MAC中VALN的OPRI,若没有外层TAG，则补0。普通报文直接取 | pa
IPRI | 59 | 57 | 3 | 59:57 | 如果是隧道报文，则取隧道外层MAC中VALN的IPRI,若没有内层TAG，则补0。普通报文直接取 | pa
packet_min_flag | 60 | 60 | 1 | 60 | 报文长度小于128B标志位 | pa
PROTOCOL_1588 | 61 | 61 | 1 | 61 | 1588报文标志 | pa
TCP_PACKET_FLAG | 62 | 62 | 1 | 62 | TCP报文标志，为1时表示是TCP报文（包含隧道或者非隧道） | pa
IPV4_FLAG | 63 | 63 | 1 | 63 | mpls+bfd隧道报文时，表示为内层ip报是否为ipv4标志，其它情况表示外层ip是否为ipv4 | tt
IPV6_FLAG | 64 | 64 | 1 | 64 | mpls+bfd隧道报文时，表示为内层ip报是否为ipv6标志，其它情况表示外层ip是否为ipv6 | tt
BFD_A_FLAG | 65 | 65 | 1 | 65 | IP->UDP->BFD报文格式时，BFD头内部的A标志； MPLS->IP->UDP->BFD报文格式时，BFD头内部的A标志(由PAB更新）； MPLS->GACH->BFD(MPLS_TP_BFD)报文格式时，BFD头内部的A标志(由PAB更新）； | PA/PAB/TT
SRC_PORT_BIT6 | 66 | 66 | 1 | 66 | 此域段为slicing传给pa，pa透传给TT的src_port最高位 | slicing->pa->tt
MPLS_TP_BFD_1731_FLAG | 68 | 67 | 2 | 68:67 | {MPLS_TP_BFD_FLAG,1731_FLAG}: mpls_tp_bfd_flag=1'b1时，表示是mpls_tp_bfd报文； 1731_flag=1'b1时，表示是l2 1731或mpls 1731报文； | pa/pab

## TT2VLAN_f
字段名 | MSB | LSB | 位宽 | 字段说明 | 备注 | 1
IP_TUNNEL_BIT | 0 | 0 | 1 | pa ip隧道标志位 |  | 1
VXLAN_BIT | 1 | 1 | 1 | pa vxlan标志位 |  | 1
TRILL_BIT | 2 | 2 | 1 | pa trill标志位 |  | 1
MPLS_BIT | 3 | 3 | 1 | pa mpls标志位 |  | 1
STATION_HIT | 4 | 4 | 1 | tt.MY_STATION_TCAM MY_STATION_TCAM命中标志 |  | 1
GRE_BIT/L3VPN_BIT | 5 | 5 | 1 | tt 如果是IP TUNNEL报文，为1表示为GRE报文 |  | 1
DECAP_BIT | 7 | 6 | 2 | tt mpls_bit=1&&decap_bit=2'b01&&station_hit=1: VPLS解封装 mpls_bit=1&&decap_bit=2'b10&&station_hit=1: VPWS解封装 mpls_bit=1&&decap_bit=2'b11&&station_hit=1: L3 VPN解封装 trill_bit=1&&decap_bit=2'b01&&station_hit=1: TRILL解封装 vxlan_bit=1&&decap_bit=2'b01&&station_hit=1: VXLAN解封装 ip_tunnel_bit=1&&decap_bit=2'b01&&station_hit=1: IP解封装 |  | 1
BPDU_BIT | 8 | 8 | 1 | pa BPDU报文标志位 1.隧道解封装的时候，用于内层VLAN的stg检查 2.隧道转发的时候，用于外层VLAN的stg检查 |  | 1
SIP | 40 | 9 | 32 | tt TT判断取内外层 IPV4报文的SIP，IPV6报文SIP的低32bit |  | 1
TT_LB_LABEL | 48 | 41 | 8 | tt.MPLS_Entry_t/tt.SOURCE_VP_t.lb_label.如果lb_label无效，填零。 |  | 1
OTPID_INDEX | 50 | 49 | 2 | pa，tt决定解封装取内外层 |  | 1
FILTER_ENABLE | 51 | 51 | 1 | tt.PORT |  | 1
VT_MISS_DROP | 52 | 52 | 1 | tt.PORT |  | 1
VT_ENABLE | 53 | 53 | 1 | tt.PORT |  | 1
EN_IFILTER | 54 | 54 | 1 | tt.PORT,SOUCE_VP |  | 1
ING_MIRROR_INDEX | 56 | 55 | 2 | tt.PORT |  | 1
MIRROR_ENABLE | 57 | 57 | 1 | tt.PORT |  | 1
PORT_PRI/OPRI | 60 | 58 | 3 | tt.PORT |  | 1
IPMC_DO_VLAN | 61 | 61 | 1 | PORT表项中已RESERVED。 |  | 1
V6IPMC_ENABLE | 62 | 62 | 1 | tt.PORT |  | 1
V4IPMC_ENABLE | 63 | 63 | 1 | tt.PORT |  | 1
V6IPMC_L2_ENABLE | 64 | 64 | 1 | tt.PORT |  | 1
V4IPMC_L2_ENABLE | 65 | 65 | 1 | tt.PORT |  | 1
MAC_BASED_VID_ENABLE | 66 | 66 | 1 | tt.PORT |  | 1
PORT_VID/OVID | 78 | 67 | 12 | tt.PORT |  | 1
PORT_CLASSID | 86 | 79 | 8 | tt.PORT |  | 1
PVLAN_ENABLE | 87 | 87 | 1 | tt.PORT |  | 1
PORT_BRIDGE | 88 | 88 | 1 | tt.PORT |  | 1
RTAG7_PORT_LBN | 92 | 89 | 4 | tt.PORT |  | 1
RTAG7_HASH_CFG_SEL_TRUNK | 93 | 93 | 1 | tt.PORT |  | 1
RTAG7_HASH_CFG_SEL_ECMP | 94 | 94 | 1 | tt.PORT |  | 1
RTAG7_HASH_CFG_SEL_LBID | 95 | 95 | 1 | tt.PORT |  | 1
URPF_MODE | 97 | 96 | 2 | tt.PORT |  | 1
URPF_DEFAULTROUTECHECK | 98 | 98 | 1 | tt.PORT |  | 1
IVID | 110 | 99 | 12 | tt.PORT |  | 1
VT_KEY_TYPE | 114 | 111 | 4 | tt.PORT |  | 1
VT_KEY_TYPE_USE_GLP | 115 | 115 | 1 | tt.PORT |  | 1
VT_KEY_TYPE_2 | 119 | 116 | 4 | tt.PORT |  | 1
VT_KEY_TYPE_2_USE_GLP | 120 | 120 | 1 | tt.PORT |  | 1
CML_FLAGS_NEW | 123 | 121 | 3 | tt.PORT,SOUCE_VP |  | 1
CML_FLAGS_MOVE | 126 | 124 | 3 | tt.PORT,SOUCE_VP |  | 1
PORT_OPERATION | 129 | 127 | 3 | tt.PORT |  | 1
DISABLE_STATIC_MOVE_DROP | 130 | 130 | 1 | tt.PORT |  | 1
IPRI | 133 | 131 | 3 | tt.PORT |  | 1
OCFI | 134 | 134 | 1 | tt.PORT |  | 1
ICFI | 135 | 135 | 1 | tt.PORT |  | 1
PKT_PRI_TAG_FLAG | 136 | 136 | 1 | 1：报文ovid=0或vlan tag状态为SIT/UT；（根据解封装/非解封装结果判断） |  | 1
OUTER_TPID_VERIFY | 137 | 137 | 1 | tt.PORT |  | 1
TAG_ACTION_PROFILE_PTR | 143 | 138 | 6 | tt.PORT |  | 1
ALLOW_NON_TRILL_FRAMES | 144 | 144 | 1 | tt.PORT |  | 1
ALLOW_TRILL_FRAMES | 145 | 145 | 1 | tt.PORT |  | 1
TRILL_ENABLE | 146 | 146 | 1 | tt.PORT |  | 1
DEBUG_PD_RULE_MATCH | 147 | 147 | 1 | 该字段为探针功能辅助字段，为UDF匹配标志 | 具体使用参照PD目录下<PD探针调试方案需求.docx> | 1
RESERVE | 151 | 148 | 4 | tt.PORT |  | 1
SVP_CLASSID | 159 | 152 | 8 | tt.SOURCE_VP 当没有查SOURCE_VP表时，该域段为0 |  | 1
MPLS_IP_L3IIF_FLAG | 160 | 160 | 1 | 1：L3_IIF来自MPLS_ENTRY表（MPLS隧道为L3_VPN lookup解封装/L3解封装转发时if_bos=6）；或者ip_tunnel报文解封装情况，来自ip_tunnel_data；或VXLAN/NVGRE报文解封装情况，来自MPLS_ENTRY表 0：L3_IIF来自PORT表 |  | 1
IGMP_FLOOD_IN_VLAN | 161 | 161 | 1 | pa |  | 1
IGMP_DMAC_FWD | 162 | 162 | 1 | pa |  | 1
TRILL_M | 163 | 163 | 1 | pa |  | 1
MPLS_ACTION_IF_BOS | 166 | 164 | 3 | tt.MPLS_ENTRY 第二次查表覆盖第一次查表结果 |  | 1
OTPID_INDEX_VALID | 167 | 167 | 1 | tt.判断原始报文VLAN TAG类型，为DT或者SOT时，此位置1；其他情况，此位置零。 依据VLAN检查判断原则： 1.隧道解封装的时候，检查内层VLAN的OTPID 2.隧道转发的时候，检查外层VLAN的OTPID 3.普通报文，直接使用外层VLAN的OTPID |  | 1
NGN_FLAG | 168 | 168 | 1 | pa.ngn报文标示位，为1时表示当前报文为ngn报文。 |  | 1
SUBNET_BASED_VID_ENABLE | 169 | 169 | 1 | tt.PORT.Subnet_Based VLAN使能位。 |  | 1
PROTOCOL_BASED_VID_ENABLE | 170 | 170 | 1 | tt.PORT.Protocol_Based VLAN使能位。 |  | 1
VLAN_PRECEDENCE | 171 | 171 | 1 | tt.PORT. 0：Mac_Based VLAN优先级高于Subnet_Based VLAN 1: Subnet_Based VLAN优先级高于Protocol_Based VLAN |  | 1
L2_PKT_TPYE | 173 | 172 | 2 | pa/tt.L2 packet-type encoding: 2'b00: Incoming packet is Ethernet II packet 2'b01: Incoming packet is SNAP packet 2'b10: Incoming packet is LLC packet 2'b11: others | 由TT决定取内/外层 | 1
SIP_64 | 237 | 174 | 64 | pa/tt.ipv4和ipv6复用域段。 ipv4：sip[31:0]放在此域段低32bits，高32bits填零。 Ipv6：sip[127:64]放在此域段。 | 由TT决定取内/外层 | 1
LLC_HEADER | 261 | 238 | 24 | pa 这是LLC报文头。LLC/SNAP报文的DSAP/SSAP/Control域。 LLC_HEADER[23:16]：DSAP LLC_HEADER[15:8]：SSAP LLC_HEADER[7:0]：CONTROL | 由PA处理，只会存在一层LLC_HEADER；PA会取有效层放入该字段，当无该字段时取0；隧道终结模块传送 | 1
1
1
1
1
1
1
1
1
1
1
1
1
1
1
1
1
1
1
1
1
1
1
1
1
1
1
1
1
1
1
1
1
1
1
1
1
1
1
1
1
1
1
1
1
1
1
1
1
1
1
1
1
1
1
1
1
1
1
1
1
1
1
1
1
1
1
1
1
1
1

## TT2L2_f
字段名 | MSB | LSB | 位宽 | 字段说明 | 备注 | 1
ECMP_PTR/NEXT_HOP_INDEX | 13 | 0 | 14 | tt.MPLS_ENTRY(KEY=erb_nickname) |  | 1
RESERVE | 14 | 14 | 1 |  |  | 1
VIRTUAL_PORT | 27 | 15 | 13 | tt.MPLS_ENTRY(KEY=irb_nickname) |  | 1
TREE_ID | 31 | 28 | 4 | tt.MPLS_ENTRY(KEY=erb_nickname) |  | 1
TRILL_ACCESS_RECEIVERS_PRESENT | 32 | 32 | 1 | tt.TRILL_FORWARD_TREE(KEY=LONG KEY)/TRILL_FORWARD_TREE(KEY=SHORT KEY)/VLAN |  | 1
OUTER_PKT_TYPE | 34 | 33 | 2 | trill外层报文头中的M位 ｛1'b0,trill_m} |  | 1
MC_INDEX_VALID0 | 35 | 35 | 1 | reserved,填0 |  | 1
MC_INDEX0 | 48 | 36 | 13 | tt.TRILL_FORWARD_TREE(KEY=LONG KEY)/TRILL_FORWARD_TREE(KEY=SHORT KEY)/MPLS_ENTRY(KEY=erb_nickname) L3MC_INDEX |  | 1
MC_INDEX_VALID1 | 49 | 49 | 1 | 填0 |  | 1
MC_INDEX1 | 62 | 50 | 13 | 填0 |  | 1
SVP_VALID | 63 | 63 | 1 | trill解封装流程中，不需要查找SVP表，因此SVP_VALID=0 |  | 1
ECMP | 64 | 64 | 1 | tt.MPLS_ENTRY(KEY=erb_nickname) |  | 1
RESERVE | 70 | 65 | 6 |  |  | 1
L3_TUNNEL_HIT | 0 | 0 | 1 | tt.L3_TUNNEL_TCAM hit标志位 后续看来没有用到，PD字段不够用时可以考虑reserved掉 |  | 1
USE_OUTER_HDR_DSCP | 1 | 1 | 1 | tt.L3_TUNNEL_DATA_ONLY |  | 1
USE_OUTER_HDR_TTL | 2 | 2 | 1 | 已删，可reserved，填0 |  | 1
DONOT_CHANGE_INNER_HDR_DSCP | 3 | 3 | 1 | tt.L3_TUNNEL_DATA_ONLY |  | 1
OUTER_HDR_DSCP | 9 | 4 | 6 | 解封装时，IP隧道头内的DSCP值，pa，tt取外层IP头中的DSCP值。取PA给出的TOS_DSCP域段的高6bits。 |  | 1
OUTER_HDR_TTL | 17 | 10 | 8 | 解封装时，IP隧道头内的TTL值（软件删除了这个功能，建议目前保留），pa，tt取外层IP头中的TTL值 |  | 1
RESERVE | 62 | 18 | 45 |  |  | 1
SVP_VALID | 63 | 63 | 1 | IP_TUNNEL判断解封装流程时，不需要查找SVP表，因此SVP_VALID=0 |  | 1
RESERVE | 70 | 64 | 7 |  |  | 1
ECMP_PTR/NEXT_HOP_INDEX | 13 | 0 | 14 | VXLAN隧道报文无此域段，会填0 |  | 1
RESERVED | 21 | 14 | 8 |  |  | 1
MCAST_NW_RECV_PRESENT | 22 | 22 | 1 | tt.L3_TUNNEL_DATA_ONLY vxlan报文： decap[0]=0时，不解封装，不需要判断MCAST_NW_RECV_PRESENT； decap[0]=1时，解封装，需要判断是否是内层解封装与外层同时走，当MCAST_NW_RECV_PRESENT=1时，内外层同时走 |  | 1
DVP | 35 | 23 | 13 | tt.SOURCE_VP |  | 1
RESERVED | 43 | 36 | 8 |  |  | 1
SD_TAG_MODE | 44 | 44 | 1 | tt.SOURCE_VP 1：表示带SD TAG 0：表示Raw mode，原始报文不存在SD TAG |  | 1
RESERVE | 46 | 45 | 2 |  |  | 1
VFI | 58 | 47 | 12 | tt.MPLS_ENTRY(KEY_TYPE=4)，低10bits有效，高2位为0. |  | 1
RESERVE | 62 | 59 | 4 |  |  | 1
SVP_VALID | 63 | 63 | 1 | 查表SVP的标志位 |  | 1
ECMP | 64 | 64 | 1 | VXLAN隧道报文无此域段，会填0 |  | 1
RESERVE | 70 | 65 | 6 |  |  | 1
ECMP_PTR/NEXT_HOP_INDEX | 13 | 0 | 14 | tt.MPLS_ENTRY 第二次查表覆盖第一次查表结果 |  | 1
MPLS_ACTION_IF_BOS | 16 | 14 | 3 | tt.MPLS_ENTRY 第二次查表覆盖第一次查表结果 |  | 1
POP_LABLE_NUM | 18 | 17 | 2 | tt，包括所有的pop情况（解封装和不解封装的情况都算在内） POP的标签数目 |  | 1
DECAP_USE_TTL | 19 | 19 | 1 | tt.MPLS_ENTRY 第二次查表覆盖第一次查表结果 |  | 1
DECAP_USE_EXP_FOR_PRI | 21 | 20 | 2 | tt.MPLS_ENTRY 第二次查表覆盖第一次查表结果 |  | 1
DECAP_USE_EXP_FOR_INNER | 22 | 22 | 1 | tt.MPLS_ENTRY 第二次查表覆盖第一次查表结果 |  | 1
DVP/VFI | 35 | 23 | 13 | tt.SOURCE_VP |  | 1
SINGLE_LABEL_FLAG | 36 | 36 | 1 | reserved,填0 |  | 1
S_SWAP | 37 | 37 | 1 | 对于非MPLS报文：全0。 最后一次查表MPLS_ENTRY所用标签的栈底标志位。 |  | 1
EXP_SWAP_INNER | 40 | 38 | 3 | 对于非MPLS报文：全0； MPLS报文：最后一次查表MPLS_ENTRY所用标签的内层标签中的EXP |  | 1
EXP_SWAP | 43 | 41 | 3 | 对于非MPLS报文：全0； MPLS报文：只查一次MPLS_ENTRY表项时为查表那层标签内的EXP；查两次表时，根据第一次查表得出的decap_use_exp_for_inner判断，当mpls_entry1.decap_use_exp_for_inner=1时，此域段为第一次查表那层标签内的EXP；当mpls_entry1.decap_use_exp_for_inner=0时，此域段为第二次查表那层标签内的EXP |  | 1
SD_TAG_MODE | 44 | 44 | 1 | 1：表示带SD TAG 0：表示Raw mode，原始报文不存在SD TAG |  | 1
OUTER_LABEL_POP | 45 | 45 | 1 | reserved,填0 |  | 1
MPLS_BOS_TERMINATED(reserved) | 46 | 46 | 1 | reserved,填0 |  | 1
SWAP_FLAG | 47 | 47 | 1 | 1'b1:判断MPLS报文转发时，是属于SWAP动作 1'b0: PHB转发 |  | 1
RESERVE | 62 | 48 | 15 |  |  | 1
SVP_VALID | 63 | 63 | 1 | 查表SVP的标志位 |  | 1
ECMP(reserved) | 64 | 64 | 1 | tt.MPLS_ENTRY表中没有，reserved，填0 |  | 1
RESERVE | 70 | 65 | 6 |  |  | 1
EVPN_VLAN_AWARE_MODE | 71 | 71 | 1 | tt.SOURCE_VP |  | 1
RESERVED | 87 | 72 | 16 |  |  | 1
FLEX_CTR_POOL_NUMBER | 90 | 88 | 3 | tt.SOURCE_VP |  | 1
FLEX_CTR_OFFSET_MODE | 92 | 91 | 2 | tt.SOURCE_VP |  | 1
FLEX_CTR_BASE_COUNTER_IDX | 104 | 93 | 12 | tt.SOURCE_VP |  | 1
SVP_TYPE | 105 | 105 | 1 | tt.SOURCE_VP.network_port |  | 1
OTPID_INDEX | 107 | 106 | 2 | pa/tt TT决定取内外层 |  | 1
MPLS_PHB_FLAG | 108 | 108 | 1 | tt MPLS隧道流程中，MPLS_ENTRY改变INT_PRI/CNG的标志位 |  | 1
TRUST_DOT1P_PTR | 114 | 109 | 6 | tt.PORT/SOURCE_VP |  | 1
OUTRER_ING_PRI_CNG_MAP_PHB_FLAG | 115 | 115 | 1 | TT.通过opri（解封装取完的结果）查询ing_pri_cng_map_t标志位。当Inner没有使能才可能会将这个字段使能 |  | 1
INNER_ING_PRI_CNG_MAP_PHB_FLAG | 116 | 116 | 1 | TT.通过ipri（解封装取完的结果）查询ing_pri_cng_map_t标志位。 |  | 1
SDTAG_VFI_ENABLE | 117 | 117 | 1 | tt.SOURCE_VP |  | 1
TPID_ENABLE | 121 | 118 | 4 | tt.SOURCE_VP |  | 1
APPID | 137 | 122 | 16 | tt.如果GOOSE_SV_TAG=1，为报文携带的appid；如果GOOSE_SV_TAG=0，填零。 |  | 1
1
1
1
1
1
1
1
1
1
1
1
1
1
1
1
1
1
1
1
1
1
1
1
1
1
1
1
1
1
1
1
1
1
1
1
1
1
1
1
1
1
1
1
1
1
1
1
1
1
1
1
1
1
1
1
1
1
1
1
1
1
1
1
1
1
1

## TT2L3_f
字段名 | MSB | LSB | 位宽 | 字段说明 | 备注 | 1
SIP | 127 | 0 | 128 | pa/tt TT决定取内外层 |  | 1
DIP | 255 | 128 | 128 | pa/tt TT决定取内外层 |  | 1
HAS_OPTION | 256 | 256 | 1 | pa/tt TT决定取内外层 |  | 1
VER | 260 | 257 | 4 | pa/tt TT决定取内外层 |  | 1
PROTOCOL/NEXT HEADER TYPE | 268 | 261 | 8 | pa/tt TT决定取内外层 |  | 1
TTL | 276 | 269 | 8 | pa/tt TT决定取内外层 |  | 1
TRILL_HOP_CNT | 282 | 277 | 6 | pa/tt（只有一层） |  | 1
TTL_SWAP | 290 | 283 | 8 | 对于非MPLS报文和非VXLAN解封装和转发同时进行时：全0； vxlan报文解封装和转发同时进行：外层TTL MPLS报文：只查一次MPLS_ENTRY表项时为查表那层标签内的TTL；查两次表时，根据第一次查表得出的decap_use_ttl判断，当mpls_entry1.decap_us_ttl=1时，此域段为第一次查表那层标签内的TTL；当mpls_entry1.decap_us_ttl=0时，此域段为第二次查表那层标签内的TTL |  | 1
TTL_INNER | 298 | 291 | 8 | 对于非MPLS报文：全0； MPLS报文：最后一次查表MPLS_ENTRY所用标签的内层标签中的TTL |  | 1
BFD_FLAG | 299 | 299 | 1 | IP->UDP->BFD报文格式时为1； MPLS->IP->UDP->BFD报文格式时，此标志为1 |  | 1
BFD_LENGTH | 307 | 300 | 8 | RESERVED |  | 1
BFD_UDP_OFFSET | 317 | 308 | 10 | RESERVED |  | 1
MPLS_PHB_FLAG | 318 | 318 | 1 | TT.mpls_entry改变了phb相关信息标志位。 |  | 1
DSCP_PHB_FLAG | 319 | 319 | 1 | tt.PORT/SOURCE_VP表请求查询dscp_table标志位。如果非IPV4/IPV6，不查dscp_table表，此域段填0。IPV4，IPV6类型的判断依据转发取外层，解封装取内层的原则。 |  | 1
NGN_FLAG | 320 | 320 | 1 | pa.ngn报文标示位，为1时表示当前报文为ngn报文。 |  | 1
DSCP_PHB_PTR | 327 | 321 | 7 | tt.src_port/SOURCE_VP.trust_dscp_ptr 如果查表source_vp了，则填trust_dscp_ptr，否则填src_port |  | 1
SIP_OUTER | 455 | 328 | 128 | pa/tt,外层SIP信息。for ipv4，SIP在低32bits。 |  | 1
DIP_OUTER | 583 | 456 | 128 | pa/tt,外层DIP信息。for ipv4，DIP在低32bits。 |  | 1
HAS_OPTION_OUTER | 584 | 584 | 1 | pa/tt,外层信息 |  | 1
VER_OUTER | 588 | 585 | 4 | pa/tt,外层信息 |  | 1

## TT2FPA_f FCAP2ICAP_r
字段名 | MSB | LSB | 位宽 | 字段说明 | 备注 | 1
UDF | 223 | 0 | 224 |  |  | 1
SWITCHING_TAG_STATUS | 225 | 224 | 2 | 如果是隧道报文，不管是否解封装，取外层头的tag状态， The lower bit indicates packet inner tagged,the higher bit indicate packet outer tagged | Vlan状态，原始报文外层 | 1
TUNNEL_TYPE | 229 | 226 | 4 | 如果是隧道报文，不管是否解封装，取外层头信息 0x0 = NONE: None 0x1 = IP_TUNNEL: IP Tunnel 0x2 = MPLS_TUNNEL: MPLS Tunnel 0x3 = reserved 0x4 = VXLAN TUNNEL 0x5 = RESERVED_5: Reserved 0x6 = reserved 0x7 = TRILL_TUNNEL: TRILL Tunnel 0x8 = RESERVED_8: Reserved 0x9 = RESERVED_9: Reserved 0xA = RESERVED_10: Reserved 0xB = reserved 0xC = reserved Loopback 0xD = reserved 0xE = RESERVED_14: Reserved 0xF = RESERVED_15: Reserved | 隧道类型，原始报文外层 | 1
IP_INFO | 232 | 230 | 3 | [0] IPv4 Header field Offset value is zero [1] MF bit in the IP header flags [2] IPv4 packet with correct checksum 分内外层，由TT选择放FIFO | 由TT决定取内/外层 | 1
OUTER_TPID_ENCODE | 234 | 233 | 2 |  | 由TT决定取内/外层 | 1
L2_PKT_TPYE | 236 | 235 | 2 | [3:2]: L2_PKT_TPYE：L2 packet-type encoding: 2'b00: Incoming packet is Ethernet II packet 2'b01: Incoming packet is SNAP packet 2'b10: Incoming packet is LLC packet 2'b11: others | 由TT决定取内/外层 | 1
TCP | 242 | 237 | 6 | TCP报文头中的TCP flags(URG[5],ACK[4],PSH[3],FIN[1],SYN[0]) | 由TT决定取内/外层 | 1
IPV6_FL | 262 | 243 | 20 | 流标签(取低20bit） | 由TT决定取内/外层 | 1
IP_PROTOCOL/LAST_NH | 270 | 263 | 8 | 对于IPV4报文或者没有extension header的IPV6报文，该域为IP header中的protocol field。对于有extension header的IPV6报文，it is the last next header offset that is parsed. | 由TT决定取内/外层 | 1
L4_SRC_PORT | 286 | 271 | 16 |  | 由TT决定取内/外层 | 1
L4_DST_PORT | 302 | 287 | 16 |  | 由TT决定取内/外层 | 1
L4_VALID | 303 | 303 | 1 |  | 由TT决定取内/外层 | 1
IP_FRAG_INFO | 305 | 304 | 2 |  | 由TT决定取内/外层 | 1
L3_TYPE | 309 | 306 | 4 |  | 由TT决定取内/外层 | 1
CUT_THROUGH_INF | 312 | 310 | 3 | {CUT_THROUGH_RATE,CUT_THROUGH_EN} | 由port表查出的cut_through信息 | 1
TAG_ST | 314 | 313 | 2 | 此域段只给FPA模块使用，FCAP2ICAP中没有此域段； 此域段用于FPA_SOP_MUX中的TAG_ST字段 | 由TT决定取内/外层 | 1
1
1
1
1
1
1
1
1
1
1
1
1
1
1

## TT2_RTAG_f
字段名 | MSB | LSB | 位宽 | 字段说明 | 备注 | 1
LABEL_1_4MSB | 3 | 0 | 4 | LABEL_1[19:16] | pa | 1
RTAG7_PORT_LBN | 7 | 4 | 4 |  | tt.PORT | 1
L4_SRC_PORT | 23 | 8 | 16 | 普通报文：取外层； vxlan隧道报文：取外层； ip隧道/trill隧道/mpls隧道报文取内层 不根据是否解封装来取，与CAP相应字段的取值原则不一致。 |  | 1
L4_DST_PORT | 39 | 24 | 16 | 普通报文：取外层； vxlan隧道报文：取外层； ip隧道/trill隧道/mpls隧道报文取内层 不根据是否解封装来取，与CAP相应字段的取值原则不一致。 |  | 1
LABEL_1 | 55 | 40 | 16 | LABEL_1[15:0] | pa | 1
LABEL_2 | 71 | 56 | 16 | LABEL_2[15:0] | pa | 1
LABEL_3 | 87 | 72 | 16 | LABEL_3[15:0] | pa | 1
INGRESS RBRIDGE NAME | 103 | 88 | 16 |  | pa | 1
EGRESS RBRIDGE NAME | 119 | 104 | 16 |  | pa | 1
FRAGMENT | 120 | 120 | 1 | 取外层 | 1：分片 0：不分片 | 1
SMAC_OUTER | 168 | 121 | 48 |  | pa | 1
DMAC_OUTER | 216 | 169 | 48 |  | pa | 1
VID_OUTER | 228 | 217 | 12 |  | pa,外层mac头中的ovid | 1
ETHERTYPE_OUTER | 244 | 229 | 16 |  | pa | 1
PROTOCOL ID | 252 | 245 | 8 |  | pa | 1
IPV4_SIP/IPV6_SIP | 380 | 253 | 128 | IPV4 SIP或者IPV6 SIP，IPV4 SIP取低32bits | pa | 1
IPV4_DIP/IPV6_DIP | 508 | 381 | 128 | IPV4 DIP或者IPV6 DIP，IPV4 DIP取低32bits | pa | 1
SMAC_INNER | 556 | 509 | 48 |  | pa | 1
DMAC_INNER | 604 | 557 | 48 |  | pa | 1
VID_INNER | 616 | 605 | 12 |  | pa，内层mac头中的ovid | 1
ETHERTYPE_INNER | 632 | 617 | 16 |  | pa | 1
PROTOCOL ID INNER | 640 | 633 | 8 |  | pa | 1
IPV4_SIP_INNER/IPV6_SIP_INNER | 768 | 641 | 128 | INNER IPV4 SIP或者IPV6 SIP，IPV4 SIP取低32bits | pa | 1
IPV4_DIP_INNER/IPV6_DIP_INNER | 896 | 769 | 128 | INNER IPV4 DIP或者IPV6 DIP，IPV4 DIP 取低32bits | pa | 1
LABEL_2_4MSB | 900 | 897 | 4 | LABEL_2[19:16] | pa | 1
LABEL_3_4MSB | 904 | 901 | 4 | LABEL_3[19:16] | pa | 1
1
1
1
1
1
1
1
1
1
1
1
1
1

## RTAG2L3_f
字段名 | MSB | LSB | 位宽 | 字段说明 | 备注 | 1
PAGE_SELECTION | 1 | 0 | 2 |  |  | 1
MEMBER_SELECTION | 11 | 2 | 10 |  |  | 1

## RTAG2IM_f
字段名 | MSB | LSB | 位宽 | 字段说明 | 备注 | 1
RTAG0 | 7 | 0 | 8 |  |  | 1
RTAG1 | 15 | 8 | 8 |  |  | 1
RTAG2 | 23 | 16 | 8 |  |  | 1
RTAG3 | 31 | 24 | 8 |  |  | 1
RTAG4 | 39 | 32 | 8 |  |  | 1
RTAG5 | 47 | 40 | 8 |  |  | 1
RTAG6 | 55 | 48 | 8 |  |  | 1
UNICAST_RTAG7 | 65 | 56 | 10 |  |  | 1
NONUNICAST_TRUNK_BLOCK_MSK_INDEX | 75 | 66 | 10 |  |  | 1
NON_UNICAST_RTAG7 | 85 | 76 | 10 |  |  | 1

## TT_PORT2FC_f
字段名 | MSB | LSB | 位宽 | 字段说明 | 备注
FLEX_CTR_POOL_NUMBER | 2 | 0 | 3 |  |  | 1
FLEX_CTR_OFFSET_MODE | 4 | 3 | 2 |  |  | 1
FLEX_CTR_BASE_COUNTER_IDX | 16 | 5 | 12 |  |  | 1

## TT_MPLS2FC_f
字段名 | MSB | LSB | 位宽 | 字段说明 | 备注
FLEX_CTR_POOL_NUMBER | 2 | 0 | 3 |  |  | 1
FLEX_CTR_OFFSET_MODE | 4 | 3 | 2 |  |  | 1
FLEX_CTR_BASE_COUNTER_IDX | 16 | 5 | 12 |  |  | 1

## VCAP2FC_f
字段名 | MSB | LSB | 位宽 | 字段说明 | 备注
FLEX_CTR_POOL_NUMBER | 2 | 0 | 3 |  |  | 1
FLEX_CTR_OFFSET_MODE | 4 | 3 | 2 |  |  | 1
FLEX_CTR_BASE_COUNTER_IDX | 16 | 5 | 12 |  |  | 1

## VLAN2FC_f
字段名 | MSB | LSB | 位宽 | 字段说明 | 备注
FLEX_CTR_POOL_NUMBER | 2 | 0 | 3 |  |  | 1
FLEX_CTR_OFFSET_MODE | 4 | 3 | 2 |  |  | 1
FLEX_CTR_BASE_COUNTER_IDX | 16 | 5 | 12 |  |  | 1
FLEX_CTR_POOL_NUMBER | 19 | 17 | 3 |  |  | 1
FLEX_CTR_OFFSET_MODE | 21 | 20 | 2 |  |  | 1
FLEX_CTR_BASE_COUNTER_IDX | 33 | 22 | 12 |  |  | 1

## L2_SVP2FC_f
字段名 | MSB | LSB | 位宽 | 字段说明 | 备注
FLEX_CTR_POOL_NUMBER | 2 | 0 | 3 |  |  | 1
FLEX_CTR_OFFSET_MODE | 4 | 3 | 2 |  |  | 1
FLEX_CTR_BASE_COUNTER_IDX | 16 | 5 | 12 |  |  | 1

## L2_VFI2FC_f
字段名 | MSB | LSB | 位宽 | 字段说明 | 备注
FLEX_CTR_POOL_NUMBER | 2 | 0 | 3 |  |  | 1
FLEX_CTR_OFFSET_MODE | 4 | 3 | 2 |  |  | 1
FLEX_CTR_BASE_COUNTER_IDX | 16 | 5 | 12 |  |  | 1

## L3_DEFIP2FC_f
字段名 | MSB | LSB | 位宽 | 字段说明 | 备注
FLEX_CTR_POOL_NUMBER | 2 | 0 | 3 |  |  | 1
FLEX_CTR_OFFSET_MODE | 4 | 3 | 2 |  |  | 1
FLEX_CTR_BASE_COUNTER_IDX | 16 | 5 | 12 |  |  | 1

## L3_L3ENTRY2FC_f
字段名 | MSB | LSB | 位宽 | 字段说明 | 备注
FLEX_CTR_POOL_NUMBER | 2 | 0 | 3 |  |  | 1
FLEX_CTR_OFFSET_MODE | 4 | 3 | 2 |  |  | 1
FLEX_CTR_BASE_COUNTER_IDX | 16 | 5 | 12 |  |  | 1

## L3_L3IIF2FC_f
字段名 | MSB | LSB | 位宽 | 字段说明 | 备注
FLEX_CTR_POOL_NUMBER | 2 | 0 | 3 |  |  | 1
FLEX_CTR_OFFSET_MODE | 4 | 3 | 2 |  |  | 1
FLEX_CTR_BASE_COUNTER_IDX | 16 | 5 | 12 |  |  | 1

## L3_VRF2FC_f
字段名 | MSB | LSB | 位宽 | 字段说明 | 备注
FLEX_CTR_POOL_NUMBER | 2 | 0 | 3 |  |  | 1
FLEX_CTR_OFFSET_MODE | 4 | 3 | 2 |  |  | 1
FLEX_CTR_BASE_COUNTER_IDX | 16 | 5 | 12 |  |  | 1
1
1
1
1
1
1
1
1
1
1
1
1
1
1
1
1
1
1
1
1
1
1
1
1
1
1
1
1
1
1
1
1
1
1
1
1
1
1
1
1
1
1
1
1
1
1
1
1
1
1
1
1
1
1
1
1
1
1
1
1
1
1
1
1
1
1
1
1
1
1
1
1
1
1
1
1
1
1
1
1
1
1
1
1
1
1
1
1
1
1
1
1
1
1
1
1
1
1
1
1
1
1
1
1
1
1
1
1
1
1