## CIU_CSR
基地址 | CIU_ADDR_PREFIX
寄存器名字 |  | 寄存器说明 | 字段名字 | 字段范围 | 默认值 | 寄存器类型 | 寄存器字段说明
ECO_REG | 0xfff |  | ECO_REG | 63:0 | 64'h0 | RW
PHAddrHigh32 | 0xf00 | 预设的物理地址的高32位寄存器 | phaddrhigh32_rq | 63:32 | 32'h0 | RW | 最低4bit硬件忽略，来表示RQ内存的高28bit地址的配置。
|  |  | phaddrhigh32 | 31:0 | 32'h0 |  | 除去RQ以外的所有物理地址配置
EVENT_VP_ERR_EN | 0xf01 | 强制产生错误事件标志 | reserved | 63:1 | 63'h0 | RW
|  |  | event_vp_err_en | 0 | 1'h0 |  | 控制当执行VP0-10的描述符时，如果出错，是否强制产生错误报告事件。所谓强制产生错误报告事件，指虽然描述符中的EVENT_TRIGGER=0（即不报告事件），但只要EVNET_VP_ERR_EN=1，且描述符的执行发生了错误，就产生事件。
ETH_VP_RR_EN | 0xf02 | 接收以太报文轮转标志 | reserved | 63:1 | 63'h0 | RW
|  |  | eth_vp_rr_en | 0 | 1'h0 |  | 控制当接收以太报文时，是否在VP0-VP7的接收队列之间轮转。=1时，轮转。=0时，依赖以太报文PD头的CPU_COS[2:0] 域决定用哪个VP上报。
SM_STATUS | 0xf03 | 记录CIU模块内部各逻辑模块的状态机 | reserved | 63:56 | 8'h0 | RO
|  |  | sm_ciu_wt_mgt | 55:48 | 8'h0
|  |  | sm_ciu_read_eth | 47:44 | 4'h0
|  |  | sm_ciu_send_eth_bfd | 43:40 | 4'h0
|  |  | sm_ciu_read_bfd | 39:36 | 4'h0
|  |  | sm_ciu_send_bfd | 35:32 | 4'h0
|  |  | sm_ciu_read_tab | 31:28 | 4'h0
|  |  | sm_ciu_read_cnt | 27:24 | 4'h0
|  |  | sm_ciu_handle_tab | 23:20 | 4'h0
|  |  | sm_s_ciu_handle_tab | 19:16 | 4'h0
|  |  | sm_ciu_handle_cnt | 15:12 | 4'h0
|  |  | sm_s_ciu_handle_cnt | 11:8 | 4'h0
|  |  | sm_ciu_recv_eth | 7:4 | 4'h0
|  |  | sm_ciu_recv_bfd | 3:0 | 4'h0
FIFO_UNDERFLOW_OVERFLOW | 0xf04 | 记录CIU模块内部各FIFO的上溢和下溢状态 | reserved | 63:54 | 10'h0 | RO
|  |  | cd_fifo_underflow_vp0 | 53 | 1'h0
|  |  | cd_fifo_underflow_vp1 | 52 | 1'h0
|  |  | cd_fifo_underflow_vp2 | 51 | 1'h0
|  |  | cd_fifo_underflow_vp3 | 50 | 1'h0
|  |  | cd_fifo_underflow_vp4 | 49 | 1'h0
|  |  | cd_fifo_underflow_vp5 | 48 | 1'h0
|  |  | cd_fifo_underflow_vp6 | 47 | 1'h0
|  |  | cd_fifo_underflow_vp7 | 46 | 1'h0
|  |  | cd_fifo_underflow_vp8 | 45 | 1'h0
|  |  | cd_fifo_underflow_vp9 | 44 | 1'h0
|  |  | cd_fifo_underflow_vp10 | 43 | 1'h0
|  |  | cd_fifo_overflow_vp0 | 42 | 1'h0
|  |  | cd_fifo_overflow_vp1 | 41 | 1'h0
|  |  | cd_fifo_overflow_vp2 | 40 | 1'h0
|  |  | cd_fifo_overflow_vp3 | 39 | 1'h0
|  |  | cd_fifo_overflow_vp4 | 38 | 1'h0
|  |  | cd_fifo_overflow_vp5 | 37 | 1'h0
|  |  | cd_fifo_overflow_vp6 | 36 | 1'h0
|  |  | cd_fifo_overflow_vp7 | 35 | 1'h0
|  |  | cd_fifo_overflow_vp8 | 34 | 1'h0
|  |  | cd_fifo_overflow_vp9 | 33 | 1'h0
|  |  | cd_fifo_overflow_vp10 | 32 | 1'h0
|  |  | fifo_underflow_vp_async_fifo_eth | 31 | 1'h0
|  |  | fifo_overflow_vp_async_fifo_eth | 30 | 1'h0
|  |  | fifo_underflow_vp_async_fifo_bfd | 29 | 1'h0
|  |  | fifo_overflow_vp_async_fifo_bfd | 28 | 1'h0
|  |  | fifo_underflow_vp_async_fifo_tab | 27 | 1'h0
|  |  | fifo_overflow_vp_async_fifo_tab | 26 | 1'h0
|  |  | fifo_underflow_crdt_fifo_d16_w64_ra_eth | 25 | 1'h0
|  |  | fifo_overflow_crdt_fifo_d16_w64_ra_eth | 24 | 1'h0
|  |  | fifo_underflow_crdt_fifo_d16_w64_ra_bfd | 23 | 1'h0
|  |  | fifo_overflow_crdt_fifo_d16_w64_ra_bfd | 22 | 1'h0
|  |  | fifo_underflow_crdt_fifo_d4_w64_ra_tab | 21 | 1'h0
|  |  | fifo_overflow_crdt_fifo_d4_w64_ra_tab | 20 | 1'h0
|  |  | fifo_underflow_crdt_fifo_d16_w130_ra_eth_recv | 19 | 1'h0
|  |  | fifo_overflow_crdt_fifo_d16_w130_ra_eth_recv | 18 | 1'h0
|  |  | fifo_underflow_crdt_fifo_d16_w130_ra_bfd_recv | 17 | 1'h0
|  |  | fifo_overflow_crdt_fifo_d16_w130_ra_bfd_recv | 16 | 1'h0
|  |  | fifo_underflow_crdt_fifo_d16_w134_ra_bfd_send | 15 | 1'h0
|  |  | fifo_overflow_crdt_fifo_d16_w134_ra_bfd_send | 14 | 1'h0
|  |  | fifo_underflow_crdt_fifo_d16_w65_ra_evt | 13 | 1'h0
|  |  | fifo_overflow_crdt_fifo_d16_w65_ra_evt | 12 | 1'h0
|  |  | fifo_underflow_crdt_fifo_d16_w128_ra_eth_wt | 11 | 1'h0
|  |  | fifo_overflow_crdt_fifo_d16_w128_ra_eth_wt | 10 | 1'h0
|  |  | fifo_underflow_crdt_fifo_d16_w128_ra_bfd_wt | 9 | 1'h0
|  |  | fifo_overflow_crdt_fifo_d16_w128_ra_bfd_wt | 8 | 1'h0
|  |  | fifo_underflow_crdt_fifo_d16_w128_ra_tab_wt | 7 | 1'h0
|  |  | fifo_overflow_crdt_fifo_d16_w128_ra_tab_wt | 6 | 1'h0
|  |  | fifo_underflow_crdt_fifo_d16_w128_ra_cnt_wt | 5 | 1'h0
|  |  | fifo_overflow_crdt_fifo_d16_w128_ra_cnt_wt | 4 | 1'h0
|  |  | fifo_underflow_crdt_fifo_d16_w64_ra_tab_rdack | 3 | 1'h0
|  |  | fifo_overflow_crdt_fifo_d16_w64_ra_tab_rdack | 2 | 1'h0
|  |  | fifo_underflow_crdt_fifo_d16_w64_ra_cnt_rdack | 1 | 1'h0
|  |  | fifo_overflow_crdt_fifo_d16_w64_ra_cnt_rdack | 0 | 1'h0
CIU_STATUS1 | 0xf05 |  | ciu_status1 | 63:0 | 64'h0 | RO
CIU_STATUS2 | 0xf06 |  | ciu_status2 | 63:0 | 64'h0 | RO
CIU_STATUS3 | 0xf07 |  | ciu_status3 | 63:0 | 64'h0 | RO
INT_TIMMER | 0xf08 |  | intc_cnt | 63:32 | 32'h0 | RO
|  |  | wt_int_cnt | 31:0 | 32'h0
VP_EN_NUM | 0xf09 | 指明VP0-127这128个用于接收以太报文的VP中可用VP的数目 | reserved | 63:4 | 60'h0 | RW
|  |  | vp_en_num | 3:0 | 4'h0 |  | 非电力网模式下：所有VP只有4*n的VP号可用，其余默认不可用。 VP_EN_NUM=4’d0时，VP0-127都不可用； VP_EN_NUM=4’d1时，VP0可用； VP_EN_NUM=4’d2时，VP0-3可用； VP_EN_NUM=4’d3时，VP0-7可用； VP_EN_NUM=4’d4时，VP0-15可用； VP_EN_NUM=4’d5时，VP0-31可用； VP_EN_NUM=4’d6时，VP0-63可用； VP_EN_NUM=4’d7时，VP0-127可用； 电力网模式下：VP0-111默认都必须启用 VP_EN_NUM=4’d0时，VP112-127都不可用； VP_EN_NUM=4’d1时，VP112可用； VP_EN_NUM=4’d2时，VP112-113可用； VP_EN_NUM=4’d3时，VP112-115可用； VP_EN_NUM=4’d4时，VP112-119可用； VP_EN_NUM=4’d5时，VP112-127可用；
VP_RECV_EN | 0xf0a | 指明VP0-10可以开始接收报文或数据。 | reserved | 63:1 | 63'h0 | RW
|  |  | vp_recv_en | 0 | 1'h0 |  | 该寄存器复位后=0，软件先把所有与DQ、RQ、EQ相关的寄存器配置完毕后，再将VP_RECV_EN置1，这之后ES480的PCIE功能开始工作。 在VP_RECV_EN =1时，禁止配置DQ、RQ、EQ相关的寄存器。
TIMEOUT_VALUE_ETH_SEND | 0xf0b | 以太报文发送超时计数器 | reserved | 63:8 | 56'h0 | RW
|  |  | timeout_value_eth_send | 7:0 | 8'h0
TIMEOUT_EN_ETH_SEND | 0xf0c | 以太报文发送超时计数器使能 | reserved | 63:1 | 63'h0 | RW
|  |  | timeout_en_eth_send | 0 | 1'h0
SEL_VP0 | 0xf0d | 决定VP的归属 | sel_vp0 | 63:0 | 64'h0 | RW
SEL_VP1 | 0xf0e | 决定VP的归属 | sel_vp1 | 63:0 | 64'h0 | RW
SEL_VP2 | 0xf0f | 决定VP的归属 | reserved | 63:4 | 60'h0 | RW
|  |  | sel_vp2 | 3:0 | 4'h0
AW_CACHE | 0xf10 | 预设的AXI总线MASTER写操作的cache类型 | reserved | 63:4 | 60'h0 | RW
|  |  | aw_cache | 3:0 | 4'h0
AW_REGION | 0xf11 | 预设的AXI总线MASTER写操作的region类型 | reserved | 63:4 | 60'h0 | RW
|  |  | aw_region | 3:0 | 4'h0
AR_CACHE | 0xf12 | 预设的AXI总线MASTE读操作的cache类型 | reserved | 63:4 | 60'h0 | RW
|  |  | ar_cache | 3:0 | 4'h0
AR_REGION | 0xf13 | 预设的AXI总线MASTER读操作的region类型 | reserved | 63:4 | 60'h0 | RW
|  |  | ar_region | 3:0 | 4'h0
CIU_INTV | 0xf14 | CIU模块总中断向量 | rlm_int17 | 63 | 1'h0 | INTWC | 模块中断17
|  |  | rlm_int16 | 62 | 1'h0 |  | 模块中断16
|  |  | rlm_int15 | 61 | 1'h0 |  | 模块中断15
|  |  | rlm_int14 | 60 | 1'h0 |  | 模块中断14
|  |  | rlm_int13 | 59 | 1'h0 |  | 模块中断13
|  |  | rlm_int12 | 58 | 1'h0 |  | 模块中断12
|  |  | rlm_int11 | 57 | 1'h0 |  | 模块中断11
|  |  | rlm_int10 | 56 | 1'h0 |  | 模块中断10
|  |  | rlm_intf | 55 | 1'h0 |  | 模块中断f
|  |  | rlm_inte | 54 | 1'h0 |  | 模块中断e
|  |  | rlm_intd | 53 | 1'h0 |  | 模块中断d
|  |  | rlm_intc | 52 | 1'h0 |  | 模块中断c
|  |  | rlm_intb | 51 | 1'h0 |  | 模块中断b
|  |  | rqa_full | 50 | 1'h0 |  | 接收队列a满
|  |  | rq7_full | 49 | 1'h0 |  | 接收队列7满
|  |  | rq6_full | 48 | 1'h0 |  | 接收队列6满
|  |  | rq5_full | 47 | 1'h0 |  | 接收队列5满
|  |  | rq4_full | 46 | 1'h0 |  | 接收队列4满
|  |  | rq3_full | 45 | 1'h0 |  | 接收队列3满
|  |  | rq2_full | 44 | 1'h0 |  | 接收队列2满
|  |  | rq1_full | 43 | 1'h0 |  | 接收队列1满
|  |  | rq0_full | 42 | 1'h0 |  | 接收队列0满
|  |  | rqa_half_full | 41 | 1'h0 |  | 接收队列a半满
|  |  | rq7_half_full | 40 | 1'h0 |  | 接收队列7半满
|  |  | rq6_half_full | 39 | 1'h0 |  | 接收队列6半满
|  |  | rq5_half_full | 38 | 1'h0 |  | 接收队列5半满
|  |  | rq4_half_full | 37 | 1'h0 |  | 接收队列4半满
|  |  | rq3_half_full | 36 | 1'h0 |  | 接收队列3半满
|  |  | rq2_half_full | 35 | 1'h0 |  | 接收队列2半满
|  |  | rq1_half_full | 34 | 1'h0 |  | 接收队列1半满
|  |  | rq0_half_full | 33 | 1'h0 |  | 接收队列0半满
|  |  | rlm_inta | 32 | 1'h0 |  | 模块中断a
|  |  | rlm_int9 | 31 | 1'h0 |  | 模块中断9
|  |  | rlm_int8 | 30 | 1'h0 |  | 模块中断8
|  |  | rlm_int7 | 29 | 1'h0 |  | 模块中断7
|  |  | rlm_int6 | 28 | 1'h0 |  | 模块中断6
|  |  | rlm_int5 | 27 | 1'h0 |  | 模块中断5
|  |  | rlm_int4 | 26 | 1'h0 |  | 模块中断4
|  |  | rlm_int3 | 25 | 1'h0 |  | 模块中断3
|  |  | rlm_int2 | 24 | 1'h0 |  | 模块中断2
|  |  | rlm_int1 | 23 | 1'h0 |  | 模块中断1
|  |  | rlm_int0 | 22 | 1'h0 |  | 模块中断0
|  |  | eqa_half_full | 21 | 1'h0 |  | 事件队列a半满
|  |  | eq9_half_full | 20 | 1'h0 |  | 事件队列9半满
|  |  | eq8_half_full | 19 | 1'h0 |  | 事件队列8半满
|  |  | eq7_half_full | 18 | 1'h0 |  | 事件队列7半满
|  |  | eq6_half_full | 17 | 1'h0 |  | 事件队列6半满
|  |  | eq5_half_full | 16 | 1'h0 |  | 事件队列5半满
|  |  | eq4_half_full | 15 | 1'h0 |  | 事件队列4半满
|  |  | eq3_half_full | 14 | 1'h0 |  | 事件队列3半满
|  |  | eq2_half_full | 13 | 1'h0 |  | 事件队列2半满
|  |  | eq1_half_full | 12 | 1'h0 |  | 事件队列1半满
|  |  | eq0_half_full | 11 | 1'h0 |  | 事件队列0半满
|  |  | eqa_not_empty | 10 | 1'h0 |  | 事件队列a非空
|  |  | eq9_not_empty | 9 | 1'h0 |  | 事件队列9非空
|  |  | eq8_not_empty | 8 | 1'h0 |  | 事件队列8非空
|  |  | eq7_not_empty | 7 | 1'h0 |  | 事件队列7非空
|  |  | eq6_not_empty | 6 | 1'h0 |  | 事件队列6非空
|  |  | eq5_not_empty | 5 | 1'h0 |  | 事件队列5非空
|  |  | eq4_not_empty | 4 | 1'h0 |  | 事件队列4非空
|  |  | eq3_not_empty | 3 | 1'h0 |  | 事件队列3非空
|  |  | eq2_not_empty | 2 | 1'h0 |  | 事件队列2非空
|  |  | eq1_not_empty | 1 | 1'h0 |  | 事件队列1非空
|  |  | eq0_not_empty | 0 | 1'h0 |  | 事件队列0非空
CIU_INTV_SET | 0xf15 | CIU模块总中断向量置位寄存器 | rlm_int17_set | 63 | 1'h0 | RW
|  |  | rlm_int16_set | 62 | 1'h0
|  |  | rlm_int15_set | 61 | 1'h0
|  |  | rlm_int14_set | 60 | 1'h0
|  |  | rlm_int13_set | 59 | 1'h0
|  |  | rlm_int12_set | 58 | 1'h0
|  |  | rlm_int11_set | 57 | 1'h0
|  |  | rlm_int10_set | 56 | 1'h0
|  |  | rlm_intf_set | 55 | 1'h0
|  |  | rlm_inte_set | 54 | 1'h0
|  |  | rlm_intd_set | 53 | 1'h0
|  |  | rlm_intc_set | 52 | 1'h0
|  |  | rlm_intb_set | 51 | 1'h0
|  |  | rqa_full_set | 50 | 1'h0
|  |  | rq7_full_set | 49 | 1'h0
|  |  | rq6_full_set | 48 | 1'h0
|  |  | rq5_full_set | 47 | 1'h0
|  |  | rq4_full_set | 46 | 1'h0
|  |  | rq3_full_set | 45 | 1'h0
|  |  | rq2_full_set | 44 | 1'h0
|  |  | rq1_full_set | 43 | 1'h0
|  |  | rq0_full_set | 42 | 1'h0
|  |  | rqa_half_full_set | 41 | 1'h0
|  |  | rq7_half_full_set | 40 | 1'h0
|  |  | rq6_half_full_set | 39 | 1'h0
|  |  | rq5_half_full_set | 38 | 1'h0
|  |  | rq4_half_full_set | 37 | 1'h0
|  |  | rq3_half_full_set | 36 | 1'h0
|  |  | rq2_half_full_set | 35 | 1'h0
|  |  | rq1_half_full_set | 34 | 1'h0
|  |  | rq0_half_full_set | 33 | 1'h0
|  |  | rlm_inta_set | 32 | 1'h0
|  |  | rlm_int9_set | 31 | 1'h0
|  |  | rlm_int8_set | 30 | 1'h0
|  |  | rlm_int7_set | 29 | 1'h0
|  |  | rlm_int6_set | 28 | 1'h0
|  |  | rlm_int5_set | 27 | 1'h0
|  |  | rlm_int4_set | 26 | 1'h0
|  |  | rlm_int3_set | 25 | 1'h0
|  |  | rlm_int2_set | 24 | 1'h0
|  |  | rlm_int1_set | 23 | 1'h0
|  |  | rlm_int0_set | 22 | 1'h0
|  |  | eqa_half_full_set | 21 | 1'h0
|  |  | eq9_half_full_set | 20 | 1'h0
|  |  | eq8_half_full_set | 19 | 1'h0
|  |  | eq7_half_full_set | 18 | 1'h0
|  |  | eq6_half_full_set | 17 | 1'h0
|  |  | eq5_half_full_set | 16 | 1'h0
|  |  | eq4_half_full_set | 15 | 1'h0
|  |  | eq3_half_full_set | 14 | 1'h0
|  |  | eq2_half_full_set | 13 | 1'h0
|  |  | eq1_half_full_set | 12 | 1'h0
|  |  | eq0_half_full_set | 11 | 1'h0
|  |  | eqa_not_empty_set | 10 | 1'h0
|  |  | eq9_not_empty_set | 9 | 1'h0
|  |  | eq8_not_empty_set | 8 | 1'h0
|  |  | eq7_not_empty_set | 7 | 1'h0
|  |  | eq6_not_empty_set | 6 | 1'h0
|  |  | eq5_not_empty_set | 5 | 1'h0
|  |  | eq4_not_empty_set | 4 | 1'h0
|  |  | eq3_not_empty_set | 3 | 1'h0
|  |  | eq2_not_empty_set | 2 | 1'h0
|  |  | eq1_not_empty_set | 1 | 1'h0
|  |  | eq0_not_empty_set | 0 | 1'h0
CIU_INTV_MASK | 0xf16 | CIU模块总中断向量屏蔽寄存器 | rlm_int17_mask | 63 | 1'h0 | RW
|  |  | rlm_int16_mask | 62 | 1'h0
|  |  | rlm_int15_mask | 61 | 1'h0
|  |  | rlm_int14_mask | 60 | 1'h0
|  |  | rlm_int13_mask | 59 | 1'h0
|  |  | rlm_int12_mask | 58 | 1'h0
|  |  | rlm_int11_mask | 57 | 1'h0
|  |  | rlm_int10_mask | 56 | 1'h0
|  |  | rlm_intf_mask | 55 | 1'h0
|  |  | rlm_inte_mask | 54 | 1'h0
|  |  | rlm_intd_mask | 53 | 1'h0
|  |  | rlm_intc_mask | 52 | 1'h0
|  |  | rlm_intb_mask | 51 | 1'h0
|  |  | rqa_full_mask | 50 | 1'h0
|  |  | rq7_full_mask | 49 | 1'h0
|  |  | rq6_full_mask | 48 | 1'h0
|  |  | rq5_full_mask | 47 | 1'h0
|  |  | rq4_full_mask | 46 | 1'h0
|  |  | rq3_full_mask | 45 | 1'h0
|  |  | rq2_full_mask | 44 | 1'h0
|  |  | rq1_full_mask | 43 | 1'h0
|  |  | rq0_full_mask | 42 | 1'h0
|  |  | rqa_half_full_mask | 41 | 1'h0
|  |  | rq7_half_full_mask | 40 | 1'h0
|  |  | rq6_half_full_mask | 39 | 1'h0
|  |  | rq5_half_full_mask | 38 | 1'h0
|  |  | rq4_half_full_mask | 37 | 1'h0
|  |  | rq3_half_full_mask | 36 | 1'h0
|  |  | rq2_half_full_mask | 35 | 1'h0
|  |  | rq1_half_full_mask | 34 | 1'h0
|  |  | rq0_half_full_mask | 33 | 1'h0
|  |  | rlm_inta_mask | 32 | 1'h0
|  |  | rlm_int9_mask | 31 | 1'h0
|  |  | rlm_int8_mask | 30 | 1'h0
|  |  | rlm_int7_mask | 29 | 1'h0
|  |  | rlm_int6_mask | 28 | 1'h0
|  |  | rlm_int5_mask | 27 | 1'h0
|  |  | rlm_int4_mask | 26 | 1'h0
|  |  | rlm_int3_mask | 25 | 1'h0
|  |  | rlm_int2_mask | 24 | 1'h0
|  |  | rlm_int1_mask | 23 | 1'h0
|  |  | rlm_int0_mask | 22 | 1'h0
|  |  | eqa_half_full_mask | 21 | 1'h0
|  |  | eq9_half_full_mask | 20 | 1'h0
|  |  | eq8_half_full_mask | 19 | 1'h0
|  |  | eq7_half_full_mask | 18 | 1'h0
|  |  | eq6_half_full_mask | 17 | 1'h0
|  |  | eq5_half_full_mask | 16 | 1'h0
|  |  | eq4_half_full_mask | 15 | 1'h0
|  |  | eq3_half_full_mask | 14 | 1'h0
|  |  | eq2_half_full_mask | 13 | 1'h0
|  |  | eq1_half_full_mask | 12 | 1'h0
|  |  | eq0_half_full_mask | 11 | 1'h0
|  |  | eqa_not_empty_mask | 10 | 1'h0
|  |  | eq9_not_empty_mask | 9 | 1'h0
|  |  | eq8_not_empty_mask | 8 | 1'h0
|  |  | eq7_not_empty_mask | 7 | 1'h0
|  |  | eq6_not_empty_mask | 6 | 1'h0
|  |  | eq5_not_empty_mask | 5 | 1'h0
|  |  | eq4_not_empty_mask | 4 | 1'h0
|  |  | eq3_not_empty_mask | 3 | 1'h0
|  |  | eq2_not_empty_mask | 2 | 1'h0
|  |  | eq1_not_empty_mask | 1 | 1'h0
|  |  | eq0_not_empty_mask | 0 | 1'h0
TIMING_READ_TAB_CD0_0 | 0xf17 | 0号定时读表描述符低位寄存器 | timing_read_tab_cd0_0 | 63:0 | 64'h0 | RW | ES480上实现了4组定时读表寄存器，用于每隔一个可设定的时间间隔就启动1次读表操作。由于读表描述符宽度是128位，故使用了两个64位寄存器来存放一组读表描述符，其中TIMING_READ_TAB_CD0用来存放定时读表描述符的[63:0]，TIMING_READ_TAB_CD1存放定时读表描述符的[127:64]。
TIMING_READ_TAB_CD1_0 | 0xf18 | 0号定时读表描述符高位寄存器 | timing_read_tab_cd1_0 | 63:0 | 64'h0 | RW
TIMING_READ_TAB_CD0_1 | 0xf19 | 1号定时读表描述符低位寄存器 | timing_read_tab_cd0_1 | 63:0 | 64'h0 | RW
TIMING_READ_TAB_CD1_1 | 0xf1a | 1号定时读表描述符高位寄存器 | timing_read_tab_cd1_1 | 63:0 | 64'h0 | RW
TIMING_READ_TAB_CD0_2 | 0xf1b | 2号定时读表描述符低位寄存器 | timing_read_tab_cd0_2 | 63:0 | 64'h0 | RW
TIMING_READ_TAB_CD1_2 | 0xf1c | 2号定时读表描述符高位寄存器 | timing_read_tab_cd1_2 | 63:0 | 64'h0 | RW
TIMING_READ_TAB_CD0_3 | 0xf1d | 3号定时读表描述符低位寄存器 | timing_read_tab_cd0_3 | 63:0 | 64'h0 | RW
TIMING_READ_TAB_CD1_3 | 0xf1e | 3号定时读表描述符高位寄存器 | timing_read_tab_cd1_3 | 63:0 | 64'h0 | RW
TIMING_READ_TAB_TIMER0 | 0xf1f | 0号定时读表定时器 | reserved | 63:28 | 36'h0 | RW
|  |  | timing_read_tab_timer0 | 27:0 | 28'h0 |  | ES480上实现了4组定时读表定时器，计时单位是us（=600拍@600MHz）。[27:0]有效，计时范围1us~256s。当计时器每计满TIMING_READ_TAB_TIMER时，即启动1次读表操作。 读表操作期间计时器不计时，执行完1次读表操作，计时器重新开始计时。
TIMING_READ_TAB_TIMER1 | 0xf20 | 1号定时读表定时器 | reserved | 63:28 | 36'h0 | RW
|  |  | timing_read_tab_timer1 | 27:0 | 28'h0
TIMING_READ_TAB_TIMER2 | 0xf21 | 2号定时读表定时器 | reserved | 63:28 | 36'h0 | RW
|  |  | timing_read_tab_timer2 | 27:0 | 28'h0
TIMING_READ_TAB_TIMER3 | 0xf22 | 3号定时读表定时器 | reserved | 63:28 | 36'h0 | RW
|  |  | timing_read_tab_timer3 | 27:0 | 28'h0
TIMING_READ_TAB_RECV_EN0 | 0xf23 | 0号定时读表的使能信号 | reserved | 63:1 | 63'h0 | RW
|  |  | timing_read_tab_recv_en0 | 0 | 1'h0 |  | ES480上实现了4组定时读表的使能信号，TIMING_READ_TAB_EN=1时允许定时读表
TIMING_READ_TAB_RECV_EN1 | 0xf24 | 1号定时读表的使能信号 | reserved | 63:1 | 63'h0 | RW
|  |  | timing_read_tab_recv_en1 | 0 | 1'h0
TIMING_READ_TAB_RECV_EN2 | 0xf25 | 2号定时读表的使能信号 | reserved | 63:1 | 63'h0 | RW
|  |  | timing_read_tab_recv_en2 | 0 | 1'h0
TIMING_READ_TAB_RECV_EN3 | 0xf26 | 3号定时读表的使能信号 | reserved | 63:1 | 63'h0 | RW
|  |  | timing_read_tab_recv_en3 | 0 | 1'h0
TIMING_READ_CNT_CD0_0 | 0xf27 | 0号定时读counter描述符低位寄存器 | timing_read_cnt_cd0_0 | 63:0 | 64'h0 | RW | ES480上实现了4组定时读counter寄存器，用于每隔一个可设定的时间间隔就启动1次读counter操作。由于读counter描述符宽度是128位，故使用了两个64位寄存器来存放一组读counter描述符，其中TIMING_READ_CNT_CD0用来存放定时读counter描述符的[63:0]，TIMING_READ_CNT_CD1存放定时读counter描述符的[127:64]。
TIMING_READ_CNT_CD1_0 | 0xf28 | 0号定时读counter描述符高位寄存器 | timing_read_cnt_cd1_0 | 63:0 | 64'h0 | RW
TIMING_READ_CNT_CD0_1 | 0xf29 | 1号定时读counter描述符低位寄存器 | timing_read_cnt_cd0_1 | 63:0 | 64'h0 | RW
TIMING_READ_CNT_CD1_1 | 0xf2a | 1号定时读counter描述符高位寄存器 | timing_read_cnt_cd1_1 | 63:0 | 64'h0 | RW
TIMING_READ_CNT_CD0_2 | 0xf2b | 2号定时读counter描述符低位寄存器 | timing_read_cnt_cd0_2 | 63:0 | 64'h0 | RW
TIMING_READ_CNT_CD1_2 | 0xf2c | 2号定时读counter描述符高位寄存器 | timing_read_cnt_cd1_2 | 63:0 | 64'h0 | RW
TIMING_READ_CNT_CD0_3 | 0xf2d | 3号定时读counter描述符低位寄存器 | timing_read_cnt_cd0_3 | 63:0 | 64'h0 | RW
TIMING_READ_CNT_CD1_3 | 0xf2e | 3号定时读counter描述符高位寄存器 | timing_read_cnt_cd1_3 | 63:0 | 64'h0 | RW
TIMING_READ_CNT_TIMER0 | 0xf2f | 0号定时读counter定时器 | reserved | 63:28 | 36'h0 | RW
|  |  | timing_read_cnt_timer0 | 27:0 | 28'h0 |  | ES480上实现了4组定时读counter定时器，计时单位是us（=600拍@600MHz）。[27:0]有效，计时范围1us~256s。当计时器每计满TIMING_READ_CNT_TIMER时，即启动1次读counter操作。 读counter操作期间计时器不计时，执行完1次读counter操作，计时器重新开始计时。
TIMING_READ_CNT_TIMER1 | 0xf30 | 1号定时读counter定时器 | reserved | 63:28 | 36'h0 | RW
|  |  | timing_read_cnt_timer1 | 27:0 | 28'h0
TIMING_READ_CNT_TIMER2 | 0xf31 | 2号定时读counter定时器 | reserved | 63:28 | 36'h0 | RW
|  |  | timing_read_cnt_timer2 | 27:0 | 28'h0
TIMING_READ_CNT_TIMER3 | 0xf32 | 3号定时读counter定时器 | reserved | 63:28 | 36'h0 | RW
|  |  | timing_read_cnt_timer3 | 27:0 | 28'h0
TIMING_READ_CNT_RECV_EN0 | 0xf33 | 0号定时读counter的使能信号 | reserved | 63:1 | 63'h0 | RW
|  |  | timing_read_cnt_recv_en0 | 0 | 1'h0 |  | ES480上实现了4组定时读counter的使能信号，TIMING_READ_CNT_EN=1时允许定时读counter
TIMING_READ_CNT_RECV_EN1 | 0xf34 | 1号定时读counter的使能信号 | reserved | 63:1 | 63'h0 | RW
|  |  | timing_read_cnt_recv_en1 | 0 | 1'h0
TIMING_READ_CNT_RECV_EN2 | 0xf35 | 2号定时读counter的使能信号 | reserved | 63:1 | 63'h0 | RW
|  |  | timing_read_cnt_recv_en2 | 0 | 1'h0
TIMING_READ_CNT_RECV_EN3 | 0xf36 | 3号定时读counter的使能信号 | reserved | 63:1 | 63'h0 | RW
|  |  | timing_read_cnt_recv_en3 | 0 | 1'h0
MGT_INT | 0xf37 | 所有RLM的中断寄存器 | reserved | 63:31 | 33'h0 | INTWC
|  |  | MGT_VP_INT | 30:24 | 7'h0 |  | 19个管理VP的中断信号（）
|  |  | RLM_INT | 23:0 | 24'h0
MGT_INT_SET | 0xf38 | 所有RLM的中断寄存器 | reserved | 63:31 | 33'h0 | RW
|  |  | MGT_VP_INT_SET | 30:24 | 7'h0 |  | 19个管理VP的中断信号（）
|  |  | RLM_INT_SET | 23:0 | 24'h0
MGT_INT_MASK | 0xf39 | 所有RLM的中断寄存器 | reserved | 63:31 | 33'h0 | RW
|  |  | MGT_VP_INT_MASK | 30:24 | 7'h0 |  | 19个管理VP的中断信号（）
|  |  | RLM_INT_MASK | 23:0 | 24'h0
ELECTRIC_POWER_CFG | 0xf40 | 电力网相关配置 | reserved | 63:2 | 62'h0 | RW
|  |  | vp_mode | 1 | 1'h0 |  | //0--32vp ¦ 1--128vp
|  |  | electric_power_en | 0 | 1'h0 |  | （==1表示电力网模式使能
ALL0_VP_INT | 0xf41 |  | ALL0_VP_INT | 63:0 | 64'h0 | INTWC | VP0~VP63的总中断
ALL0_VP_INT_SET | 0xf42 |  | ALL0_VP_INT_SET | 63:0 | 64'h0 | RW
ALL0_VP_INT_MASK | 0xf43 |  | ALL0_VP_INT_MASK | 63:0 | 64'h0 | RW
ALL1_VP_INT | 0xf44 |  | ALL1_VP_INT | 63:0 | 64'h0 | INTWC | VP64~VP127的总中断
ALL1_VP_INT_SET | 0xf45 |  | ALL1_VP_INT_SET | 63:0 | 64'h0 | RW
ALL1_VP_INT_MASK | 0xf46 |  | ALL1_VP_INT_MASK | 63:0 | 64'h0 | RW
COS_VP_M | 0xf47 | 接收方向，CPU_COS->VP的映射表 | cos_vp_tab | 7 | 64'h0 | TAB | 非电力网模式下：所有报文。 电力网模式下：协议上送的报文
EP_INFO_VP_M | 0xf48 | 接收方向，EP信息（dpid,netid,eptype,dport）->VP编号的映射表 | ep_info_vp_tab | 7 | 64'h0 | TAB | 非电力网模式下：无效。 电力网模式下：EP上送的报文
VP_SPORT_M | 0xf4a | 发送方向，VP->Sport的映射表{net_id[1:0],dp_id,sport[6:0]} | vp_sport_tab | 11 | 64'h0 | TAB | 非电力网模式下：无效。 电力网模式下：CPU下发的以太报文的端口号
SVGOOSE_TAB_BASE | 0xf4b | EP内存表项基地址 | svgoose_tab_addr_base | 63:0 | 64'h0 | RW | 电力网内存表的基地址
SEL_PCAP0 | 0xf4c |  | sel_pcap0 | 63:0 | 64'h0 | RW | 设置电力网pcap的VP
SEL_PCAP1 | 0xf4d |  | reserved | 63:60 | 4'h0 | RW
|  |  | sel_pcap1 | 59:0 | 60'h0 |  | 设置电力网pcap的VP
SEND_GMI0_0 | 0xf4e |  | send_gmi0_0 | 63:0 | 64'h0 | RW | 对应需要发送到GMI0的vp的bitmap的低64bit
SEND_GMI0_1 | 0xf4f |  | send_gmi0_1 | 63:0 | 64'h0 | RW | 对应需要发送到GMI0的vp的bitmap的高64bit
SEND_GMI1_0 | 0xf50 |  | send_gmi1_0 | 63:0 | 64'h0 | RW | 对应需要发送到GMI1的vp的bitmap的低64bit
SEND_GMI1_1 | 0xf51 |  | send_gmi1_1 | 63:0 | 64'h0 | RW | 对应需要发送到GMI1的vp的bitmap的高64bit
AXI_CFG | 0xf52 |  | reserved | 63:24 | 40'h0 | RW
|  |  | reserved | 23 | 1'h0
|  |  | csr_axi_master_ar_prot | 22:20 | 3'h0
|  |  | csr_axi_master_ar_lock | 19:18 | 2'h0
|  |  | csr_axi_master_ar_burst | 17:16 | 2'h0
|  |  | reserved | 15 | 1'h0
|  |  | csr_axi_master_aw_prot | 14:12 | 3'h0
|  |  | csr_axi_master_dw_id | 11:8 | 4'h0
|  |  | csr_axi_master_aw_lock | 7:6 | 2'h0
|  |  | csr_axi_master_aw_burst | 5:4 | 2'h0
|  |  | csr_axi_master_aw_id | 3:0 | 4'h0
AXI_STATE | 0xf53 |  | reserved | 63:8 | 56'h0 | RW
|  |  | csr_axi_master_dr_resp | 7:6 | 2'h0
|  |  | csr_axi_master_b_resp | 5:4 | 2'h0
|  |  | csr_axi_master_b_id | 3:0 | 4'h0
SEL_SEND_CB0 | 0xf54 |  | sel_send_cb0 | 63:0 | 64'hffffffffffffffff | RW
SEL_SEND_CB1 | 0xf55 |  | sel_send_cb1 | 63:0 | 64'hffffffffffffffff | RW
DQ_CFG | 0xf56 |  | reserved | 63:1 | 63'h0 | RW
|  |  | csr_dq_depth_reload | 0 | 1'h0 |  | Dqbuffer重载使能
INTV_TIMER_OUT_CFG | 0xf57 | 中断超时计数器设置 | reserved | 63:12 | 52'h0 | RW
|  |  | csr_timer_out_cnt | 11:0 | 12'h0 |  | 配置为0，则不超时重提中断。其余值有效超时重提中断。（毫秒为单位）
RX_DROP_COUNTER | 0xf58 |  | RX_BFD_DROP_COUNT | 63:32 | 32'h0 | RO | BFD报文丢弃计数器
|  |  | RX_ETH_DROP_COUNT | 31:0 | 32'h0 |  | ETH报文接收计数器
EQ_BASE[n] | 0x001+n131*0x010 | EQx,基地址配置 | reserved | 63:32 | 32'h0 | RW
|  |  | EQ_BASE[n] | 31:0 | 32'h0
EQ_LENGTH[n] | 0x002+n131*0x010 |  | reserved | 63:45 | 19'h0 | RW
|  |  | EQ_LEN_RX_DROP[n] | 44:24 | 21'h0 |  | 当RQ大于这个长度过后，关闭接收报文。
|  |  | reserved | 23:21 | 3'h0
|  |  | EQ_LENGTH[n] | 20:0 | 21'h0 |  | 硬件限制table 和 counter的长度无法设置成奇数。否则事件地址可能会出错
RQ_BLOCK_SET[n] | 0x003+n131*0x010 |  | reserved | 63:17 | 47'h0 | RW
|  |  | current_rq_block_end | 16 | 1'h0 |  | 软件强制结束硬件当前使用block的使能。写1 表示结束当前block
|  |  | reserved | 15:8 | 8'h0
|  |  | reserved | 7:6 | 2'h0
|  |  | RQ_BLOCK_WPTR[n] | 5:0 | 6'h0
EVT_HALF[n] | 0x004+n131*0x010 |  | reserved | 63:21 | 43'h0 | RW
|  |  | EVT_HALF[n] | 20:0 | 21'h0
RQ_BLOCK_CFG[n] | 0x005+n131*0x010 |  | reserved | 63:15 | 49'h0 | RW
|  |  | rq_recv_lev | 14:12 | 3'h0 |  | 表示每个报文前方预留的内存空间（以16Byte为单位）PCAP模式下无效。
|  |  | reserved | 11 | 1'h0
|  |  | RQ_BLOCK_SIZE | 10:8 | 3'h0 |  | 该VP对应的block的大小 0/1/2/3/4/5/6/7对应2K/4K/16K/64K/1M/4M/16M/64M
|  |  | reserved | 7:6 | 2'h0
|  |  | RQ_BLOCK_HALF[n] | 5:0 | 6'h0 |  | 当剩余RQ描述符小于该个数时，报半满中断。
DQ_RP[n] | 0x006+n131*0x010 |  | reserved | 63:6 | 58'h0 | RO
|  |  | DQ_RP[n] | 5:0 | 6'h0
EVT_NUM[n] | 0x007+n131*0x010 |  | reserved | 63:21 | 43'h0 | RW | 该寄存器写入表示计数器减去写入值
|  |  | EVT_NUM[n] | 20:0 | 21'h0
RQ_SUBPKT_NUM[n] | 0x008+n131*0x010 |  | reserved | 63:20 | 44'h0 | RW | 该寄存器写入表示计数器减去写入值
|  |  | RQ_SUBPKT_NUM[n] | 19:0 | 20'h0
EQ_ADDR_OFST[n] | 0x00a+n131*0x010 |  | reserved | 63:21 | 43'h0 | RO
|  |  | eq_addr_ofst[n] | 20:0 | 21'h0
RQ_ADDR_OFST[n] | 0x00b+n131*0x010 |  | reserved | 63:48 | 16'h0 | RO
|  |  | rq_current_ra_addr[n] | 47:40 | 8'h0 |  | 当前执行的RQ描述符表的偏移。
|  |  | rq_addr_ofst[n] | 39:0 | 40'h0 |  | 最低36bit有效。由于最小单位为128Byte，其中最低的7bit为0。
EP_TIMER_SET[n] | 0x00c+n131*0x010 | 电力网中断设定寄存器 | reserved | 63:48 | 16'h0 | RW
|  |  | glb_cnt_set[n] | 47:0 | 48'hffffffffffff |  | 电力网端口设定阈值，当global counter计数到超越这个设定值时，中断产生。
VP_INT[n] | 0x00d+n131*0x010 | VP所在的中断寄存器 | reserved | 63:20 | 44'h0 | INTWC
|  |  | timer_ovflow_int[n] | 19:16 | 4'h0
|  |  | rq_full_int[n] | 15:12 | 4'h0
|  |  | rq_half_int[n] | 11:8 | 4'h0
|  |  | eq_half_int[n] | 7:4 | 4'h0
|  |  | eq_nempty_int[n] | 3:0 | 4'h0
VP_INT[n]_SET | 0xe00+n131*0x001 | VP所在的中断寄存器 | reserved | 63:20 | 44'h0 | RW
|  |  | timer_ovflow_int_set[n] | 19:16 | 4'h0
|  |  | rq_full_int_set[n] | 15:12 | 4'h0
|  |  | rq_half_int_set[n] | 11:8 | 4'h0
|  |  | eq_half_int_set[n] | 7:4 | 4'h0
|  |  | eq_nempty_int_set[n] | 3:0 | 4'h0
VP_INT[n]_MASK | 0xd00+n131*0x001 | VP所在的中断寄存器 | reserved | 63:20 | 44'h0 | RW
|  |  | timer_ovflow_int_mask[n] | 19:16 | 4'h0
|  |  | rq_full_int_mask[n] | 15:12 | 4'h0
|  |  | rq_half_int_mask[n] | 11:8 | 4'h0
|  |  | eq_half_int_mask[n] | 7:4 | 4'h0
|  |  | eq_nempty_int_mask[n] | 3:0 | 4'h0
TAB_RQ0_M | 0x00f | RQ0,基地址配置寄存器 | rq_table_rq0 | 24:0 | 25'h0 | TAB | 配置的RQ地址的第[35:11]，[63:36]为CSR配置，[10:0]默认为0，所以RQ描述符精确到2K。
TAB_RQ1_M | 0x01f | RQ1,基地址配置寄存器 | rq_table_rq1 | 24:0 | 25'h0 | TAB
TAB_RQ2_M | 0x02f | RQ2,基地址配置寄存器 | rq_table_rq2 | 24:0 | 25'h0 | TAB
TAB_RQ3_M | 0x03f | RQ3,基地址配置寄存器 | rq_table_rq3 | 24:0 | 25'h0 | TAB
TAB_RQ4_M | 0x04f | RQ4,基地址配置寄存器 | rq_table_rq4 | 24:0 | 25'h0 | TAB
TAB_RQ5_M | 0x05f | RQ5,基地址配置寄存器 | rq_table_rq5 | 24:0 | 25'h0 | TAB
TAB_RQ6_M | 0x06f | RQ6,基地址配置寄存器 | rq_table_rq6 | 24:0 | 25'h0 | TAB
TAB_RQ7_M | 0x07f | RQ7,基地址配置寄存器 | rq_table_rq7 | 24:0 | 25'h0 | TAB
TAB_RQ8_M | 0x08f | RQ8,基地址配置寄存器 | rq_table_rq8 | 24:0 | 25'h0 | TAB
TAB_RQ9_M | 0x09f | RQ9,基地址配置寄存器 | rq_table_rq9 | 24:0 | 25'h0 | TAB
TAB_RQ10_M | 0x0af | RQ10,基地址配置寄存器 | rq_table_rq10 | 24:0 | 25'h0 | TAB
TAB_RQ11_M | 0x0bf | RQ11,基地址配置寄存器 | rq_table_rq11 | 24:0 | 25'h0 | TAB
TAB_RQ12_M | 0x0cf | RQ12,基地址配置寄存器 | rq_table_rq12 | 24:0 | 25'h0 | TAB
TAB_RQ13_M | 0x0df | RQ13,基地址配置寄存器 | rq_table_rq13 | 24:0 | 25'h0 | TAB
TAB_RQ14_M | 0x0ef | RQ14,基地址配置寄存器 | rq_table_rq14 | 24:0 | 25'h0 | TAB
TAB_RQ15_M | 0x0ff | RQ15,基地址配置寄存器 | rq_table_rq15 | 24:0 | 25'h0 | TAB
TAB_RQ16_M | 0x10f | RQ16,基地址配置寄存器 | rq_table_rq16 | 24:0 | 25'h0 | TAB
TAB_RQ17_M | 0x11f | RQ17,基地址配置寄存器 | rq_table_rq17 | 24:0 | 25'h0 | TAB
TAB_RQ18_M | 0x12f | RQ18,基地址配置寄存器 | rq_table_rq18 | 24:0 | 25'h0 | TAB
TAB_RQ19_M | 0x13f | RQ19,基地址配置寄存器 | rq_table_rq19 | 24:0 | 25'h0 | TAB
TAB_RQ20_M | 0x14f | RQ20,基地址配置寄存器 | rq_table_rq20 | 24:0 | 25'h0 | TAB
TAB_RQ21_M | 0x15f | RQ21,基地址配置寄存器 | rq_table_rq21 | 24:0 | 25'h0 | TAB
TAB_RQ22_M | 0x16f | RQ22,基地址配置寄存器 | rq_table_rq22 | 24:0 | 25'h0 | TAB
TAB_RQ23_M | 0x17f | RQ23,基地址配置寄存器 | rq_table_rq23 | 24:0 | 25'h0 | TAB
TAB_RQ24_M | 0x18f | RQ24,基地址配置寄存器 | rq_table_rq24 | 24:0 | 25'h0 | TAB
TAB_RQ25_M | 0x19f | RQ25,基地址配置寄存器 | rq_table_rq25 | 24:0 | 25'h0 | TAB
TAB_RQ26_M | 0x1af | RQ26,基地址配置寄存器 | rq_table_rq26 | 24:0 | 25'h0 | TAB
TAB_RQ27_M | 0x1bf | RQ27,基地址配置寄存器 | rq_table_rq27 | 24:0 | 25'h0 | TAB
TAB_RQ28_M | 0x1cf | RQ28,基地址配置寄存器 | rq_table_rq28 | 24:0 | 25'h0 | TAB
TAB_RQ29_M | 0x1df | RQ29,基地址配置寄存器 | rq_table_rq29 | 24:0 | 25'h0 | TAB
TAB_RQ30_M | 0x1ef | RQ30,基地址配置寄存器 | rq_table_rq30 | 24:0 | 25'h0 | TAB
TAB_RQ31_M | 0x1ff | RQ31,基地址配置寄存器 | rq_table_rq31 | 24:0 | 25'h0 | TAB
TAB_RQ32_M | 0x20f | RQ32,基地址配置寄存器 | rq_table_rq32 | 24:0 | 25'h0 | TAB
TAB_RQ33_M | 0x21f | RQ33,基地址配置寄存器 | rq_table_rq33 | 24:0 | 25'h0 | TAB
TAB_RQ34_M | 0x22f | RQ34,基地址配置寄存器 | rq_table_rq34 | 24:0 | 25'h0 | TAB
TAB_RQ35_M | 0x23f | RQ35,基地址配置寄存器 | rq_table_rq35 | 24:0 | 25'h0 | TAB
TAB_RQ36_M | 0x24f | RQ36,基地址配置寄存器 | rq_table_rq36 | 24:0 | 25'h0 | TAB
TAB_RQ37_M | 0x25f | RQ37,基地址配置寄存器 | rq_table_rq37 | 24:0 | 25'h0 | TAB
TAB_RQ38_M | 0x26f | RQ38,基地址配置寄存器 | rq_table_rq38 | 24:0 | 25'h0 | TAB
TAB_RQ39_M | 0x27f | RQ39,基地址配置寄存器 | rq_table_rq39 | 24:0 | 25'h0 | TAB
TAB_RQ40_M | 0x28f | RQ40,基地址配置寄存器 | rq_table_rq40 | 24:0 | 25'h0 | TAB
TAB_RQ41_M | 0x29f | RQ41,基地址配置寄存器 | rq_table_rq41 | 24:0 | 25'h0 | TAB
TAB_RQ42_M | 0x2af | RQ42,基地址配置寄存器 | rq_table_rq42 | 24:0 | 25'h0 | TAB
TAB_RQ43_M | 0x2bf | RQ43,基地址配置寄存器 | rq_table_rq43 | 24:0 | 25'h0 | TAB
TAB_RQ44_M | 0x2cf | RQ44,基地址配置寄存器 | rq_table_rq44 | 24:0 | 25'h0 | TAB
TAB_RQ45_M | 0x2df | RQ45,基地址配置寄存器 | rq_table_rq45 | 24:0 | 25'h0 | TAB
TAB_RQ46_M | 0x2ef | RQ46,基地址配置寄存器 | rq_table_rq46 | 24:0 | 25'h0 | TAB
TAB_RQ47_M | 0x2ff | RQ47,基地址配置寄存器 | rq_table_rq47 | 24:0 | 25'h0 | TAB
TAB_RQ48_M | 0x30f | RQ48,基地址配置寄存器 | rq_table_rq48 | 24:0 | 25'h0 | TAB
TAB_RQ49_M | 0x31f | RQ49,基地址配置寄存器 | rq_table_rq49 | 24:0 | 25'h0 | TAB
TAB_RQ50_M | 0x32f | RQ50,基地址配置寄存器 | rq_table_rq50 | 24:0 | 25'h0 | TAB
TAB_RQ51_M | 0x33f | RQ51,基地址配置寄存器 | rq_table_rq51 | 24:0 | 25'h0 | TAB
TAB_RQ52_M | 0x34f | RQ52,基地址配置寄存器 | rq_table_rq52 | 24:0 | 25'h0 | TAB
TAB_RQ53_M | 0x35f | RQ53,基地址配置寄存器 | rq_table_rq53 | 24:0 | 25'h0 | TAB
TAB_RQ54_M | 0x36f | RQ54,基地址配置寄存器 | rq_table_rq54 | 24:0 | 25'h0 | TAB
TAB_RQ55_M | 0x37f | RQ55,基地址配置寄存器 | rq_table_rq55 | 24:0 | 25'h0 | TAB
TAB_RQ56_M | 0x38f | RQ56,基地址配置寄存器 | rq_table_rq56 | 24:0 | 25'h0 | TAB
TAB_RQ57_M | 0x39f | RQ57,基地址配置寄存器 | rq_table_rq57 | 24:0 | 25'h0 | TAB
TAB_RQ58_M | 0x3af | RQ58,基地址配置寄存器 | rq_table_rq58 | 24:0 | 25'h0 | TAB
TAB_RQ59_M | 0x3bf | RQ59,基地址配置寄存器 | rq_table_rq59 | 24:0 | 25'h0 | TAB
TAB_RQ60_M | 0x3cf | RQ60,基地址配置寄存器 | rq_table_rq60 | 24:0 | 25'h0 | TAB
TAB_RQ61_M | 0x3df | RQ61,基地址配置寄存器 | rq_table_rq61 | 24:0 | 25'h0 | TAB
TAB_RQ62_M | 0x3ef | RQ62,基地址配置寄存器 | rq_table_rq62 | 24:0 | 25'h0 | TAB
TAB_RQ63_M | 0x3ff | RQ63,基地址配置寄存器 | rq_table_rq63 | 24:0 | 25'h0 | TAB
TAB_RQ64_M | 0x40f | RQ64,基地址配置寄存器 | rq_table_rq64 | 24:0 | 25'h0 | TAB
TAB_RQ65_M | 0x41f | RQ65,基地址配置寄存器 | rq_table_rq65 | 24:0 | 25'h0 | TAB
TAB_RQ66_M | 0x42f | RQ66,基地址配置寄存器 | rq_table_rq66 | 24:0 | 25'h0 | TAB
TAB_RQ67_M | 0x43f | RQ67,基地址配置寄存器 | rq_table_rq67 | 24:0 | 25'h0 | TAB
TAB_RQ68_M | 0x44f | RQ68,基地址配置寄存器 | rq_table_rq68 | 24:0 | 25'h0 | TAB
TAB_RQ69_M | 0x45f | RQ69,基地址配置寄存器 | rq_table_rq69 | 24:0 | 25'h0 | TAB
TAB_RQ70_M | 0x46f | RQ70,基地址配置寄存器 | rq_table_rq70 | 24:0 | 25'h0 | TAB
TAB_RQ71_M | 0x47f | RQ71,基地址配置寄存器 | rq_table_rq71 | 24:0 | 25'h0 | TAB
TAB_RQ72_M | 0x48f | RQ72,基地址配置寄存器 | rq_table_rq72 | 24:0 | 25'h0 | TAB
TAB_RQ73_M | 0x49f | RQ73,基地址配置寄存器 | rq_table_rq73 | 24:0 | 25'h0 | TAB
TAB_RQ74_M | 0x4af | RQ74,基地址配置寄存器 | rq_table_rq74 | 24:0 | 25'h0 | TAB
TAB_RQ75_M | 0x4bf | RQ75,基地址配置寄存器 | rq_table_rq75 | 24:0 | 25'h0 | TAB
TAB_RQ76_M | 0x4cf | RQ76,基地址配置寄存器 | rq_table_rq76 | 24:0 | 25'h0 | TAB
TAB_RQ77_M | 0x4df | RQ77,基地址配置寄存器 | rq_table_rq77 | 24:0 | 25'h0 | TAB
TAB_RQ78_M | 0x4ef | RQ78,基地址配置寄存器 | rq_table_rq78 | 24:0 | 25'h0 | TAB
TAB_RQ79_M | 0x4ff | RQ79,基地址配置寄存器 | rq_table_rq79 | 24:0 | 25'h0 | TAB
TAB_RQ80_M | 0x50f | RQ80,基地址配置寄存器 | rq_table_rq80 | 24:0 | 25'h0 | TAB
TAB_RQ81_M | 0x51f | RQ81,基地址配置寄存器 | rq_table_rq81 | 24:0 | 25'h0 | TAB
TAB_RQ82_M | 0x52f | RQ82,基地址配置寄存器 | rq_table_rq82 | 24:0 | 25'h0 | TAB
TAB_RQ83_M | 0x53f | RQ83,基地址配置寄存器 | rq_table_rq83 | 24:0 | 25'h0 | TAB
TAB_RQ84_M | 0x54f | RQ84,基地址配置寄存器 | rq_table_rq84 | 24:0 | 25'h0 | TAB
TAB_RQ85_M | 0x55f | RQ85,基地址配置寄存器 | rq_table_rq85 | 24:0 | 25'h0 | TAB
TAB_RQ86_M | 0x56f | RQ86,基地址配置寄存器 | rq_table_rq86 | 24:0 | 25'h0 | TAB
TAB_RQ87_M | 0x57f | RQ87,基地址配置寄存器 | rq_table_rq87 | 24:0 | 25'h0 | TAB
TAB_RQ88_M | 0x58f | RQ88,基地址配置寄存器 | rq_table_rq88 | 24:0 | 25'h0 | TAB
TAB_RQ89_M | 0x59f | RQ89,基地址配置寄存器 | rq_table_rq89 | 24:0 | 25'h0 | TAB
TAB_RQ90_M | 0x5af | RQ90,基地址配置寄存器 | rq_table_rq90 | 24:0 | 25'h0 | TAB
TAB_RQ91_M | 0x5bf | RQ91,基地址配置寄存器 | rq_table_rq91 | 24:0 | 25'h0 | TAB
TAB_RQ92_M | 0x5cf | RQ92,基地址配置寄存器 | rq_table_rq92 | 24:0 | 25'h0 | TAB
TAB_RQ93_M | 0x5df | RQ93,基地址配置寄存器 | rq_table_rq93 | 24:0 | 25'h0 | TAB
TAB_RQ94_M | 0x5ef | RQ94,基地址配置寄存器 | rq_table_rq94 | 24:0 | 25'h0 | TAB
TAB_RQ95_M | 0x5ff | RQ95,基地址配置寄存器 | rq_table_rq95 | 24:0 | 25'h0 | TAB
TAB_RQ96_M | 0x60f | RQ96,基地址配置寄存器 | rq_table_rq96 | 24:0 | 25'h0 | TAB
TAB_RQ97_M | 0x61f | RQ97,基地址配置寄存器 | rq_table_rq97 | 24:0 | 25'h0 | TAB
TAB_RQ98_M | 0x62f | RQ98,基地址配置寄存器 | rq_table_rq98 | 24:0 | 25'h0 | TAB
TAB_RQ99_M | 0x63f | RQ99,基地址配置寄存器 | rq_table_rq99 | 24:0 | 25'h0 | TAB
TAB_RQ100_M | 0x64f | RQ100,基地址配置寄存器 | rq_table_rq100 | 24:0 | 25'h0 | TAB
TAB_RQ101_M | 0x65f | RQ101,基地址配置寄存器 | rq_table_rq101 | 24:0 | 25'h0 | TAB
TAB_RQ102_M | 0x66f | RQ102,基地址配置寄存器 | rq_table_rq102 | 24:0 | 25'h0 | TAB
TAB_RQ103_M | 0x67f | RQ103,基地址配置寄存器 | rq_table_rq103 | 24:0 | 25'h0 | TAB
TAB_RQ104_M | 0x68f | RQ104,基地址配置寄存器 | rq_table_rq104 | 24:0 | 25'h0 | TAB
TAB_RQ105_M | 0x69f | RQ105,基地址配置寄存器 | rq_table_rq105 | 24:0 | 25'h0 | TAB
TAB_RQ106_M | 0x6af | RQ106,基地址配置寄存器 | rq_table_rq106 | 24:0 | 25'h0 | TAB
TAB_RQ107_M | 0x6bf | RQ107,基地址配置寄存器 | rq_table_rq107 | 24:0 | 25'h0 | TAB
TAB_RQ108_M | 0x6cf | RQ108,基地址配置寄存器 | rq_table_rq108 | 24:0 | 25'h0 | TAB
TAB_RQ109_M | 0x6df | RQ109,基地址配置寄存器 | rq_table_rq109 | 24:0 | 25'h0 | TAB
TAB_RQ110_M | 0x6ef | RQ110,基地址配置寄存器 | rq_table_rq110 | 24:0 | 25'h0 | TAB
TAB_RQ111_M | 0x6ff | RQ111,基地址配置寄存器 | rq_table_rq111 | 24:0 | 25'h0 | TAB
TAB_RQ112_M | 0x70f | RQ112,基地址配置寄存器 | rq_table_rq112 | 24:0 | 25'h0 | TAB
TAB_RQ113_M | 0x71f | RQ113,基地址配置寄存器 | rq_table_rq113 | 24:0 | 25'h0 | TAB
TAB_RQ114_M | 0x72f | RQ114,基地址配置寄存器 | rq_table_rq114 | 24:0 | 25'h0 | TAB
TAB_RQ115_M | 0x73f | RQ115,基地址配置寄存器 | rq_table_rq115 | 24:0 | 25'h0 | TAB
TAB_RQ116_M | 0x74f | RQ116,基地址配置寄存器 | rq_table_rq116 | 24:0 | 25'h0 | TAB
TAB_RQ117_M | 0x75f | RQ117,基地址配置寄存器 | rq_table_rq117 | 24:0 | 25'h0 | TAB
TAB_RQ118_M | 0x76f | RQ118,基地址配置寄存器 | rq_table_rq118 | 24:0 | 25'h0 | TAB
TAB_RQ119_M | 0x77f | RQ119,基地址配置寄存器 | rq_table_rq119 | 24:0 | 25'h0 | TAB
TAB_RQ120_M | 0x78f | RQ120,基地址配置寄存器 | rq_table_rq120 | 24:0 | 25'h0 | TAB
TAB_RQ121_M | 0x79f | RQ121,基地址配置寄存器 | rq_table_rq121 | 24:0 | 25'h0 | TAB
TAB_RQ122_M | 0x7af | RQ122,基地址配置寄存器 | rq_table_rq122 | 24:0 | 25'h0 | TAB
TAB_RQ123_M | 0x7bf | RQ123,基地址配置寄存器 | rq_table_rq123 | 24:0 | 25'h0 | TAB
TAB_RQ124_M | 0x7cf | RQ124,基地址配置寄存器 | rq_table_rq124 | 24:0 | 25'h0 | TAB
TAB_RQ125_M | 0x7df | RQ125,基地址配置寄存器 | rq_table_rq125 | 24:0 | 25'h0 | TAB
TAB_RQ126_M | 0x7ef | RQ126,基地址配置寄存器 | rq_table_rq126 | 24:0 | 25'h0 | TAB
TAB_RQ127_M | 0x7ff | RQ127,基地址配置寄存器 | rq_table_rq127 | 24:0 | 25'h0 | TAB