## hsr
基地址 | RB0_HSR_PRP_ADDR_PREFIX, RB1_HSR_PRP_ADDR_PREFIX, RB2_HSR_PRP_ADDR_PREFIX, RB3_HSR_PRP_ADDR_PREFIX,
寄存器名字 | 偏移量地址 | 寄存器说明 | 字段名字 | 字段范围 | 默认值 | 寄存器类型 | 寄存器字段说明
VLAN_CTRL | 0x000 |  | reserved | 63:16 | 48'h0 | RW
|  |  | cfg_inner_tpid | 15:0 | 16'h0 |  | ingress vlan模块中需要匹配的inner tpid
ING_OUTER_TPID_0 | 0x001 |  | reserved | 63:16 | 48'h0 | RW
|  |  | cfg_outer_tpid_0 | 15:0 | 16'h0 |  | ingress vlan模块中需要匹配的outer tpid
ING_OUTER_TPID_1 | 0x002 |  | reserved | 63:16 | 48'h0 | RW
|  |  | cfg_outer_tpid_1 | 15:0 | 16'h0 |  | ingress vlan模块中需要匹配的outer tpid
ING_OUTER_TPID_2 | 0x003 |  | reserved | 63:16 | 48'h0 | RW
|  |  | cfg_outer_tpid_2 | 15:0 | 16'h0 |  | ingress vlan模块中需要匹配的outer tpid
ING_OUTER_TPID_3 | 0x004 |  | reserved | 63:16 | 48'h0 | RW
|  |  | cfg_outer_tpid_3 | 15:0 | 16'h0 |  | ingress vlan模块中需要匹配的outer tpid
DUPLICATION_FILTER_MODE | 0x005 |  | reserved | 63:3 | 61'h0 | RW
|  |  | csr_duplct_filtr_mode | 2:0 | 3'h0
MAX_AGE_TIME | 0x006 |  | reserved | 63:20 | 44'h0 | RW
|  |  | csr_p_age_time | 19:10 | 10'h1
|  |  | csr_d_age_time | 9:0 | 10'h0
RED_BOX | 0x007 |  | reserved | 63:5 | 59'h0 | RW
|  |  | csr_quadbox | 4 | 1'h0
|  |  | csr_hsr_mode | 3:1 | 3'h0
|  |  | csr_mc_filter_en | 0 | 1'h0
INTERLINK_MODE | 0x008 |  | reserved | 63:18 | 46'h0 | RW
|  |  | csr_tx_netid_mask | 17:14 | 4'h0
|  |  | csr_tx_netid | 13:10 | 4'h0
|  |  | csr_rx_netid_mask | 9:6 | 4'h0
|  |  | csr_rx_netid | 5:2 | 4'h0
|  |  | csr_interlk_mode | 1:0 | 2'h0
HSR_EN | 0x009 |  | reserved | 63:1 | 63'h0 | RW
|  |  | csr_hsr_enable | 0 | 1'h0
HSR_1588 | 0x00a |  | reserved | 63:2 | 62'h0 | RW
|  |  | csr_ptp_mode | 1:0 | 2'h0
ECO_REG | 0x00b |  | reserved | 63:32 | 32'h0 | RW
|  |  | eco_reg | 31:0 | 32'h0
HSR_MAX_LENGTH | 0x00c |  | reserved | 63:12 | 52'd0 | RW
|  |  | csr_hsrp_pkt_maxlen | 11:0 | 12'd1600
HSR_CRDT | 0x00d |  | reserved | 63:14 | 50'd0 | RW
|  |  | csr_mac_64_crdt_depth | 13:7 | 7'd32
|  |  | csr_mac_128_crdt_depth | 6:0 | 7'd32
HSRP_CIU_INT_0 | 0x00e |  | reserved | 63:16 | 48'h0 | INTWC
|  |  | pt3_sop_fifo_underflow | 15 | 1'h0
|  |  | pt3_sop_fifo_overflow | 14 | 1'h0
|  |  | pt2_sop_fifo_underflow | 13 | 1'h0
|  |  | pt2_sop_fifo_overflow | 12 | 1'h0
|  |  | pt1_sop_fifo_underflow | 11 | 1'h0
|  |  | pt1_sop_fifo_overflow | 10 | 1'h0
|  |  | pt0_sop_fifo_underflow | 9 | 1'h0
|  |  | pt0_sop_fifo_overflow | 8 | 1'h0
|  |  | pt3_eop_fifo_underflow | 7 | 1'h0
|  |  | pt3_eop_fifo_overflow | 6 | 1'h0 |  | 表项中断2
|  |  | pt2_eop_fifo_underflow | 5 | 1'h0
|  |  | pt2_eop_fifo_overflow | 4 | 1'h0
|  |  | pt1_eop_fifo_underflow | 3 | 1'h0
|  |  | pt1_eop_fifo_overflow | 2 | 1'h0
|  |  | pt0_eop_fifo_underflow | 1 | 1'h0
|  |  | pt0_eop_fifo_overflow | 0 | 1'h0
HSRP_CIU_INT_0_SET | 0x00f |  | reserved | 63:16 | 48'h0 | RW
|  |  | pt3_sop_fifo_underflow_set | 15 | 1'h0 |  | tt_l2_fifo空读中断开关
|  |  | pt3_sop_fifo_overflow_set | 14 | 1'h0 |  | L2内部FIFO中断开关
|  |  | pt2_sop_fifo_underflow_set | 13 | 1'h0
|  |  | pt2_sop_fifo_overflow_set | 12 | 1'h0
|  |  | pt1_sop_fifo_underflow_set | 11 | 1'h0
|  |  | pt1_sop_fifo_overflow_set | 10 | 1'h0
|  |  | pt0_sop_fifo_underflow_set | 9 | 1'h0
|  |  | pt0_sop_fifo_overflow_set | 8 | 1'h0
|  |  | pt3_eop_fifo_underflow_set | 7 | 1'h0
|  |  | pt3_eop_fifo_overflow_set | 6 | 1'h0
|  |  | pt2_eop_fifo_underflow_set | 5 | 1'h0
|  |  | pt2_eop_fifo_overflow_set | 4 | 1'h0
|  |  | pt1_eop_fifo_underflow_set | 3 | 1'h0
|  |  | pt1_eop_fifo_overflow_set | 2 | 1'h0
|  |  | pt0_eop_fifo_underflow_set | 1 | 1'h0 |  | 表项中断2开关
|  |  | pt0_eop_fifo_overflow_set | 0 | 1'h0
HSRP_CIU_INT_0_MASK | 0x010 |  | reserved | 63:16 | 48'h0 | RW
|  |  | pt3_sop_fifo_underflow_mask | 15 | 1'h0
|  |  | pt3_sop_fifo_overflow_mask | 14 | 1'h0
|  |  | pt2_sop_fifo_underflow_mask | 13 | 1'h0
|  |  | pt2_sop_fifo_overflow_mask | 12 | 1'h0
|  |  | pt1_sop_fifo_underflow_mask | 11 | 1'h0
|  |  | pt1_sop_fifo_overflow_mask | 10 | 1'h0
|  |  | pt0_sop_fifo_underflow_mask | 9 | 1'h0
|  |  | pt0_sop_fifo_overflow_mask | 8 | 1'h0
|  |  | pt3_eop_fifo_underflow_mask | 7 | 1'h0
|  |  | pt3_eop_fifo_overflow_mask | 6 | 1'h0
|  |  | pt2_eop_fifo_underflow_mask | 5 | 1'h0
|  |  | pt2_eop_fifo_overflow_mask | 4 | 1'h0
|  |  | pt1_eop_fifo_underflow_mask | 3 | 1'h0
|  |  | pt1_eop_fifo_overflow_mask | 2 | 1'h0
|  |  | pt0_eop_fifo_underflow_mask | 1 | 1'h0
|  |  | pt0_eop_fifo_overflow_mask | 0 | 1'h0
HSRP_CIU_INT_1 | 0x011 |  | duplct_filter_csr_error | 63 | 1'h0 | INTWC
|  |  | proxy_node_csr_error | 62 | 1'h0
|  |  | slice1_inf_fifo_underflow | 61 | 1'h0
|  |  | slice1_inf_fifo_overflow | 60 | 1'h0
|  |  | slice1_data_fifo_underflow | 59 | 1'h0
|  |  | slice1_data_fifo_overflow | 58 | 1'h0
|  |  | slice0_inf_fifo_underflow | 57 | 1'h0
|  |  | slice0_inf_fifo_overflow | 56 | 1'h0
|  |  | slice0_data_fifo_underflow | 55 | 1'h0
|  |  | slice0_data_fifo_overflow | 54 | 1'h0
|  |  | oq_mac1_from_mac_inf_fifo_overflow | 53 | 1'h0
|  |  | oq_mac1_from_mac_inf_fifo_underflow | 52 | 1'h0
|  |  | oq_mac1_from_mac_data_fifo_overflow | 51 | 1'h0
|  |  | oq_mac1_from_mac_data_fifo_underflow | 50 | 1'h0
|  |  | oq_mac1_from_dice_inf_fifo_overflow | 49 | 1'h0
|  |  | oq_mac1_from_dice_inf_fifo_underflow | 48 | 1'h0
|  |  | oq_mac1_from_dice_data_fifo_overflow | 47 | 1'h0
|  |  | oq_mac1_from_dice_data_fifo_underflow | 46 | 1'h0
|  |  | oq_mac1_bypass_info_fifo_underflow | 45 | 1'h0
|  |  | oq_mac1_bypass_info_fifo_overflow | 44 | 1'h0
|  |  | oq_mac1_bypass_data_fifo_underflow | 43 | 1'h0
|  |  | oq_mac1_bypass_data_fifo_overflow | 42 | 1'h0
|  |  | oq_mac0_from_mac_inf_fifo_overflow | 41 | 1'h0
|  |  | oq_mac0_from_mac_inf_fifo_underflow | 40 | 1'h0
|  |  | oq_mac0_from_mac_data_fifo_overflow | 39 | 1'h0
|  |  | oq_mac0_from_mac_data_fifo_underflow | 38 | 1'h0
|  |  | oq_mac0_from_dice_inf_fifo_overflow | 37 | 1'h0
|  |  | oq_mac0_from_dice_inf_fifo_underflow | 36 | 1'h0
|  |  | oq_mac0_from_dice_data_fifo_overflow | 35 | 1'h0
|  |  | oq_mac0_from_dice_data_fifo_underflow | 34 | 1'h0
|  |  | oq_mac0_bypass_info_fifo_underflow | 33 | 1'h0
|  |  | oq_mac0_bypass_info_fifo_overflow | 32 | 1'h0
|  |  | oq_mac0_bypass_data_fifo_underflow | 31 | 1'h0
|  |  | oq_mac0_bypass_data_fifo_overflow | 30 | 1'h0
|  |  | dice1_128_fifo_underflow | 29 | 1'h0
|  |  | dice1_128_fifo_overflow | 28 | 1'h0
|  |  | dice1_64_fifo_underflow | 27 | 1'h0
|  |  | dice1_64_fifo_overflow | 26 | 1'h0
|  |  | dice0_64_fifo_underflow | 25 | 1'h0
|  |  | dice0_64_fifo_overflow | 24 | 1'h0
|  |  | gr_dice1_fifo_underflow | 23 | 1'h0
|  |  | gr_dice1_fifo_overflow | 22 | 1'h0
|  |  | gr_dice0_fifo_underflow | 21 | 1'h0 |  | ra_l2_fifo空读中断
|  |  | gr_dice0_fifo_overflow | 20 | 1'h0 |  | tt_l2_fifo空读中断
|  |  | gr_mac1_fifo_underflow | 19 | 1'h0 |  | L2内部FIFO中断
|  |  | gr_mac1_fifo_overflow | 18 | 1'h0
|  |  | gr_mac0_fifo_underflow | 17 | 1'h0
|  |  | gr_mac0_fifo_overflow | 16 | 1'h0
|  |  | pt3_data_fifo_underflow | 15 | 1'h0
|  |  | pt3_data_fifo_overflow | 14 | 1'h0
|  |  | pt2_data_fifo_underflow | 13 | 1'h0
|  |  | pt2_data_fifo_overflow | 12 | 1'h0
|  |  | pt1_data_fifo_underflow | 11 | 1'h0
|  |  | pt1_data_fifo_overflow | 10 | 1'h0
|  |  | pt0_data_fifo_underflow | 9 | 1'h0
|  |  | pt0_data_fifo_overflow | 8 | 1'h0
|  |  | lru_mac1_fifo_underflow | 7 | 1'h0
|  |  | lru_mac1_fifo_overflow | 6 | 1'h0 |  | 表项中断2
|  |  | lru_mac0_fifo_underflow | 5 | 1'h0
|  |  | lru_mac0_fifo_overflow | 4 | 1'h0
|  |  | lru_dice1_fifo_underflow | 3 | 1'h0
|  |  | lru_dice1_fifo_overflow | 2 | 1'h0
|  |  | lru_dice0_fifo_underflow | 1 | 1'h0
|  |  | lru_dice0_fifo_overflow | 0 | 1'h0
HSRP_CIU_INT_1_SET | 0x012 |  | duplct_filter_csr_error_set | 63 | 1'h0 | RW
|  |  | proxy_node_csr_error_set | 62 | 1'h0
|  |  | slice1_inf_fifo_underflow_set | 61 | 1'h0
|  |  | slice1_inf_fifo_overflow_set | 60 | 1'h0
|  |  | slice1_data_fifo_underflow_set | 59 | 1'h0
|  |  | slice1_data_fifo_overflow_set | 58 | 1'h0
|  |  | slice0_inf_fifo_underflow_set | 57 | 1'h0
|  |  | slice0_inf_fifo_overflow_set | 56 | 1'h0
|  |  | slice0_data_fifo_underflow_set | 55 | 1'h0
|  |  | slice0_data_fifo_overflow_set | 54 | 1'h0
|  |  | oq_mac1_from_mac_inf_fifo_overflow_set | 53 | 1'h0
|  |  | oq_mac1_from_mac_inf_fifo_underflow_set | 52 | 1'h0
|  |  | oq_mac1_from_mac_data_fifo_overflow_set | 51 | 1'h0
|  |  | oq_mac1_from_mac_data_fifo_underflow_set | 50 | 1'h0
|  |  | oq_mac1_from_dice_inf_fifo_overflow_set | 49 | 1'h0
|  |  | oq_mac1_from_dice_inf_fifo_underflow_set | 48 | 1'h0
|  |  | oq_mac1_from_dice_data_fifo_overflow_set | 47 | 1'h0
|  |  | oq_mac1_from_dice_data_fifo_underflow_set | 46 | 1'h0
|  |  | oq_mac1_bypass_info_fifo_underflow_set | 45 | 1'h0
|  |  | oq_mac1_bypass_info_fifo_overflow_set | 44 | 1'h0
|  |  | oq_mac1_bypass_data_fifo_underflow_set | 43 | 1'h0
|  |  | oq_mac1_bypass_data_fifo_overflow_set | 42 | 1'h0
|  |  | oq_mac0_from_mac_inf_fifo_overflow_set | 41 | 1'h0
|  |  | oq_mac0_from_mac_inf_fifo_underflow_set | 40 | 1'h0
|  |  | oq_mac0_from_mac_data_fifo_overflow_set | 39 | 1'h0
|  |  | oq_mac0_from_mac_data_fifo_underflow_set | 38 | 1'h0
|  |  | oq_mac0_from_dice_inf_fifo_overflow_set | 37 | 1'h0
|  |  | oq_mac0_from_dice_inf_fifo_underflow_set | 36 | 1'h0
|  |  | oq_mac0_from_dice_data_fifo_overflow_set | 35 | 1'h0
|  |  | oq_mac0_from_dice_data_fifo_underflow_set | 34 | 1'h0
|  |  | oq_mac0_bypass_info_fifo_underflow_set | 33 | 1'h0
|  |  | oq_mac0_bypass_info_fifo_overflow_set | 32 | 1'h0
|  |  | oq_mac0_bypass_data_fifo_underflow_set | 31 | 1'h0
|  |  | oq_mac0_bypass_data_fifo_overflow_set | 30 | 1'h0
|  |  | dice1_128_fifo_underflow_set | 29 | 1'h0
|  |  | dice1_128_fifo_overflow_set | 28 | 1'h0
|  |  | dice1_64_fifo_underflow_set | 27 | 1'h0
|  |  | dice1_64_fifo_overflow_set | 26 | 1'h0
|  |  | dice0_64_fifo_underflow_set | 25 | 1'h0
|  |  | dice0_64_fifo_overflow_set | 24 | 1'h0
|  |  | gr_dice1_fifo_underflow_set | 23 | 1'h0
|  |  | gr_dice1_fifo_overflow_set | 22 | 1'h0
|  |  | gr_dice0_fifo_underflow_set | 21 | 1'h0
|  |  | gr_dice0_fifo_overflow_set | 20 | 1'h0
|  |  | gr_mac1_fifo_underflow_set | 19 | 1'h0
|  |  | gr_mac1_fifo_overflow_set | 18 | 1'h0
|  |  | gr_mac0_fifo_underflow_set | 17 | 1'h0
|  |  | gr_mac0_fifo_overflow_set | 16 | 1'h0 |  | ra_l2_fifo空读中断开关
|  |  | pt3_data_fifo_underflow_set | 15 | 1'h0 |  | tt_l2_fifo空读中断开关
|  |  | pt3_data_fifo_overflow_set | 14 | 1'h0 |  | L2内部FIFO中断开关
|  |  | pt2_data_fifo_underflow_set | 13 | 1'h0
|  |  | pt2_data_fifo_overflow_set | 12 | 1'h0
|  |  | pt1_data_fifo_underflow_set | 11 | 1'h0
|  |  | pt1_data_fifo_overflow_set | 10 | 1'h0
|  |  | pt0_data_fifo_underflow_set | 9 | 1'h0
|  |  | pt0_data_fifo_overflow_set | 8 | 1'h0
|  |  | lru_mac1_fifo_underflow_set | 7 | 1'h0
|  |  | lru_mac1_fifo_overflow_set | 6 | 1'h0
|  |  | lru_mac0_fifo_underflow_set | 5 | 1'h0
|  |  | lru_mac0_fifo_overflow_set | 4 | 1'h0
|  |  | lru_dice1_fifo_underflow_set | 3 | 1'h0
|  |  | lru_dice1_fifo_overflow_set | 2 | 1'h0
|  |  | lru_dice0_fifo_underflow_set | 1 | 1'h0 |  | 表项中断2开关
|  |  | lru_dice0_fifo_overflow_set | 0 | 1'h0
HSRP_CIU_INT_1_MASK | 0x013 |  | duplct_filter_csr_error_mask | 63 | 1'h0 | RW
|  |  | proxy_node_csr_error_mask | 62 | 1'h0
|  |  | slice1_inf_fifo_underflow_mask | 61 | 1'h0
|  |  | slice1_inf_fifo_overflow_mask | 60 | 1'h0
|  |  | slice1_data_fifo_underflow_mask | 59 | 1'h0
|  |  | slice1_data_fifo_overflow_mask | 58 | 1'h0
|  |  | slice0_inf_fifo_underflow_mask | 57 | 1'h0
|  |  | slice0_inf_fifo_overflow_mask | 56 | 1'h0
|  |  | slice0_data_fifo_underflow_mask | 55 | 1'h0
|  |  | slice0_data_fifo_overflow_mask | 54 | 1'h0
|  |  | oq_mac1_from_mac_inf_fifo_overflow_mask | 53 | 1'h0
|  |  | oq_mac1_from_mac_inf_fifo_underflow_mask | 52 | 1'h0
|  |  | oq_mac1_from_mac_data_fifo_overflow_mask | 51 | 1'h0
|  |  | oq_mac1_from_mac_data_fifo_underflow_mask | 50 | 1'h0
|  |  | oq_mac1_from_dice_inf_fifo_overflow_mask | 49 | 1'h0
|  |  | oq_mac1_from_dice_inf_fifo_underflow_mask | 48 | 1'h0
|  |  | oq_mac1_from_dice_data_fifo_overflow_mask | 47 | 1'h0
|  |  | oq_mac1_from_dice_data_fifo_underflow_mask | 46 | 1'h0
|  |  | oq_mac1_bypass_info_fifo_underflow_mask | 45 | 1'h0
|  |  | oq_mac1_bypass_info_fifo_overflow_mask | 44 | 1'h0
|  |  | oq_mac1_bypass_data_fifo_underflow_mask | 43 | 1'h0
|  |  | oq_mac1_bypass_data_fifo_overflow_mask | 42 | 1'h0
|  |  | oq_mac0_from_mac_inf_fifo_overflow_mask | 41 | 1'h0
|  |  | oq_mac0_from_mac_inf_fifo_underflow_mask | 40 | 1'h0
|  |  | oq_mac0_from_mac_data_fifo_overflow_mask | 39 | 1'h0
|  |  | oq_mac0_from_mac_data_fifo_underflow_mask | 38 | 1'h0
|  |  | oq_mac0_from_dice_inf_fifo_overflow_mask | 37 | 1'h0
|  |  | oq_mac0_from_dice_inf_fifo_underflow_mask | 36 | 1'h0
|  |  | oq_mac0_from_dice_data_fifo_overflow_mask | 35 | 1'h0
|  |  | oq_mac0_from_dice_data_fifo_underflow_mask | 34 | 1'h0
|  |  | oq_mac0_bypass_info_fifo_underflow_mask | 33 | 1'h0
|  |  | oq_mac0_bypass_info_fifo_overflow_mask | 32 | 1'h0
|  |  | oq_mac0_bypass_data_fifo_underflow_mask | 31 | 1'h0
|  |  | oq_mac0_bypass_data_fifo_overflow_mask | 30 | 1'h0
|  |  | dice1_128_fifo_underflow_mask | 29 | 1'h0
|  |  | dice1_128_fifo_overflow_mask | 28 | 1'h0
|  |  | dice1_64_fifo_underflow_mask | 27 | 1'h0
|  |  | dice1_64_fifo_overflow_mask | 26 | 1'h0
|  |  | dice0_64_fifo_underflow_mask | 25 | 1'h0
|  |  | dice0_64_fifo_overflow_mask | 24 | 1'h0
|  |  | gr_dice1_fifo_underflow_mask | 23 | 1'h0
|  |  | gr_dice1_fifo_overflow_mask | 22 | 1'h0
|  |  | gr_dice0_fifo_underflow_mask | 21 | 1'h0
|  |  | gr_dice0_fifo_overflow_mask | 20 | 1'h0
|  |  | gr_mac1_fifo_underflow_mask | 19 | 1'h0
|  |  | gr_mac1_fifo_overflow_mask | 18 | 1'h0
|  |  | gr_mac0_fifo_underflow_mask | 17 | 1'h0
|  |  | gr_mac0_fifo_overflow_mask | 16 | 1'h0
|  |  | pt3_data_fifo_underflow_mask | 15 | 1'h0
|  |  | pt3_data_fifo_overflow_mask | 14 | 1'h0
|  |  | pt2_data_fifo_underflow_mask | 13 | 1'h0
|  |  | pt2_data_fifo_overflow_mask | 12 | 1'h0
|  |  | pt1_data_fifo_underflow_mask | 11 | 1'h0
|  |  | pt1_data_fifo_overflow_mask | 10 | 1'h0
|  |  | pt0_data_fifo_underflow_mask | 9 | 1'h0
|  |  | pt0_data_fifo_overflow_mask | 8 | 1'h0
|  |  | lru_mac1_fifo_underflow_mask | 7 | 1'h0
|  |  | lru_mac1_fifo_overflow_mask | 6 | 1'h0
|  |  | lru_mac0_fifo_underflow_mask | 5 | 1'h0
|  |  | lru_mac0_fifo_overflow_mask | 4 | 1'h0
|  |  | lru_dice1_fifo_underflow_mask | 3 | 1'h0
|  |  | lru_dice1_fifo_overflow_mask | 2 | 1'h0
|  |  | lru_dice0_fifo_underflow_mask | 1 | 1'h0
|  |  | lru_dice0_fifo_overflow_mask | 0 | 1'h0
HSR0_IRECNTRXA | 0x014 | hsr 协议需求计数器 | reserved | 63:32 | 32'h0 | IPSC | Port A收到的hsr tagged 且 无错 帧个数
|  |  | csr_hsr0_cnt_rxa | 31:0 | 32'h0
HSR0_IRECNTOWNRXA | 0x015 |  | reserved | 63:32 | 32'h0 | IPSC | port A收到从本设备发送出去的hsr tagged帧个数
|  |  | csr_hsr0_cnt_own_rxa | 31:0 | 32'h0
HSR0_IRECNTRXB | 0x016 |  | reserved | 63:32 | 32'h0 | IPSC | Port B收到的hsr tagged 且 无错 帧个数
|  |  | csr_hsr0_cnt_rxb | 31:0 | 32'h0
HSR0_IRECNTOWNRXB | 0x017 |  | reserved | 63:32 | 32'h0 | IPSC | port B收到从本设备发送出去的hsr tagged帧个数
|  |  | csr_hsr0_cnt_own_rxb | 31:0 | 32'h0
HSR0_IRECNTTXC | 0x018 |  | reserved | 63:32 | 32'h0 | IPSC | 发往DAHN或者通过RedBox interlink的帧统计，不包括link local报文
|  |  | csr_hsr0_cnt_txc | 31:0 | 32'h0
HSR0_LRECNTERRWRONGLANC | 0x019 |  | reserved | 63:32 | 32'h0 | IPSC
|  |  | csr_hsr0_cnt_err_wrong_lanc | 31:0 | 32'h0 |  | Number of frames with the wrong LAN identifier received on the interlink of a RedBox. Only applicable to HSR RedBoxes in HSR-PRP configuration. (hsrredboxprpa and hsrredboxprpb).
HSR_TXA_0_DEBUG | 0x01a |  | reserved | 63:32 | 32'h0 | IPSC2
|  |  | csr_hsr_lrecnttxa | 31:16 | 16'h0 |  | 发往Port A的帧个数
|  |  | csr_hsr_lrecnttxa_802p | 15:0 | 16'h0 |  | 源口C发往PortA的帧个数 且 802p_1d=1
HSR_TXA_1_DEBUG | 0x01b | 端口统计计数器 | reserved | 63:32 | 32'h0 | IPSC2
|  |  | csr_hsr_lrecnttxa_srcb | 31:16 | 16'h0 |  | 源口B发往Port A的帧个数
|  |  | csr_hsr_lrecnttxa_srcc | 15:0 | 16'h0 |  | 源口C发往PortA的帧个数 且 802p_1d=0
HSR_RXA_0_DEBUG | 0x01c |  | reserved | 63:16 | 48'h0 | IPSC
|  |  | csr_hsr_lrecntrxa_prp | 15:0 | 16'h0 |  | Port A收到的PRP帧 且 无错帧个数
HSR_RXA_1_DEBUG | 0x01d |  | reserved | 63:32 | 32'h0 | IPSC2
|  |  | csr_hsr_lrecntrxa_all | 31:16 | 16'h0 |  | Port A收到的无错 帧个数
|  |  | csr_hsr_lrecnterrorsd | 15:0 | 16'h0 |  | port A收到的错误帧个数
HSR_TXB_0_DEBUG | 0x01e |  | reserved | 63:32 | 32'h0 | IPSC2
|  |  | csr_hsr_lrecnttxb | 31:16 | 16'h0 |  | 发往Port B的帧个数
|  |  | csr_hsr_lrecnttxb_802p | 15:0 | 16'h0 |  | 802p_1d=1发往Port B的帧个数
HSR_TXB_1_DEBUG | 0x01f |  | reserved | 63:32 | 32'h0 | IPSC2 | 源口A发往Port B的帧个数
|  |  | csr_hsr_lrecnttxb_srcb | 31:16 | 16'h0 |  | 源口A发往Port B的帧个数
|  |  | csr_hsr_lrecnttxb_srcc | 15:0 | 16'h0 |  | 源口D发往Port B的帧个数 且 802p_1d=0
HSR_RXB_0_DEBUG | 0x020 |  | reserved | 63:16 | 48'h0 | IPSC
|  |  | csr_hsr_lrecntrxb_prp | 15:0 | 16'h0 |  | Port B收到的PRP帧 且 无错帧个数
HSR_RXB_1_DEBUG | 0x021 |  | reserved | 63:32 | 32'h0 | IPSC2
|  |  | csr_hsr_lrecntrxb_all | 31:16 | 16'h0 |  | Port B收到的无错帧个数
|  |  | csr_hsr_lrecnterrorsb | 15:0 | 16'h0 |  | port B收到的错误帧个数(MAC counter?)
HSR_TXC_0_DEBUG | 0x022 |  | reserved | 63:16 | 48'h0 | IPSC
|  |  | csr_hsr_lrecnttxc | 15:0 | 16'h0 |  | 发往PortC的帧个数
HSR_TXC_1_DEBUG | 0x023 |  | reserved | 63:32 | 32'h0 | IPSC2
|  |  | csr_hsr_lrecnttxc_srca | 31:16 | 16'h0 |  | 源口A发往Port C的帧个数
|  |  | csr_hsr_lrecnttxc_srcb | 15:0 | 16'h0 |  | 源口B发往Port C的帧个数
HSR_RXC_0_DEBUG | 0x024 |  | reserved | 63:32 | 32'h0 | IPSC2
|  |  | csr_hsr_lrecntrxc | 31:16 | 16'h0 |  | Port C收到的HSR TAG帧 且 无错帧个数
|  |  | csr_hsr_lrecntrxc_prp | 15:0 | 16'h0 |  | Port C收到的PRP帧 且无错帧 个数
HSR_RXC_1_DEBUG | 0x025 |  | reserved | 63:32 | 32'h0 | IPSC2
|  |  | csr_hsr_lrecntrxc_all | 31:16 | 16'h0 |  | PortC收到的无错帧个数
|  |  | csr_hsr_lrecnterrorsc | 15:0 | 16'h0 |  | Port C收到的错误帧个数
HSR_TXD_0_DEBUG | 0x026 |  | reserved | 63:16 | 48'h0 | IPSC
|  |  | csr_hsr_lrecnttxd | 15:0 | 16'h0 |  | 发往LINK LAYER端口帧统计，包括带和不带hsr tag的帧。（所有类型的帧）
HSR_TXD_1_DEBUG | 0x027 |  | reserved | 63:32 | 32'h0 | IPSC2
|  |  | csr_hsr_lrecnttxd_srca | 31:16 | 16'h0 |  | 源口A发往Port D的帧个数
|  |  | csr_hsr_lrecnttxd_srcb | 15:0 | 16'h0 |  | 源口B发往Port D的帧个数
HSR_RXD_0_DEBUG | 0x028 |  | reserved | 63:32 | 32'h0 | IPSC2
|  |  | csr_hsr_lrecntrxd | 31:16 | 16'h0 |  | Port D收到的HSR TAG帧 且 无错帧个数
|  |  | csr_hsr_lrecntrxd_prp | 15:0 | 16'h0 |  | Port D收到的PRP帧 且无错帧 个数
HSR_RXD_1_DEBUG | 0x029 |  | reserved | 63:32 | 32'h0 | IPSC2
|  |  | csr_hsr_lrecntrxd_all | 31:16 | 16'h0 |  | PortD收到的无错帧个数
|  |  | csr_hsr_lrecnterrorsa | 15:0 | 16'h0 |  | Port D收到的错误帧个数
HSR_CNT_PKT_LENGTH_0_BIGGER_1600 | 0x02a |  | csr_hsr_cnt_pkt_length_bigger_1600_srcb | 63:32 | 32'h0 | IPSC2
|  |  | csr_hsr_cnt_pkt_length_bigger_1600_srca | 31:0 | 32'h0 |  | 报文长度大于1600字节报文计数 且 无错帧
HSR_CNT_PKT_LENGTH_1_BIGGER_1600 | 0x02b |  | reserved | 63:32 | 32'h0 | IPSC2
|  |  | csr_hsr_cnt_pkt_length_bigger_1600_srcd | 31:16 | 16'h0 |  | 报文长度大于1600字节报文计数 且 无错帧
|  |  | csr_hsr_cnt_pkt_length_bigger_1600_srcc | 15:0 | 16'h0 |  | 报文长度大于1600字节报文计数 且 无错帧
HSR_CNT_DROP_0_REASON | 0x02c |  | reserved | 63:32 | 32'h0 | IPSC2
|  | 丢弃计数器 | csr_hsr_cnt_drop_reason_rx_proxynode | 31:16 | 16'h0
|  |  | csr_hsr_cnt_drop_reason_tx_wrong_landid_c | 15:0 | 16'h0
HSR_CNT_DROP_1_REASON | 0x02d |  | reserved | 63:32 | 32'h0 | IPSC2
|  |  | csr_hsr_cnt_drop_reason_interlink_hsr_config_err | 31:16 | 16'h0
|  |  | csr_hsr_cnt_drop_reason_interlink_prp_config_err | 15:0 | 16'h0
HSR_CNT_DROP_2_REASON | 0x02e |  | reserved | 63:32 | 32'h0 | IPSC2
|  |  | csr_hsr_cnt_drop_reason_hsr_filter | 31:16 | 16'h0
|  |  | csr_hsr_cnt_drop_reason_rx_hsr_duplication | 15:0 | 16'h0
HSR_CNT_SRCA_B_DROP | 0x02f |  | reserved | 63:32 | 32'h0 | IPSC2
|  |  | csr_hsr_srca_drop | 31:16 | 16'h0 |  | A口接收 因流量 丢弃计数
|  |  | csr_hsr_srcb_drop | 15:0 | 16'h0 |  | B口接收 因流量 丢弃计数
HSR_CNT_DSTA_B_DROP | 0x030 |  | reserved | 63:32 | 32'h0 | IPSC2
|  |  | csr_hsr_dsta_drop | 31:16 | 16'h0 |  | A口发送因流量 丢弃计数
|  |  | csr_hsr_dstb_drop | 15:0 | 16'h0 |  | B口发送 因流量 丢弃计数
HSR_CNT_SRCC_D_DROP | 0x031 |  | reserved | 63:32 | 32'h0 | IPSC2
|  |  | csr_hsr_srcc_drop | 31:16 | 16'h0 |  | C口因发压超时丢弃计数
|  |  | csr_hsr_srcd_drop | 15:0 | 16'h0 |  | D口因发压超时丢弃计数
PD_PROBE_CONTROL | 0x032 | 探针 | reserved | 63:2 | 62'h0 | RW
|  |  | csr_pd_probe_force_enable | 1 | 1'h0
|  |  | csr_pd_probe_global_enable | 0 | 1'h0
HSR_PROBE_0 | 0x033 |  | probe_lru_prtcl_pd_0 | 63:0 | 64'h0 | RO
HSR_PROBE_1 | 0x034 |  | probe_lru_prtcl_pd_1 | 63:0 | 64'h0 | RO
HSR_PROBE_2 | 0x035 |  | probe_lru_prtcl_pd_2 | 63:0 | 64'h0 | RO
HSR_PROBE_3 | 0x036 |  | probe_lru_prtcl_pd_3 | 63:0 | 64'h0 | RO
HSR_PROBE_4 | 0x037 |  | probe_lru_prtcl_pd_4 | 63:0 | 64'h0 | RO
HSR_PROBE_5 | 0x038 |  | probe_lru_prtcl_pd_5 | 63:0 | 64'h0 | RO
HSR_1588_LINK_DELAY | 0x039 | 时延补偿 | csr_hsr_1588_link_delay | 63:0 | 64'h0 | RW | {port_b[31:0],port_a[31:0]}
HSR_EP_PORT_SPEED | 0x03a | 电力网端口速率配置 | reserved | 63:6 | 58'h0 | RW
|  |  | csr_hsr_ep_port_speed | 5:0 | 6'h0 |  | {port_b[2:0],port_a[2:0]}
HSR_SEQ_CONTROL | 0x03b | HSR_TAG SEQID控制 | reserved | 63:2 | 62'h0 | RW
|  |  | csr_proxy_full_drop | 1 | 1'b0 |  | 1：丢弃 0：转发
|  |  | csr_hsr_tag_seqid_mode | 0 | 1'b0 |  | 0：使用原始hsrtag seqid 1：使用代理节点表产生的seqid
PEA_EP_PRB_COMP_[n] | 0x03c+n64*0x001 | 电力网时戳补偿值 | reserved | 63:12 | 52'h0 | RW | reserved
|  |  | csr_hsr_ep_prb_comp_[n] | 11:0 | 12'h0 |  | 端口速率不匹配时，电力网报文时间戳修正值表。查表方式： {src_port,dst_port}作为索引，查得修正值，放入timestamp，带符号数。