## ingress_mirror
基地址 | P0_IM_ADDR_PREFIX
寄存器名字 | 偏移量地址 | 寄存器说明 | 字段名字 | 字段范围 | 默认值 | 寄存器类型 | 寄存器字段说明
IMIRROR_INT0 | 0x000 | warning中断寄存器 | reserved | 63:3 | 61'h0 | INTWC | reserved
|  |  | st_l3_mtu_values_int0 | 2 | 1'h0 |  | st_l3_mtu_values warning中断: 0：无中断 1：报警中断
|  |  | fp_ing_l3_next_hop_int0 | 1 | 1'h0 |  | fp_ing_l3_next_hop warning中断: 0：无中断 1：报警中断
|  |  | im_mtp_index_int0 | 0 | 1'h0 |  | im_mtp_index warning中断: 0：无中断 1：报警中断
IMIRROR_INT0_SET | 0x001 | warning中断set寄存器 | reserved | 63:3 | 61'h0 | RW | reserved
|  |  | st_l3_mtu_values_int0_set | 2 | 1'h0 |  | st_l3_mtu_values warning中断： 0：不强制设中断 1：中断测试时使用，强行将置1
|  |  | fp_ing_l3_next_hop_int0_set | 1 | 1'h0 |  | fp_ing_l3_next_hop warning中断： 0：不强制设中断 1：中断测试时使用，强行将置1
|  |  | im_mtp_index_int0_set | 0 | 1'h0 |  | im_mtp_index warning中断： 0：不强制设中断 1：中断测试时使用，强行将置1
IMIRROR_INT0_MASK | 0x002 | warning中断mask寄存器 | reserved | 63:3 | 61'h0 | RW | reserved
|  |  | st_l3_mtu_values_int0_mask | 2 | 1'h0 |  | st_l3_mtu_values warning中断： 0：不屏蔽此中断 1：屏蔽此中断(正常中断和设置中断都无效)
|  |  | fp_ing_l3_next_hop_int0_mask | 1 | 1'h0 |  | fp_ing_l3_next_hop warning中断： 0：不屏蔽此中断 1：屏蔽此中断(正常中断和设置中断都无效)
|  |  | im_mtp_index_int0_mask | 0 | 1'h0 |  | im_mtp_index warning中断： 0：不屏蔽此中断 1：屏蔽此中断(正常中断和设置中断都无效)
IMIRROR_INT1 | 0x003 | fatal中断寄存器 | reserved | 63:5 | 59'h0 | INTWC | reserved
|  |  | rtag_im_fifo_underflow_int1 | 4 | 1'h0 |  | st_l3_mtu_values warning中断: 0：无中断 1：报警中断
|  |  | rtag_im_fifo_overflow_int1 | 3 | 1'h0 |  | st_l3_mtu_values warning中断: 0：无中断 1：报警中断
|  |  | st_l3_mtu_values_int1 | 2 | 1'h0 |  | st_l3_mtu_values fatal中断: 0：无中断 1：报警中断
|  |  | fp_ing_l3_next_hop_int1 | 1 | 1'h0 |  | fp_ing_l3_next_hop fatal中断: 0：无中断 1：报警中断
|  |  | im_mtp_index_int1 | 0 | 1'h0 |  | im_mtp_index fatal中断: 0：无中断 1：报警中断
IMIRROR_INT1_SET | 0x004 | fatal中断set寄存器 | reserved | 63:5 | 59'h0 | RW | reserved
|  |  | rtag_im_fifo_underflow_int1_set | 4 | 1'h0 |  | st_l3_mtu_values warning中断： 0：不强制设中断 1：中断测试时使用，强行将置1
|  |  | rtag_im_fifo_overflow_int1_set | 3 | 1'h0 |  | st_l3_mtu_values warning中断： 0：不强制设中断 1：中断测试时使用，强行将置1
|  |  | st_l3_mtu_values_int1_set | 2 | 1'h0 |  | st_l3_mtu_values fatal中断： 0：不强制设中断 1：中断测试时使用，强行将置1
|  |  | fp_ing_l3_next_hop_int1_set | 1 | 1'h0 |  | fp_ing_l3_next_hop fatal中断： 0：不强制设中断 1：中断测试时使用，强行将置1
|  |  | im_mtp_index_int1_set | 0 | 1'h0 |  | im_mtp_index fatal中断： 0：不强制设中断 1：中断测试时使用，强行将置1
IMIRROR_INT1_MASK | 0x005 | fatal中断mask寄存器 | reserved | 63:5 | 59'h0 | RW | reserved
|  |  | rtag_im_fifo_underflow_int1_mask | 4 | 1'h0 |  | st_l3_mtu_values warning中断： 0：不屏蔽此中断 1：屏蔽此中断(正常中断和设置中断都无效)
|  |  | rtag_im_fifo_overflow_int1_mask | 3 | 1'h0 |  | st_l3_mtu_values warning中断： 0：不屏蔽此中断 1：屏蔽此中断(正常中断和设置中断都无效)
|  |  | st_l3_mtu_values_int1_mask | 2 | 1'h0 |  | st_l3_mtu_values fatal中断： 0：不屏蔽此中断 1：屏蔽此中断(正常中断和设置中断都无效)
|  |  | fp_ing_l3_next_hop_int1_mask | 1 | 1'h0 |  | fp_ing_l3_next_hop fatal中断： 0：不屏蔽此中断 1：屏蔽此中断(正常中断和设置中断都无效)
|  |  | im_mtp_index_int1_mask | 0 | 1'h0 |  | im_mtp_index fatal中断： 0：不屏蔽此中断 1：屏蔽此中断(正常中断和设置中断都无效)
IM_BYPASS | 0x006 | IM保留寄存器 | reserved | 63:1 | 63'h0 | RW | 保留
|  |  | csr_im_cfg_bypass | 0 | 1'h0 | RW | 硬件bypass控制字段： 0：mirror不bypass； 1：将mirror bypass，所有字段透传
IM_MTU_EN | 0x010 | IM保留寄存器 | reserved | 63:1 | 63'h0 | RW | 保留
|  |  | csr_im_mtu_en | 0 | 1'h0 | RW | 硬件bypass控制字段： 0：mirror不进行MTU判断； 1：mirror进行MTU判断；
ECO_REG | 0xF00 | eco预留寄存器 | reserved | 63:32 | 32'h0 | RW | reserved
|  |  | eco_reg | 31:0 | 32'h0 |  | ECO预留寄存器