## L2
基地址 | P0_L2_ADDR_PREFIX
寄存器名字 | 偏移量地址 | 寄存器说明 | 字段名字 | 字段范围 | 默认值 | 寄存器类型 | 寄存器字段说明
TOCPU_CONTROL_1 | 0x000 | 报文上送CPU控制寄存器 | reserved | 63:62 | 2'h0 | RW | TRILL邻居检查失败
|  |  | csr_trill_unexpected_frames_tocpu | 61 | 1'h0 |  | ACCESS端口收到TRILL报文 TRUNK端口收到普通报文
|  |  | reserved | 60:55 | 6'h0 |  | TRILL的路由桥查询失败
|  |  | csr_trill_mismatch_tocpu | 54 | 1'h0 |  | TRILL的不匹配失败
|  |  | reserved | 53:12 | 42'h0 |  | IP组播报文的TTL为1
|  |  | csr_l2_nonstatic_move_tocpu | 11 | 1'h0 |  | 非静态MAC地址迁移
|  |  | reserved | 10:6 | 5'h0 |  | L3头错误
|  |  | csr_unknown_ucast_tocpu | 5 | 1'h0 |  | 未知单播
|  |  | csr_unknown_mcast_tocpu | 4 | 1'h0 |  | 未知组播
|  |  | reserved | 3 | 1'h0 |  | 未知IP组播
|  |  | csr_l2_static_move_tocpu | 2 | 1'h0 |  | 静态L2地址迁移
|  |  | reserved | 1:0 | 2'h0 |  | Xgig头错误
TOCPU_CONTROL_2 | 0x001 |  | reserved | 63:6 | 58'h0 | RW
|  |  | csr_l2_cml_move_invalid_action | 5 | 1'h0 |  | L2地址迁移学习控制位
|  |  | csr_l2_cml_new_invalid_action | 4 | 1'h0 |  | L2地址学习控制位
|  |  | reserved | 3:0 | 4'h0
L2_CIU_INT_0 | 0x005 |  | reserved | 63:8 | 56'h0 | INTWC
|  |  | st_l2_entry_csr_error_interrupt0 | 7 | 1'h0
|  |  | pt_vfi_t_csr_error_interrupt0 | 6 | 1'h0 |  | 表项错误中断0
|  |  | pt_ing_untagged_phb_csr_error_interrupt0 | 5 | 1'h0
|  |  | reserved | 4 | 1'h0
|  |  | pt_l2_user_entry_data_only_csr_error_interrupt0 | 3 | 1'h0
|  |  | pt_ing_pri_cng_map_csr_error_interrupt0 | 2 | 1'h0
|  |  | st_source_vp_csr_error_interrupt0 | 1 | 1'h0
|  |  | st_ing_dvp_table_csr_error_interrupt0 | 0 | 1'h0
L2_CIU_INT_0_SET | 0x006 |  | reserved | 63:8 | 56'h0 | RW
|  |  | st_l2_entry_csr_error_interrupt0_set | 7 | 1'h0
|  |  | pt_vfi_t_csr_error_interrupt0_set | 6 | 1'h0 |  | 表项错误中断0开关
|  |  | pt_ing_untagged_phb_csr_error_interrupt0_set | 5 | 1'h0
|  |  | reserved | 4 | 1'h0
|  |  | pt_l2_user_entry_data_only_csr_error_interrupt0_set | 3 | 1'h0
|  |  | pt_ing_pri_cng_map_csr_error_interrupt0_set | 2 | 1'h0
|  |  | st_source_vp_csr_error_interrupt0_set | 1 | 1'h0
|  |  | st_ing_dvp_table_csr_error_interrupt0_set | 0 | 1'h0
L2_CIU_INT_0_MASK | 0x007 |  | reserved | 63:8 | 56'h0 | RW
|  |  | st_l2_entry_csr_error_interrupt0_mask | 7 | 1'h0
|  |  | pt_vfi_t_csr_error_interrupt0_mask | 6 | 1'h0 |  | 表项错误中断0掩码
|  |  | pt_ing_untagged_phb_csr_error_interrupt0_mask | 5 | 1'h0
|  |  | reserved | 4 | 1'h0
|  |  | pt_l2_user_entry_data_only_csr_error_interrupt0_mask | 3 | 1'h0
|  |  | pt_ing_pri_cng_map_csr_error_interrupt0_mask | 2 | 1'h0
|  |  | st_source_vp_csr_error_interrupt0_mask | 1 | 1'h0
|  |  | st_ing_dvp_table_csr_error_interrupt0_mask | 0 | 1'h0
L2_CIU_INT_1 | 0x008 |  | reserved | 63:8 | 56'h0 | INTWC
|  |  | st_l2_entry_csr_error_interrupt1 | 7 | 1'h0
|  |  | pt_vfi_t_csr_error_interrupt1 | 6 | 1'h0 |  | 表项错误中断1
|  |  | pt_ing_untagged_phb_csr_error_interrupt1 | 5 | 1'h0
|  |  | reserved | 4 | 1'h0
|  |  | pt_l2_user_entry_data_only_csr_error_interrupt1 | 3 | 1'h0
|  |  | pt_ing_pri_cng_map_csr_error_interrupt1 | 2 | 1'h0
|  |  | st_source_vp_csr_error_interrupt1 | 1 | 1'h0
|  |  | st_ing_dvp_table_csr_error_interrupt1 | 0 | 1'h0
L2_CIU_INT_1_SET | 0x009 |  | reserved | 63:8 | 56'h0 | RW
|  |  | st_l2_entry_csr_error_interrupt1_set | 7 | 1'h0
|  |  | pt_vfi_t_csr_error_interrupt1_set | 6 | 1'h0 |  | 表项错误中断1开关
|  |  | pt_ing_untagged_phb_csr_error_interrupt1_set | 5 | 1'h0
|  |  | reserved | 4 | 1'h0
|  |  | pt_l2_user_entry_data_only_csr_error_interrupt1_set | 3 | 1'h0
|  |  | pt_ing_pri_cng_map_csr_error_interrupt1_set | 2 | 1'h0
|  |  | st_source_vp_csr_error_interrupt1_set | 1 | 1'h0
|  |  | st_ing_dvp_table_csr_error_interrupt1_set | 0 | 1'h0
L2_CIU_INT_1_MASK | 0x00a |  | reserved | 63:8 | 56'h0 | RW
|  |  | st_l2_entry_csr_error_interrupt1_mask | 7 | 1'h0
|  |  | pt_vfi_t_csr_error_interrupt1_mask | 6 | 1'h0 |  | 表项错误中断1掩码
|  |  | pt_ing_untagged_phb_csr_error_interrupt1_mask | 5 | 1'h0
|  |  | reserved | 4 | 1'h0
|  |  | pt_l2_user_entry_data_only_csr_error_interrupt1_mask | 3 | 1'h0
|  |  | pt_ing_pri_cng_map_csr_error_interrupt1_mask | 2 | 1'h0
|  |  | st_source_vp_csr_error_interrupt1_mask | 1 | 1'h0
|  |  | st_ing_dvp_table_csr_error_interrupt1_mask | 0 | 1'h0
L2_CIU_INT_2 | 0x00b |  | reserved | 63:24 | 40'h0 | INTWC
|  |  | st_l2_entry_csr_error_interrupt2 | 23 | 1'h0
|  |  | l2_learn_bsy_fifo_underflow | 22 | 1'h0
|  |  | ra_l2_fifo_underflow | 21 | 1'h0 |  | ra_l2_fifo空读中断
|  |  | tt_l2_fifo_underflow | 20 | 1'h0 |  | tt_l2_fifo空读中断
|  |  | l2_encap_bsy_fifo_underflow | 19 | 1'h0 |  | L2内部FIFO中断
|  |  | l2_learn_fifo_underflow | 18 | 1'h0
|  |  | l2_pre_fifo_underflow | 17 | 1'h0
|  |  | reserved | 16 | 1'h0
|  |  | l2_fwd_fifo_1_underflow | 15 | 1'h0
|  |  | l2_learn_bsy_fifo_overflow | 14 | 1'h0
|  |  | ra_l2_fifo_overflow | 13 | 1'h0
|  |  | tt_l2_fifo_overflow | 12 | 1'h0
|  |  | l2_encap_bsy_fifo_overflow | 11 | 1'h0
|  |  | l2_learn_fifo_overflow | 10 | 1'h0
|  |  | l2_pre_fifo_overflow | 9 | 1'h0
|  |  | reserved | 8 | 1'h0
|  |  | l2_fwd_fifo_1_overflow | 7 | 1'h0
|  |  | pt_vfi_t_csr_error_interrupt2 | 6 | 1'h0 |  | 表项中断2
|  |  | pt_ing_untagged_phb_csr_error_interrupt2 | 5 | 1'h0
|  |  | reserved | 4 | 1'h0
|  |  | pt_l2_user_entry_data_only_csr_error_interrupt2 | 3 | 1'h0
|  |  | pt_ing_pri_cng_map_csr_error_interrupt2 | 2 | 1'h0
|  |  | st_source_vp_csr_error_interrupt2 | 1 | 1'h0
|  |  | st_ing_dvp_table_csr_error_interrupt2 | 0 | 1'h0
L2_CIU_INT_2_SET | 0x00c |  | reserved | 63:24 | 40'h0 | RW
|  |  | st_l2_entry_csr_error_interrupt2_set | 23 | 1'h0
|  |  | l2_learn_bsy_fifo_underflow_set | 22 | 1'h0
|  |  | ra_l2_fifo_underflow_set | 21 | 1'h0 |  | ra_l2_fifo空读中断开关
|  |  | tt_l2_fifo_underflow_set | 20 | 1'h0 |  | tt_l2_fifo空读中断开关
|  |  | l2_encap_bsy_fifo_underflow_set | 19 | 1'h0 |  | L2内部FIFO中断开关
|  |  | l2_learn_fifo_underflow_set | 18 | 1'h0
|  |  | l2_pre_fifo_underflow_set | 17 | 1'h0
|  |  | reserved | 16 | 1'h0
|  |  | l2_fwd_fifo_1_underflow_set | 15 | 1'h0
|  |  | l2_learn_bsy_fifo_overflow_set | 14 | 1'h0
|  |  | ra_l2_fifo_overflow_set | 13 | 1'h0
|  |  | tt_l2_fifo_overflow_set | 12 | 1'h0
|  |  | l2_encap_bsy_fifo_overflow_set | 11 | 1'h0
|  |  | l2_learn_fifo_overflow_set | 10 | 1'h0
|  |  | l2_pre_fifo_overflow_set | 9 | 1'h0
|  |  | reserved | 8 | 1'h0
|  |  | l2_fwd_fifo_1_overflow_set | 7 | 1'h0
|  |  | pt_vfi_t_csr_error_interrupt2_set | 6 | 1'h0 |  | 表项中断2开关
|  |  | pt_ing_untagged_phb_csr_error_interrupt2_set | 5 | 1'h0
|  |  | reserved | 4 | 1'h0
|  |  | pt_l2_user_entry_data_only_csr_error_interrupt2_set | 3 | 1'h0
|  |  | pt_ing_pri_cng_map_csr_error_interrupt2_set | 2 | 1'h0
|  |  | st_source_vp_csr_error_interrupt2_set | 1 | 1'h0
|  |  | st_ing_dvp_table_csr_error_interrupt2_set | 0 | 1'h0
L2_CIU_INT_2_MASK | 0x00d |  | reserved | 63:24 | 40'h0 | RW
|  |  | st_l2_entry_csr_error_interrupt2_mask | 23 | 1'h0
|  |  | l2_learn_bsy_fifo_underflow_mask | 22 | 1'h0
|  |  | ra_l2_fifo_underflow_mask | 21 | 1'h0 |  | ra_l2_fifo空读中断掩码
|  |  | tt_l2_fifo_underflow_mask | 20 | 1'h0 |  | tt_l2_fifo空读中断掩码
|  |  | l2_encap_bsy_fifo_underflow_mask | 19 | 1'h0 |  | L2内部FIFO中断掩码
|  |  | l2_learn_fifo_underflow_mask | 18 | 1'h0
|  |  | l2_pre_fifo_underflow_mask | 17 | 1'h0
|  |  | reserved | 16 | 1'h0
|  |  | l2_fwd_fifo_1_underflow_mask | 15 | 1'h0
|  |  | l2_learn_bsy_fifo_overflow_mask | 14 | 1'h0
|  |  | ra_l2_fifo_overflow_mask | 13 | 1'h0
|  |  | tt_l2_fifo_overflow_mask | 12 | 1'h0
|  |  | l2_encap_bsy_fifo_overflow_mask | 11 | 1'h0
|  |  | l2_learn_fifo_overflow_mask | 10 | 1'h0
|  |  | l2_pre_fifo_overflow_mask | 9 | 1'h0
|  |  | reserved | 8 | 1'h0
|  |  | l2_fwd_fifo_1_overflow_mask | 7 | 1'h0
|  |  | pt_vfi_t_csr_error_interrupt2_mask | 6 | 1'h0 |  | 表项中断2掩码
|  |  | pt_ing_untagged_phb_csr_error_interrupt2_mask | 5 | 1'h0
|  |  | reserved | 4 | 1'h0
|  |  | pt_l2_user_entry_data_only_csr_error_interrupt2_mask | 3 | 1'h0
|  |  | pt_ing_pri_cng_map_csr_error_interrupt2_mask | 2 | 1'h0
|  |  | st_source_vp_csr_error_interrupt2_mask | 1 | 1'h0
|  |  | st_ing_dvp_table_csr_error_interrupt2_mask | 0 | 1'h0
L2_LEARN_CONTROL | 0x00e |  | reserved | 63:2 | 62'h0 | RW
|  |  | csr_hardware_learn_disable | 1 | 1'h0 |  | 冻结控制标志位
|  |  | csr_replace_if_l2_full | 0 | 1'h0 |  | 更新ENTRY表控制位
PD_PROBE_CONTROL | 0x00f |  | reserved | 63:2 | 62'h0 | RW
|  |  | csr_pd_probe_force_enable | 1 | 1'h0
|  |  | csr_pd_probe_global_enable | 0 | 1'h0
PROBE_RA_L2_0 | 0x010 |  | probe_ra_l2_pd_0 | 63:0 | 64'h0 | RO | ra_l2_pd[63：0]
PROBE_RA_L2_1 | 0x011 |  | probe_ra_l2_pd_1 | 63:0 | 64'h0 | RO | ra_l2_pd[127：64]
PROBE_RA_L2_2 | 0x012 |  | probe_ra_l2_pd_2 | 63:0 | 64'h0 | RO | ra_l2_pd[191：128]
PROBE_RA_L2_3 | 0x013 |  | probe_ra_l2_pd_3 | 63:0 | 64'h0 | RO | ra_l2_pd[255：192]
PROBE_RA_L2_4 | 0x014 |  | probe_ra_l2_pd_4 | 63:0 | 64'h0 | RO | ra_l2_pd[319：256]
PROBE_RA_L2_5 | 0x015 |  | probe_ra_l2_pd_5 | 63:0 | 64'h0 | RO | ra_l2_pd[383：320]
PROBE_RA_L2_6 | 0x016 |  | probe_ra_l2_pd_6 | 63:0 | 64'h0 | RO | ra_l2_pd[447：384]
PROBE_RA_L2_7 | 0x017 |  | reserved | 63:3 | 61'h0 | RO
|  |  | probe_ra_l2_pd_7 | 2:0 | 3'h0 | RO | ra_l2_pd[450:448]
PROBE_TT_L2_0 | 0x018 |  | probe_tt_l2_pd_0 | 63:0 | 64'h0 | RO | tt_l2_pd[63:0]
PROBE_TT_L2_1 | 0x019 |  | reserved | 63:58 | 6'h0 | RO
|  |  | probe_tt_l2_pd_1 | 57:0 | 58'h0 | RO | tt_l2_pd[121:64]
ECO_REG | 0x01a |  | reserved | 63:32 | 32'h0 | RW
|  |  | eco_reg | 31:0 | 32'h0 | RW
ING_CONFIG_64 | 0x01b |  | reserved | 63:22 | 42'h0 | RW
|  |  | csr_ep_en | 21 | 1'h0 | RW
|  |  | reserved | 20:0 | 21'h0 | RW
EP_PBMP | 0x01c |  | reserved | 63:59 | 5'h0 | RW
|  |  | csr_ep_src_port_filter_en | 58 | 1'h0 | RW
|  |  | csr_ep_pbmp | 57:0 | 58'h0 | RW
L2_EP_VP_REGION | 0x01d |  | reserved | 63:32 | 32'h0 | RW | regio8低位编号 port[6:2]
|  |  | csr_region7_low | 31:28 | 4'h0 | RW | region7低位编号 port[6:2]
|  |  | csr_region6_low | 27:24 | 4'h0 | RW | region6低位编号 port[6:2]
|  |  | csr_region5_low | 23:20 | 4'h0 | RW | region5低位编号 port[6:2]
|  |  | csr_region4_low | 19:16 | 4'h0 | RW | region4低位编号 port[6:2]
|  |  | csr_region3_low | 15:12 | 4'h0 | RW | region3低位编号 port[6:2]
|  |  | csr_region2_low | 11:8 | 4'h0 | RW | region2低位编号 port[6:2]
|  |  | csr_region1_low | 7:4 | 4'h0 | RW | region1低位编号 port[6:2]
|  |  | csr_region0_low | 3:0 | 4'h0 | RW | region0低位编号 port[6:2]
CHIP_GLOBAL_MODULE | 0x01e | 本芯片module_id编号 | reserved | 63:8 | 56'h0 | RW | 保留
|  |  | my_module_id | 7:0 | 8'h0 |  | 本芯片module_id编号