## proxy_node
CSR节点号 | RB0_1_PROXY_NODE_ADDR_PREFIX | 表位宽 | 80 | 表结构名 | PROXY_NODE_t
寄存器名字 | 偏移地址 | 寄存器说明 | 字段名字 | 字段范围 | 默认值 | 字段类型 | 寄存器字段说明
TABLE_CFG | 0x000 | config reg | reserved | 63:28 | 36'h0 | RW | reserved
|  |  | proxy_node_share_mode | 27:26 | 2'h0 |  | 共享模式配置: 0：rb0~rb3共享（rb0访问bank0,rb1访问bank1,rb2访问bank2，rb3访问bank3）； 1：rb0，rb2共享（rb0访问bank0~1，rb2访问bank2~3）； 2：rb0访问全部4个bank
|  |  | csr_cfg_aging_pulse_divide | 25:6 | 20'h0 |  | 相邻bucket之间的扫描间隔（时钟周期数）
|  |  | csr_cfg_aging_pulse_enable | 5 | 1'h0 |  | 老化使能
|  |  | csr_cfg_hash_select | 4:2 | 3'h0 |  | hash算法选择配置寄存器 3'b000：ZERO 3'b001：CRC32_UPPER 3'b010：CRC32_LOWER 3'b011：CRC16_UPPER 3'b100：CRC16_LOWER 3'b101：LSB
|  |  | csr_port_pri | 1:0 | 2'h0 |  | 端口优先级配置寄存器： 2'b01: csr端口优先级高于流水线端口优先级 2'b10: 流水线端口优先级高于csr端口优先级 2'b00,2'b11: csr端口优先级与流水线端口优先级相同
TABLE_RB0_FIFO_INT | 0X001 | interrupt reg | reserved | 63:20 | 44'h0 | INTWC
|  |  | rb0_s2_pl_table_fifo_overflow | 19 | 1'h0
|  |  | rb0_s2_pl_table_fifo_underflow | 18 | 1'h0
|  |  | rb0_s2_pl_table_fifo_crdt_overflow | 17 | 1'h0
|  |  | rb0_s2_pl_table_fifo_crdt_underflow | 16 | 1'h0
|  |  | rb0_s2_table_pl_fifo_overflow | 15 | 1'h0
|  |  | rb0_s2_table_pl_fifo_underflow | 14 | 1'h0
|  |  | rb0_s2_table_pl_fifo_crdt_overflow | 13 | 1'h0
|  |  | rb0_s2_table_pl_fifo_crdt_underflow | 12 | 1'h0
|  |  | rb0_s1_pl_table_fifo_overflow | 11 | 1'h0
|  |  | rb0_s1_pl_table_fifo_underflow | 10 | 1'h0
|  |  | rb0_s1_pl_table_fifo_crdt_overflow | 9 | 1'h0
|  |  | rb0_s1_pl_table_fifo_crdt_underflow | 8 | 1'h0
|  |  | rb0_s0_pl_table_fifo_overflow | 7 | 1'h0
|  |  | rb0_s0_pl_table_fifo_underflow | 6 | 1'h0
|  |  | rb0_s0_pl_table_fifo_crdt_overflow | 5 | 1'h0
|  |  | rb0_s0_pl_table_fifo_crdt_underflow | 4 | 1'h0
|  |  | rb0_s0_table_pl_fifo_overflow | 3 | 1'h0
|  |  | rb0_s0_table_pl_fifo_underflow | 2 | 1'h0
|  |  | rb0_s0_table_pl_fifo_crdt_overflow | 1 | 1'h0
|  |  | rb0_s0_table_pl_fifo_crdt_underflow | 0 | 1'h0
TABLE_RB0_FIFO_INT_SET | 0X002 | interrupt set reg | reserved | 63:20 | 44'h0 | RW
|  |  | rb0_s2_pl_table_fifo_overflow_set | 19 | 1'h0
|  |  | rb0_s2_pl_table_fifo_underflow_set | 18 | 1'h0
|  |  | rb0_s2_pl_table_fifo_crdt_overflow_set | 17 | 1'h0
|  |  | rb0_s2_pl_table_fifo_crdt_underflow_set | 16 | 1'h0
|  |  | rb0_s2_table_pl_fifo_overflow_set | 15 | 1'h0
|  |  | rb0_s2_table_pl_fifo_underflow_set | 14 | 1'h0
|  |  | rb0_s2_table_pl_fifo_crdt_overflow_set | 13 | 1'h0
|  |  | rb0_s2_table_pl_fifo_crdt_underflow_set | 12 | 1'h0
|  |  | rb0_s1_pl_table_fifo_overflow_set | 11 | 1'h0
|  |  | rb0_s1_pl_table_fifo_underflow_set | 10 | 1'h0
|  |  | rb0_s1_pl_table_fifo_crdt_overflow_set | 9 | 1'h0
|  |  | rb0_s1_pl_table_fifo_crdt_underflow_set | 8 | 1'h0
|  |  | rb0_s0_pl_table_fifo_overflow_set | 7 | 1'h0
|  |  | rb0_s0_pl_table_fifo_underflow_set | 6 | 1'h0
|  |  | rb0_s0_pl_table_fifo_crdt_overflow_set | 5 | 1'h0
|  |  | rb0_s0_pl_table_fifo_crdt_underflow_set | 4 | 1'h0
|  |  | rb0_s0_table_pl_fifo_overflow_set | 3 | 1'h0
|  |  | rb0_s0_table_pl_fifo_underflow_set | 2 | 1'h0
|  |  | rb0_s0_table_pl_fifo_crdt_overflow_set | 1 | 1'h0
|  |  | rb0_s0_table_pl_fifo_crdt_underflow_set | 0 | 1'h0
TABLE_RB0_FIFO_INT_MASK | 0X003 | interrupt mask reg | reserved | 63:20 | 44'h0 | RW
|  |  | rb0_s2_pl_table_fifo_overflow_mask | 19 | 1'h0
|  |  | rb0_s2_pl_table_fifo_underflow_mask | 18 | 1'h0
|  |  | rb0_s2_pl_table_fifo_crdt_overflow_mask | 17 | 1'h0
|  |  | rb0_s2_pl_table_fifo_crdt_underflow_mask | 16 | 1'h0
|  |  | rb0_s2_table_pl_fifo_overflow_mask | 15 | 1'h0
|  |  | rb0_s2_table_pl_fifo_underflow_mask | 14 | 1'h0
|  |  | rb0_s2_table_pl_fifo_crdt_overflow_mask | 13 | 1'h0
|  |  | rb0_s2_table_pl_fifo_crdt_underflow_mask | 12 | 1'h0
|  |  | rb0_s1_pl_table_fifo_overflow_mask | 11 | 1'h0
|  |  | rb0_s1_pl_table_fifo_underflow_mask | 10 | 1'h0
|  |  | rb0_s1_pl_table_fifo_crdt_overflow_mask | 9 | 1'h0
|  |  | rb0_s1_pl_table_fifo_crdt_underflow_mask | 8 | 1'h0
|  |  | rb0_s0_pl_table_fifo_overflow_mask | 7 | 1'h0
|  |  | rb0_s0_pl_table_fifo_underflow_mask | 6 | 1'h0
|  |  | rb0_s0_pl_table_fifo_crdt_overflow_mask | 5 | 1'h0
|  |  | rb0_s0_pl_table_fifo_crdt_underflow_mask | 4 | 1'h0
|  |  | rb0_s0_table_pl_fifo_overflow_mask | 3 | 1'h0
|  |  | rb0_s0_table_pl_fifo_underflow_mask | 2 | 1'h0
|  |  | rb0_s0_table_pl_fifo_crdt_overflow_mask | 1 | 1'h0
|  |  | rb0_s0_table_pl_fifo_crdt_underflow_mask | 0 | 1'h0
TABLE_RB1_FIFO_INT | 0X004 | interrupt reg | reserved | 63:20 | 44'h0 | INTWC
|  |  | rb1_s2_pl_table_fifo_overflow | 19 | 1'h0
|  |  | rb1_s2_pl_table_fifo_underflow | 18 | 1'h0
|  |  | rb1_s2_pl_table_fifo_crdt_overflow | 17 | 1'h0
|  |  | rb1_s2_pl_table_fifo_crdt_underflow | 16 | 1'h0
|  |  | rb1_s2_table_pl_fifo_overflow | 15 | 1'h0
|  |  | rb1_s2_table_pl_fifo_underflow | 14 | 1'h0
|  |  | rb1_s2_table_pl_fifo_crdt_overflow | 13 | 1'h0
|  |  | rb1_s2_table_pl_fifo_crdt_underflow | 12 | 1'h0
|  |  | rb1_s1_pl_table_fifo_overflow | 11 | 1'h0
|  |  | rb1_s1_pl_table_fifo_underflow | 10 | 1'h0
|  |  | rb1_s1_pl_table_fifo_crdt_overflow | 9 | 1'h0
|  |  | rb1_s1_pl_table_fifo_crdt_underflow | 8 | 1'h0
|  |  | rb1_s0_pl_table_fifo_overflow | 7 | 1'h0
|  |  | rb1_s0_pl_table_fifo_underflow | 6 | 1'h0
|  |  | rb1_s0_pl_table_fifo_crdt_overflow | 5 | 1'h0
|  |  | rb1_s0_pl_table_fifo_crdt_underflow | 4 | 1'h0
|  |  | rb1_s0_table_pl_fifo_overflow | 3 | 1'h0
|  |  | rb1_s0_table_pl_fifo_underflow | 2 | 1'h0
|  |  | rb1_s0_table_pl_fifo_crdt_overflow | 1 | 1'h0
|  |  | rb1_s0_table_pl_fifo_crdt_underflow | 0 | 1'h0
TABLE_RB1_FIFO_INT_SET | 0X005 | interrupt set reg | reserved | 63:20 | 44'h0 | RW
|  |  | rb1_s2_pl_table_fifo_overflow_set | 19 | 1'h0
|  |  | rb1_s2_pl_table_fifo_underflow_set | 18 | 1'h0
|  |  | rb1_s2_pl_table_fifo_crdt_overflow_set | 17 | 1'h0
|  |  | rb1_s2_pl_table_fifo_crdt_underflow_set | 16 | 1'h0
|  |  | rb1_s2_table_pl_fifo_overflow_set | 15 | 1'h0
|  |  | rb1_s2_table_pl_fifo_underflow_set | 14 | 1'h0
|  |  | rb1_s2_table_pl_fifo_crdt_overflow_set | 13 | 1'h0
|  |  | rb1_s2_table_pl_fifo_crdt_underflow_set | 12 | 1'h0
|  |  | rb1_s1_pl_table_fifo_overflow_set | 11 | 1'h0
|  |  | rb1_s1_pl_table_fifo_underflow_set | 10 | 1'h0
|  |  | rb1_s1_pl_table_fifo_crdt_overflow_set | 9 | 1'h0
|  |  | rb1_s1_pl_table_fifo_crdt_underflow_set | 8 | 1'h0
|  |  | rb1_s0_pl_table_fifo_overflow_set | 7 | 1'h0
|  |  | rb1_s0_pl_table_fifo_underflow_set | 6 | 1'h0
|  |  | rb1_s0_pl_table_fifo_crdt_overflow_set | 5 | 1'h0
|  |  | rb1_s0_pl_table_fifo_crdt_underflow_set | 4 | 1'h0
|  |  | rb1_s0_table_pl_fifo_overflow_set | 3 | 1'h0
|  |  | rb1_s0_table_pl_fifo_underflow_set | 2 | 1'h0
|  |  | rb1_s0_table_pl_fifo_crdt_overflow_set | 1 | 1'h0
|  |  | rb1_s0_table_pl_fifo_crdt_underflow_set | 0 | 1'h0
TABLE_RB1_FIFO_INT_MASK | 0X006 | interrupt mask reg | reserved | 63:20 | 44'h0 | RW
|  |  | rb1_s2_pl_table_fifo_overflow_mask | 19 | 1'h0
|  |  | rb1_s2_pl_table_fifo_underflow_mask | 18 | 1'h0
|  |  | rb1_s2_pl_table_fifo_crdt_overflow_mask | 17 | 1'h0
|  |  | rb1_s2_pl_table_fifo_crdt_underflow_mask | 16 | 1'h0
|  |  | rb1_s2_table_pl_fifo_overflow_mask | 15 | 1'h0
|  |  | rb1_s2_table_pl_fifo_underflow_mask | 14 | 1'h0
|  |  | rb1_s2_table_pl_fifo_crdt_overflow_mask | 13 | 1'h0
|  |  | rb1_s2_table_pl_fifo_crdt_underflow_mask | 12 | 1'h0
|  |  | rb1_s1_pl_table_fifo_overflow_mask | 11 | 1'h0
|  |  | rb1_s1_pl_table_fifo_underflow_mask | 10 | 1'h0
|  |  | rb1_s1_pl_table_fifo_crdt_overflow_mask | 9 | 1'h0
|  |  | rb1_s1_pl_table_fifo_crdt_underflow_mask | 8 | 1'h0
|  |  | rb1_s0_pl_table_fifo_overflow_mask | 7 | 1'h0
|  |  | rb1_s0_pl_table_fifo_underflow_mask | 6 | 1'h0
|  |  | rb1_s0_pl_table_fifo_crdt_overflow_mask | 5 | 1'h0
|  |  | rb1_s0_pl_table_fifo_crdt_underflow_mask | 4 | 1'h0
|  |  | rb1_s0_table_pl_fifo_overflow_mask | 3 | 1'h0
|  |  | rb1_s0_table_pl_fifo_underflow_mask | 2 | 1'h0
|  |  | rb1_s0_table_pl_fifo_crdt_overflow_mask | 1 | 1'h0
|  |  | rb1_s0_table_pl_fifo_crdt_underflow_mask | 0 | 1'h0
TABLE_RB2_FIFO_INT | 0X007 | interrupt reg | reserved | 63:20 | 44'h0 | INTWC
|  |  | rb2_s2_pl_table_fifo_overflow | 19 | 1'h0
|  |  | rb2_s2_pl_table_fifo_underflow | 18 | 1'h0
|  |  | rb2_s2_pl_table_fifo_crdt_overflow | 17 | 1'h0
|  |  | rb2_s2_pl_table_fifo_crdt_underflow | 16 | 1'h0
|  |  | rb2_s2_table_pl_fifo_overflow | 15 | 1'h0
|  |  | rb2_s2_table_pl_fifo_underflow | 14 | 1'h0
|  |  | rb2_s2_table_pl_fifo_crdt_overflow | 13 | 1'h0
|  |  | rb2_s2_table_pl_fifo_crdt_underflow | 12 | 1'h0
|  |  | rb2_s1_pl_table_fifo_overflow | 11 | 1'h0
|  |  | rb2_s1_pl_table_fifo_underflow | 10 | 1'h0
|  |  | rb2_s1_pl_table_fifo_crdt_overflow | 9 | 1'h0
|  |  | rb2_s1_pl_table_fifo_crdt_underflow | 8 | 1'h0
|  |  | rb2_s0_pl_table_fifo_overflow | 7 | 1'h0
|  |  | rb2_s0_pl_table_fifo_underflow | 6 | 1'h0
|  |  | rb2_s0_pl_table_fifo_crdt_overflow | 5 | 1'h0
|  |  | rb2_s0_pl_table_fifo_crdt_underflow | 4 | 1'h0
|  |  | rb2_s0_table_pl_fifo_overflow | 3 | 1'h0
|  |  | rb2_s0_table_pl_fifo_underflow | 2 | 1'h0
|  |  | rb2_s0_table_pl_fifo_crdt_overflow | 1 | 1'h0
|  |  | rb2_s0_table_pl_fifo_crdt_underflow | 0 | 1'h0
TABLE_RB2_FIFO_INT_SET | 0X008 | interrupt set reg | reserved | 63:20 | 44'h0 | RW
|  |  | rb2_s2_pl_table_fifo_overflow_set | 19 | 1'h0
|  |  | rb2_s2_pl_table_fifo_underflow_set | 18 | 1'h0
|  |  | rb2_s2_pl_table_fifo_crdt_overflow_set | 17 | 1'h0
|  |  | rb2_s2_pl_table_fifo_crdt_underflow_set | 16 | 1'h0
|  |  | rb2_s2_table_pl_fifo_overflow_set | 15 | 1'h0
|  |  | rb2_s2_table_pl_fifo_underflow_set | 14 | 1'h0
|  |  | rb2_s2_table_pl_fifo_crdt_overflow_set | 13 | 1'h0
|  |  | rb2_s2_table_pl_fifo_crdt_underflow_set | 12 | 1'h0
|  |  | rb2_s1_pl_table_fifo_overflow_set | 11 | 1'h0
|  |  | rb2_s1_pl_table_fifo_underflow_set | 10 | 1'h0
|  |  | rb2_s1_pl_table_fifo_crdt_overflow_set | 9 | 1'h0
|  |  | rb2_s1_pl_table_fifo_crdt_underflow_set | 8 | 1'h0
|  |  | rb2_s0_pl_table_fifo_overflow_set | 7 | 1'h0
|  |  | rb2_s0_pl_table_fifo_underflow_set | 6 | 1'h0
|  |  | rb2_s0_pl_table_fifo_crdt_overflow_set | 5 | 1'h0
|  |  | rb2_s0_pl_table_fifo_crdt_underflow_set | 4 | 1'h0
|  |  | rb2_s0_table_pl_fifo_overflow_set | 3 | 1'h0
|  |  | rb2_s0_table_pl_fifo_underflow_set | 2 | 1'h0
|  |  | rb2_s0_table_pl_fifo_crdt_overflow_set | 1 | 1'h0
|  |  | rb2_s0_table_pl_fifo_crdt_underflow_set | 0 | 1'h0
TABLE_RB2_FIFO_INT_MASK | 0X009 | interrupt mask reg | reserved | 63:20 | 44'h0 | RW
|  |  | rb2_s2_pl_table_fifo_overflow_mask | 19 | 1'h0
|  |  | rb2_s2_pl_table_fifo_underflow_mask | 18 | 1'h0
|  |  | rb2_s2_pl_table_fifo_crdt_overflow_mask | 17 | 1'h0
|  |  | rb2_s2_pl_table_fifo_crdt_underflow_mask | 16 | 1'h0
|  |  | rb2_s2_table_pl_fifo_overflow_mask | 15 | 1'h0
|  |  | rb2_s2_table_pl_fifo_underflow_mask | 14 | 1'h0
|  |  | rb2_s2_table_pl_fifo_crdt_overflow_mask | 13 | 1'h0
|  |  | rb2_s2_table_pl_fifo_crdt_underflow_mask | 12 | 1'h0
|  |  | rb2_s1_pl_table_fifo_overflow_mask | 11 | 1'h0
|  |  | rb2_s1_pl_table_fifo_underflow_mask | 10 | 1'h0
|  |  | rb2_s1_pl_table_fifo_crdt_overflow_mask | 9 | 1'h0
|  |  | rb2_s1_pl_table_fifo_crdt_underflow_mask | 8 | 1'h0
|  |  | rb2_s0_pl_table_fifo_overflow_mask | 7 | 1'h0
|  |  | rb2_s0_pl_table_fifo_underflow_mask | 6 | 1'h0
|  |  | rb2_s0_pl_table_fifo_crdt_overflow_mask | 5 | 1'h0
|  |  | rb2_s0_pl_table_fifo_crdt_underflow_mask | 4 | 1'h0
|  |  | rb2_s0_table_pl_fifo_overflow_mask | 3 | 1'h0
|  |  | rb2_s0_table_pl_fifo_underflow_mask | 2 | 1'h0
|  |  | rb2_s0_table_pl_fifo_crdt_overflow_mask | 1 | 1'h0
|  |  | rb2_s0_table_pl_fifo_crdt_underflow_mask | 0 | 1'h0
TABLE_RB3_FIFO_INT | 0X00a | interrupt reg | reserved | 63:20 | 44'h0 | INTWC
|  |  | rb3_s2_pl_table_fifo_overflow | 19 | 1'h0
|  |  | rb3_s2_pl_table_fifo_underflow | 18 | 1'h0
|  |  | rb3_s2_pl_table_fifo_crdt_overflow | 17 | 1'h0
|  |  | rb3_s2_pl_table_fifo_crdt_underflow | 16 | 1'h0
|  |  | rb3_s2_table_pl_fifo_overflow | 15 | 1'h0
|  |  | rb3_s2_table_pl_fifo_underflow | 14 | 1'h0
|  |  | rb3_s2_table_pl_fifo_crdt_overflow | 13 | 1'h0
|  |  | rb3_s2_table_pl_fifo_crdt_underflow | 12 | 1'h0
|  |  | rb3_s1_pl_table_fifo_overflow | 11 | 1'h0
|  |  | rb3_s1_pl_table_fifo_underflow | 10 | 1'h0
|  |  | rb3_s1_pl_table_fifo_crdt_overflow | 9 | 1'h0
|  |  | rb3_s1_pl_table_fifo_crdt_underflow | 8 | 1'h0
|  |  | rb3_s0_pl_table_fifo_overflow | 7 | 1'h0
|  |  | rb3_s0_pl_table_fifo_underflow | 6 | 1'h0
|  |  | rb3_s0_pl_table_fifo_crdt_overflow | 5 | 1'h0
|  |  | rb3_s0_pl_table_fifo_crdt_underflow | 4 | 1'h0
|  |  | rb3_s0_table_pl_fifo_overflow | 3 | 1'h0
|  |  | rb3_s0_table_pl_fifo_underflow | 2 | 1'h0
|  |  | rb3_s0_table_pl_fifo_crdt_overflow | 1 | 1'h0
|  |  | rb3_s0_table_pl_fifo_crdt_underflow | 0 | 1'h0
TABLE_RB3_FIFO_INT_SET | 0X00b | interrupt set reg | reserved | 63:20 | 44'h0 | RW
|  |  | rb3_s2_pl_table_fifo_overflow_set | 19 | 1'h0
|  |  | rb3_s2_pl_table_fifo_underflow_set | 18 | 1'h0
|  |  | rb3_s2_pl_table_fifo_crdt_overflow_set | 17 | 1'h0
|  |  | rb3_s2_pl_table_fifo_crdt_underflow_set | 16 | 1'h0
|  |  | rb3_s2_table_pl_fifo_overflow_set | 15 | 1'h0
|  |  | rb3_s2_table_pl_fifo_underflow_set | 14 | 1'h0
|  |  | rb3_s2_table_pl_fifo_crdt_overflow_set | 13 | 1'h0
|  |  | rb3_s2_table_pl_fifo_crdt_underflow_set | 12 | 1'h0
|  |  | rb3_s1_pl_table_fifo_overflow_set | 11 | 1'h0
|  |  | rb3_s1_pl_table_fifo_underflow_set | 10 | 1'h0
|  |  | rb3_s1_pl_table_fifo_crdt_overflow_set | 9 | 1'h0
|  |  | rb3_s1_pl_table_fifo_crdt_underflow_set | 8 | 1'h0
|  |  | rb3_s0_pl_table_fifo_overflow_set | 7 | 1'h0
|  |  | rb3_s0_pl_table_fifo_underflow_set | 6 | 1'h0
|  |  | rb3_s0_pl_table_fifo_crdt_overflow_set | 5 | 1'h0
|  |  | rb3_s0_pl_table_fifo_crdt_underflow_set | 4 | 1'h0
|  |  | rb3_s0_table_pl_fifo_overflow_set | 3 | 1'h0
|  |  | rb3_s0_table_pl_fifo_underflow_set | 2 | 1'h0
|  |  | rb3_s0_table_pl_fifo_crdt_overflow_set | 1 | 1'h0
|  |  | rb3_s0_table_pl_fifo_crdt_underflow_set | 0 | 1'h0
TABLE_RB3_FIFO_INT_MASK | 0X00c | interrupt mask reg | reserved | 63:20 | 44'h0 | RW
|  |  | rb3_s2_pl_table_fifo_overflow_mask | 19 | 1'h0
|  |  | rb3_s2_pl_table_fifo_underflow_mask | 18 | 1'h0
|  |  | rb3_s2_pl_table_fifo_crdt_overflow_mask | 17 | 1'h0
|  |  | rb3_s2_pl_table_fifo_crdt_underflow_mask | 16 | 1'h0
|  |  | rb3_s2_table_pl_fifo_overflow_mask | 15 | 1'h0
|  |  | rb3_s2_table_pl_fifo_underflow_mask | 14 | 1'h0
|  |  | rb3_s2_table_pl_fifo_crdt_overflow_mask | 13 | 1'h0
|  |  | rb3_s2_table_pl_fifo_crdt_underflow_mask | 12 | 1'h0
|  |  | rb3_s1_pl_table_fifo_overflow_mask | 11 | 1'h0
|  |  | rb3_s1_pl_table_fifo_underflow_mask | 10 | 1'h0
|  |  | rb3_s1_pl_table_fifo_crdt_overflow_mask | 9 | 1'h0
|  |  | rb3_s1_pl_table_fifo_crdt_underflow_mask | 8 | 1'h0
|  |  | rb3_s0_pl_table_fifo_overflow_mask | 7 | 1'h0
|  |  | rb3_s0_pl_table_fifo_underflow_mask | 6 | 1'h0
|  |  | rb3_s0_pl_table_fifo_crdt_overflow_mask | 5 | 1'h0
|  |  | rb3_s0_pl_table_fifo_crdt_underflow_mask | 4 | 1'h0
|  |  | rb3_s0_table_pl_fifo_overflow_mask | 3 | 1'h0
|  |  | rb3_s0_table_pl_fifo_underflow_mask | 2 | 1'h0
|  |  | rb3_s0_table_pl_fifo_crdt_overflow_mask | 1 | 1'h0
|  |  | rb3_s0_table_pl_fifo_crdt_underflow_mask | 0 | 1'h0
TABLE_INT | 0x00d | interrupt reg | reserved | 63:9 | 55'h0 | INTWC
|  |  | csr_error_par_chk_memblk_err | 8:5 | 4'h0 |  | memory bank奇偶校验错（bit3~0对应bank3~bank0）
|  |  | csr_error_vct_par | 4:1 | 4'h0 |  | vct表memory bank奇偶校验错（bit3~0对应bank3~bank0）
|  |  | csr_error_table_rw_override | 0 | 1'b0
TABLE_INT_SET | 0x00e | interrupt set reg | reserved | 63:9 | 55'h0 | RW
|  |  | csr_error_par_chk_memblk_err_set | 8:5 | 4'h0
|  |  | csr_error_vct_par_set | 4:1 | 4'h0
|  |  | csr_error_table_rw_override_set | 0 | 1'b0
TABLE_INT_MASK | 0x00f | interrupt mask reg | reserved | 63:9 | 55'h0 | RW
|  |  | csr_error_par_chk_memblk_err_mask | 8:5 | 4'h0
|  |  | csr_error_vct_par_mask | 4:1 | 4'h0
|  |  | csr_error_table_rw_override_mask | 0 | 1'b0
REG_T_M | 0x010 | TAB寄存器 | table | 640 | 0 | TAB | 表间接访问寄存器master
REG_T_S1 | 0x011 |  |  |  |  | TAB | 表间接访问寄存器slave
REG_T_S2 | 0x012 |  |  |  |  | TAB | 表间接访问寄存器slave
REG_T_S3 | 0x013 |  |  |  |  | TAB | 表间接访问寄存器slave
REG_T_S4 | 0x014 |  |  |  |  | TAB | 表间接访问寄存器slave
REG_T_S5 | 0x015 |  |  |  |  | TAB | 表间接访问寄存器slave
REG_T_S6 | 0x016 |  |  |  |  | TAB | 表间接访问寄存器slave
REG_T_S7 | 0x017 |  |  |  |  | TAB | 表间接访问寄存器slave
REG_T_S8 | 0x018 |  |  |  |  | TAB | 表间接访问寄存器slave
REG_T_S9 | 0x019 |  |  |  |  | TAB | 表间接访问寄存器slave
REG_T_S10 | 0x01a |  |  |  |  | TAB | 表间接访问寄存器slave

## duplcation_filter_t0
CSR节点号 | RB0_1_LEFT_DUPLICT_FILTER_ADDR_PREFIX | 表位宽 | 90 | 表结构名 | DUPLICATION_FILTER_t0
寄存器名字 | 偏移地址 | 寄存器说明 | 字段名字 | 字段范围 | 默认值 | 字段类型 | 寄存器字段说明
TABLE_CFG | 0x000 | config reg | reserved | 63:29 | 35'h0 | RW | reserved
|  |  | duplct_filter_share_mode | 28:27 | 2'h0 |  | 共享模式配置: 0：rb0~rb3共享（rb0访问bank0,rb1访问bank1,rb2访问bank2，rb3访问bank3）； 1：rb0，rb2共享（rb0访问bank0~1，rb2访问bank2~3）； 2：rb0访问全部4个bank
|  |  | duplct_filter_entry_mode | 26 | 1'h0 |  | entry 模式配置: 0：bucket=16entries，entry=90bits； 1：bucket=4entries，entry=360bits；
|  |  | csr_cfg_aging_pulse_divide | 25:6 | 20'h0 |  | 相邻bucket之间的扫描间隔（时钟周期数）
|  |  | csr_cfg_aging_pulse_enable | 5 | 1'h0 |  | 老化使能
|  |  | csr_cfg_hash_select | 4:2 | 3'h0 |  | hash算法选择配置寄存器 3'b000：ZERO 3'b001：CRC32_UPPER 3'b010：CRC32_LOWER 3'b011：CRC16_UPPER 3'b100：CRC16_LOWER 3'b101：LSB
|  |  | csr_port_pri | 1:0 | 2'h0 |  | 端口优先级配置寄存器： 2'b01: csr端口优先级高于流水线端口优先级 2'b10: 流水线端口优先级高于csr端口优先级 2'b00,2'b11: csr端口优先级与流水线端口优先级相同
TABLE_FIFO_INT | 0x001 | interrupt reg | reserved | 63:48 | 16'h0 | INTWC
|  |  | rb3_s1_pl_table_fifo_overflow | 47 | 1'h0 |  | rb3_s1入口fifo上溢
|  |  | rb3_s1_pl_table_fifo_underflow | 46 | 1'h0 |  | rb3_s1入口fifo下溢
|  |  | rb3_s1_pl_table_fifo_crdt_overflow | 45 | 1'h0 |  | rb3_s1入口fifo信用上溢
|  |  | rb3_s1_pl_table_fifo_crdt_underflow | 44 | 1'h0 |  | rb3_s1入口fifo信用下溢
|  |  | rb3_s0_pl_table_fifo_overflow | 43 | 1'h0 |  | rb3_s0入口fifo上溢
|  |  | rb3_s0_pl_table_fifo_underflow | 42 | 1'h0 |  | rb3_s0入口fifo下溢
|  |  | rb3_s0_pl_table_fifo_crdt_overflow | 41 | 1'h0 |  | rb3_s0入口fifo信用上溢
|  |  | rb3_s0_pl_table_fifo_crdt_underflow | 40 | 1'h0 |  | rb3_s0入口fifo信用下溢
|  |  | rb3_s0_table_pl_fifo_overflow | 39 | 1'h0 |  | rb3_s0出口fifo上溢
|  |  | rb3_s0_table_pl_fifo_underflow | 38 | 1'h0 |  | rb3_s0出口fifo下溢
|  |  | rb3_s0_table_pl_fifo_crdt_overflow | 37 | 1'h0 |  | rb3_s0出口fifo信用上溢
|  |  | rb3_s0_table_pl_fifo_crdt_underflow | 36 | 1'h0 |  | rb3_s0出口fifo信用下溢
|  |  | rb2_s1_pl_table_fifo_overflow | 35 | 1'h0 |  | rb2_s1入口fifo上溢
|  |  | rb2_s1_pl_table_fifo_underflow | 34 | 1'h0 |  | rb2_s1入口fifo下溢
|  |  | rb2_s1_pl_table_fifo_crdt_overflow | 33 | 1'h0 |  | rb2_s1入口fifo信用上溢
|  |  | rb2_s1_pl_table_fifo_crdt_underflow | 32 | 1'h0 |  | rb2_s1入口fifo信用下溢
|  |  | rb2_s0_pl_table_fifo_overflow | 31 | 1'h0 |  | rb2_s0入口fifo上溢
|  |  | rb2_s0_pl_table_fifo_underflow | 30 | 1'h0 |  | rb2_s0入口fifo下溢
|  |  | rb2_s0_pl_table_fifo_crdt_overflow | 29 | 1'h0 |  | rb2_s0入口fifo信用上溢
|  |  | rb2_s0_pl_table_fifo_crdt_underflow | 28 | 1'h0 |  | rb2_s0入口fifo信用下溢
|  |  | rb2_s0_table_pl_fifo_overflow | 27 | 1'h0 |  | rb2_s0出口fifo上溢
|  |  | rb2_s0_table_pl_fifo_underflow | 26 | 1'h0 |  | rb2_s0出口fifo下溢
|  |  | rb2_s0_table_pl_fifo_crdt_overflow | 25 | 1'h0 |  | rb2_s0出口fifo信用上溢
|  |  | rb2_s0_table_pl_fifo_crdt_underflow | 24 | 1'h0 |  | rb2_s0出口fifo信用下溢
|  |  | rb1_s1_pl_table_fifo_overflow | 23 | 1'h0 |  | rb1_s1入口fifo上溢
|  |  | rb1_s1_pl_table_fifo_underflow | 22 | 1'h0 |  | rb1_s1入口fifo下溢
|  |  | rb1_s1_pl_table_fifo_crdt_overflow | 21 | 1'h0 |  | rb1_s1入口fifo信用上溢
|  |  | rb1_s1_pl_table_fifo_crdt_underflow | 20 | 1'h0 |  | rb1_s1入口fifo信用下溢
|  |  | rb1_s0_pl_table_fifo_overflow | 19 | 1'h0 |  | rb1_s0入口fifo上溢
|  |  | rb1_s0_pl_table_fifo_underflow | 18 | 1'h0 |  | rb1_s0入口fifo下溢
|  |  | rb1_s0_pl_table_fifo_crdt_overflow | 17 | 1'h0 |  | rb1_s0入口fifo信用上溢
|  |  | rb1_s0_pl_table_fifo_crdt_underflow | 16 | 1'h0 |  | rb1_s0入口fifo信用下溢
|  |  | rb1_s0_table_pl_fifo_overflow | 15 | 1'h0 |  | rb1_s0出口fifo上溢
|  |  | rb1_s0_table_pl_fifo_underflow | 14 | 1'h0 |  | rb1_s0出口fifo下溢
|  |  | rb1_s0_table_pl_fifo_crdt_overflow | 13 | 1'h0 |  | rb1_s0出口fifo信用上溢
|  |  | rb1_s0_table_pl_fifo_crdt_underflow | 12 | 1'h0 |  | rb1_s0出口fifo信用下溢
|  |  | rb0_s1_pl_table_fifo_overflow | 11 | 1'h0 |  | rb0_s1入口fifo上溢
|  |  | rb0_s1_pl_table_fifo_underflow | 10 | 1'h0 |  | rb0_s1入口fifo下溢
|  |  | rb0_s1_pl_table_fifo_crdt_overflow | 9 | 1'h0 |  | rb0_s1入口fifo信用上溢
|  |  | rb0_s1_pl_table_fifo_crdt_underflow | 8 | 1'h0 |  | rb0_s1入口fifo信用下溢
|  |  | rb0_s0_pl_table_fifo_overflow | 7 | 1'h0 |  | rb0_s0入口fifo上溢
|  |  | rb0_s0_pl_table_fifo_underflow | 6 | 1'h0 |  | rb0_s0入口fifo下溢
|  |  | rb0_s0_pl_table_fifo_crdt_overflow | 5 | 1'h0 |  | rb0_s0入口fifo信用上溢
|  |  | rb0_s0_pl_table_fifo_crdt_underflow | 4 | 1'h0 |  | rb0_s0入口fifo信用下溢
|  |  | rb0_s0_table_pl_fifo_overflow | 3 | 1'h0 |  | rb0_s0出口fifo上溢
|  |  | rb0_s0_table_pl_fifo_underflow | 2 | 1'h0 |  | rb0_s0出口fifo下溢
|  |  | rb0_s0_table_pl_fifo_crdt_overflow | 1 | 1'h0 |  | rb0_s0出口fifo信用上溢
|  |  | rb0_s0_table_pl_fifo_crdt_underflow | 0 | 1'h0 |  | rb0_s0出口fifo信用下溢
TABLE_FIFO_INT_SET | 0x002 | interrupt set reg | reserved | 63:48 | 16'h0 | RW
|  |  | rb3_s1_pl_table_fifo_overflow_set | 47 | 1'h0
|  |  | rb3_s1_pl_table_fifo_underflow_set | 46 | 1'h0
|  |  | rb3_s1_pl_table_fifo_crdt_overflow_set | 45 | 1'h0
|  |  | rb3_s1_pl_table_fifo_crdt_underflow_set | 44 | 1'h0
|  |  | rb3_s0_pl_table_fifo_overflow_set | 43 | 1'h0
|  |  | rb3_s0_pl_table_fifo_underflow_set | 42 | 1'h0
|  |  | rb3_s0_pl_table_fifo_crdt_overflow_set | 41 | 1'h0
|  |  | rb3_s0_pl_table_fifo_crdt_underflow_set | 40 | 1'h0
|  |  | rb3_s0_table_pl_fifo_overflow_set | 39 | 1'h0
|  |  | rb3_s0_table_pl_fifo_underflow_set | 38 | 1'h0
|  |  | rb3_s0_table_pl_fifo_crdt_overflow_set | 37 | 1'h0
|  |  | rb3_s0_table_pl_fifo_crdt_underflow_set | 36 | 1'h0
|  |  | rb2_s1_pl_table_fifo_overflow_set | 35 | 1'h0
|  |  | rb2_s1_pl_table_fifo_underflow_set | 34 | 1'h0
|  |  | rb2_s1_pl_table_fifo_crdt_overflow_set | 33 | 1'h0
|  |  | rb2_s1_pl_table_fifo_crdt_underflow_set | 32 | 1'h0
|  |  | rb2_s0_pl_table_fifo_overflow_set | 31 | 1'h0
|  |  | rb2_s0_pl_table_fifo_underflow_set | 30 | 1'h0
|  |  | rb2_s0_pl_table_fifo_crdt_overflow_set | 29 | 1'h0
|  |  | rb2_s0_pl_table_fifo_crdt_underflow_set | 28 | 1'h0
|  |  | rb2_s0_table_pl_fifo_overflow_set | 27 | 1'h0
|  |  | rb2_s0_table_pl_fifo_underflow_set | 26 | 1'h0
|  |  | rb2_s0_table_pl_fifo_crdt_overflow_set | 25 | 1'h0
|  |  | rb2_s0_table_pl_fifo_crdt_underflow_set | 24 | 1'h0
|  |  | rb1_s1_pl_table_fifo_overflow_set | 23 | 1'h0
|  |  | rb1_s1_pl_table_fifo_underflow_set | 22 | 1'h0
|  |  | rb1_s1_pl_table_fifo_crdt_overflow_set | 21 | 1'h0
|  |  | rb1_s1_pl_table_fifo_crdt_underflow_set | 20 | 1'h0
|  |  | rb1_s0_pl_table_fifo_overflow_set | 19 | 1'h0
|  |  | rb1_s0_pl_table_fifo_underflow_set | 18 | 1'h0
|  |  | rb1_s0_pl_table_fifo_crdt_overflow_set | 17 | 1'h0
|  |  | rb1_s0_pl_table_fifo_crdt_underflow_set | 16 | 1'h0
|  |  | rb1_s0_table_pl_fifo_overflow_set | 15 | 1'h0
|  |  | rb1_s0_table_pl_fifo_underflow_set | 14 | 1'h0
|  |  | rb1_s0_table_pl_fifo_crdt_overflow_set | 13 | 1'h0
|  |  | rb1_s0_table_pl_fifo_crdt_underflow_set | 12 | 1'h0
|  |  | rb0_s1_pl_table_fifo_overflow_set | 11 | 1'h0
|  |  | rb0_s1_pl_table_fifo_underflow_set | 10 | 1'h0
|  |  | rb0_s1_pl_table_fifo_crdt_overflow_set | 9 | 1'h0
|  |  | rb0_s1_pl_table_fifo_crdt_underflow_set | 8 | 1'h0
|  |  | rb0_s0_pl_table_fifo_overflow_set | 7 | 1'h0
|  |  | rb0_s0_pl_table_fifo_underflow_set | 6 | 1'h0
|  |  | rb0_s0_pl_table_fifo_crdt_overflow_set | 5 | 1'h0
|  |  | rb0_s0_pl_table_fifo_crdt_underflow_set | 4 | 1'h0
|  |  | rb0_s0_table_pl_fifo_overflow_set | 3 | 1'h0
|  |  | rb0_s0_table_pl_fifo_underflow_set | 2 | 1'h0
|  |  | rb0_s0_table_pl_fifo_crdt_overflow_set | 1 | 1'h0
|  |  | rb0_s0_table_pl_fifo_crdt_underflow_set | 0 | 1'h0
TABLE_FIFO_INT_MASK | 0x003 | interrupt mask reg | reserved | 63:48 | 16'h0 | RW
|  |  | rb3_s1_pl_table_fifo_overflow_mask | 47 | 1'h0
|  |  | rb3_s1_pl_table_fifo_underflow_mask | 46 | 1'h0
|  |  | rb3_s1_pl_table_fifo_crdt_overflow_mask | 45 | 1'h0
|  |  | rb3_s1_pl_table_fifo_crdt_underflow_mask | 44 | 1'h0
|  |  | rb3_s0_pl_table_fifo_overflow_mask | 43 | 1'h0
|  |  | rb3_s0_pl_table_fifo_underflow_mask | 42 | 1'h0
|  |  | rb3_s0_pl_table_fifo_crdt_overflow_mask | 41 | 1'h0
|  |  | rb3_s0_pl_table_fifo_crdt_underflow_mask | 40 | 1'h0
|  |  | rb3_s0_table_pl_fifo_overflow_mask | 39 | 1'h0
|  |  | rb3_s0_table_pl_fifo_underflow_mask | 38 | 1'h0
|  |  | rb3_s0_table_pl_fifo_crdt_overflow_mask | 37 | 1'h0
|  |  | rb3_s0_table_pl_fifo_crdt_underflow_mask | 36 | 1'h0
|  |  | rb2_s1_pl_table_fifo_overflow_mask | 35 | 1'h0
|  |  | rb2_s1_pl_table_fifo_underflow_mask | 34 | 1'h0
|  |  | rb2_s1_pl_table_fifo_crdt_overflow_mask | 33 | 1'h0
|  |  | rb2_s1_pl_table_fifo_crdt_underflow_mask | 32 | 1'h0
|  |  | rb2_s0_pl_table_fifo_overflow_mask | 31 | 1'h0
|  |  | rb2_s0_pl_table_fifo_underflow_mask | 30 | 1'h0
|  |  | rb2_s0_pl_table_fifo_crdt_overflow_mask | 29 | 1'h0
|  |  | rb2_s0_pl_table_fifo_crdt_underflow_mask | 28 | 1'h0
|  |  | rb2_s0_table_pl_fifo_overflow_mask | 27 | 1'h0
|  |  | rb2_s0_table_pl_fifo_underflow_mask | 26 | 1'h0
|  |  | rb2_s0_table_pl_fifo_crdt_overflow_mask | 25 | 1'h0
|  |  | rb2_s0_table_pl_fifo_crdt_underflow_mask | 24 | 1'h0
|  |  | rb1_s1_pl_table_fifo_overflow_mask | 23 | 1'h0
|  |  | rb1_s1_pl_table_fifo_underflow_mask | 22 | 1'h0
|  |  | rb1_s1_pl_table_fifo_crdt_overflow_mask | 21 | 1'h0
|  |  | rb1_s1_pl_table_fifo_crdt_underflow_mask | 20 | 1'h0
|  |  | rb1_s0_pl_table_fifo_overflow_mask | 19 | 1'h0
|  |  | rb1_s0_pl_table_fifo_underflow_mask | 18 | 1'h0
|  |  | rb1_s0_pl_table_fifo_crdt_overflow_mask | 17 | 1'h0
|  |  | rb1_s0_pl_table_fifo_crdt_underflow_mask | 16 | 1'h0
|  |  | rb1_s0_table_pl_fifo_overflow_mask | 15 | 1'h0
|  |  | rb1_s0_table_pl_fifo_underflow_mask | 14 | 1'h0
|  |  | rb1_s0_table_pl_fifo_crdt_overflow_mask | 13 | 1'h0
|  |  | rb1_s0_table_pl_fifo_crdt_underflow_mask | 12 | 1'h0
|  |  | rb0_s1_pl_table_fifo_overflow_mask | 11 | 1'h0
|  |  | rb0_s1_pl_table_fifo_underflow_mask | 10 | 1'h0
|  |  | rb0_s1_pl_table_fifo_crdt_overflow_mask | 9 | 1'h0
|  |  | rb0_s1_pl_table_fifo_crdt_underflow_mask | 8 | 1'h0
|  |  | rb0_s0_pl_table_fifo_overflow_mask | 7 | 1'h0
|  |  | rb0_s0_pl_table_fifo_underflow_mask | 6 | 1'h0
|  |  | rb0_s0_pl_table_fifo_crdt_overflow_mask | 5 | 1'h0
|  |  | rb0_s0_pl_table_fifo_crdt_underflow_mask | 4 | 1'h0
|  |  | rb0_s0_table_pl_fifo_overflow_mask | 3 | 1'h0
|  |  | rb0_s0_table_pl_fifo_underflow_mask | 2 | 1'h0
|  |  | rb0_s0_table_pl_fifo_crdt_overflow_mask | 1 | 1'h0
|  |  | rb0_s0_table_pl_fifo_crdt_underflow_mask | 0 | 1'h0
TABLE_INT | 0x004 | interrupt reg | reserved | 63:5 | 59'h0 | INTWC
|  |  | csr_error_par_chk_memblk_err | 4:1 | 4'h0 |  | memory bank奇偶校验错（bit3~0对应bank3~bank0）
|  |  | csr_error_table_rw_override | 0 | 1'b0
TABLE_INT_SET | 0x005 | interrupt set reg | reserved | 63:5 | 59'h0 | RW
|  |  | csr_error_par_chk_memblk_err_set | 4:1 | 4'h0
|  |  | csr_error_table_rw_override_set | 0 | 1'b0
TABLE_INT_MASK | 0x006 | interrupt mask reg | reserved | 63:5 | 59'h0 | RW
|  |  | csr_error_par_chk_memblk_err_mask | 4:1 | 4'h0
|  |  | csr_error_table_rw_override_mask | 0 | 1'b0
REG_T_M | 0x007 | TAB寄存器 | table | 1440 | 0 | TAB | 表间接访问寄存器master
REG_T_S1 | 0x008 |  |  |  |  | TAB | 表间接访问寄存器slave
REG_T_S2 | 0x009 |  |  |  |  | TAB | 表间接访问寄存器slave
REG_T_S3 | 0x00a |  |  |  |  | TAB | 表间接访问寄存器slave
REG_T_S4 | 0x00b |  |  |  |  | TAB | 表间接访问寄存器slave
REG_T_S5 | 0x00c |  |  |  |  | TAB | 表间接访问寄存器slave
REG_T_S6 | 0x00d |  |  |  |  | TAB | 表间接访问寄存器slave
REG_T_S7 | 0x00e |  |  |  |  | TAB | 表间接访问寄存器slave
REG_T_S8 | 0x00f |  |  |  |  | TAB | 表间接访问寄存器slave
REG_T_S9 | 0x010 |  |  |  |  | TAB | 表间接访问寄存器slave
REG_T_S10 | 0x011 |  |  |  |  | TAB | 表间接访问寄存器slave
REG_T_S11 | 0x012 |  |  |  |  | TAB | 表间接访问寄存器slave
REG_T_S12 | 0x013 |  |  |  |  | TAB | 表间接访问寄存器slave
REG_T_S13 | 0x014 |  |  |  |  | TAB | 表间接访问寄存器slave
REG_T_S14 | 0x015 |  |  |  |  | TAB | 表间接访问寄存器slave
REG_T_S15 | 0x016 |  |  |  |  | TAB | 表间接访问寄存器slave
REG_T_S16 | 0x017 |  |  |  |  | TAB | 表间接访问寄存器slave
REG_T_S17 | 0x018 |  |  |  |  | TAB | 表间接访问寄存器slave
REG_T_S18 | 0x019 |  |  |  |  | TAB | 表间接访问寄存器slave
REG_T_S19 | 0x01a |  |  |  |  | TAB | 表间接访问寄存器slave
REG_T_S20 | 0x01b |  |  |  |  | TAB | 表间接访问寄存器slave
REG_T_S21 | 0x01c |  |  |  |  | TAB | 表间接访问寄存器slave
REG_T_S22 | 0x01d |  |  |  |  | TAB | 表间接访问寄存器slave

## duplcation_filter_t1
CSR节点号 | RB0_1_RGHT_DUPLICT_FILTER_ADDR_PREFIX | 表位宽 | 360 | 表结构名 | DUPLICATION_FILTER_t1
寄存器名字 | 偏移地址 | 寄存器说明 | 字段名字 | 字段范围 | 默认值 | 字段类型 | 寄存器字段说明
TABLE_CFG | 0x000 | config reg | reserved | 63:29 | 35'h0 | RW | reserved
|  |  | duplct_filter_share_mode | 28:27 | 2'h0 |  | 共享模式配置: 0：rb0~rb3共享（rb0访问bank0,rb1访问bank1,rb2访问bank2，rb3访问bank3）； 1：rb0，rb2共享（rb0访问bank0~1，rb2访问bank2~3）； 2：rb0访问全部4个bank
|  |  | duplct_filter_entry_mode | 26 | 1'h0 |  | entry 模式配置: 0：bucket=16entries，entry=90bits； 1：bucket=4entries，entry=360bits；
|  |  | csr_cfg_aging_pulse_divide | 25:6 | 20'h0 |  | 相邻bucket之间的扫描间隔（时钟周期数）
|  |  | csr_cfg_aging_pulse_enable | 5 | 1'h0 |  | 老化使能
|  |  | csr_cfg_hash_select | 4:2 | 3'h0 |  | hash算法选择配置寄存器 3'b000：ZERO 3'b001：CRC32_UPPER 3'b010：CRC32_LOWER 3'b011：CRC16_UPPER 3'b100：CRC16_LOWER 3'b101：LSB
|  |  | csr_port_pri | 1:0 | 2'h0 |  | 端口优先级配置寄存器： 2'b01: csr端口优先级高于流水线端口优先级 2'b10: 流水线端口优先级高于csr端口优先级 2'b00,2'b11: csr端口优先级与流水线端口优先级相同
TABLE_FIFO_INT | 0x001 | interrupt reg | reserved | 63:48 | 16'h0 | INTWC
|  |  | rb3_s1_pl_table_fifo_overflow | 47 | 1'h0 |  | rb3_s1入口fifo上溢
|  |  | rb3_s1_pl_table_fifo_underflow | 46 | 1'h0 |  | rb3_s1入口fifo下溢
|  |  | rb3_s1_pl_table_fifo_crdt_overflow | 45 | 1'h0 |  | rb3_s1入口fifo信用上溢
|  |  | rb3_s1_pl_table_fifo_crdt_underflow | 44 | 1'h0 |  | rb3_s1入口fifo信用下溢
|  |  | rb3_s0_pl_table_fifo_overflow | 43 | 1'h0 |  | rb3_s0入口fifo上溢
|  |  | rb3_s0_pl_table_fifo_underflow | 42 | 1'h0 |  | rb3_s0入口fifo下溢
|  |  | rb3_s0_pl_table_fifo_crdt_overflow | 41 | 1'h0 |  | rb3_s0入口fifo信用上溢
|  |  | rb3_s0_pl_table_fifo_crdt_underflow | 40 | 1'h0 |  | rb3_s0入口fifo信用下溢
|  |  | rb3_s0_table_pl_fifo_overflow | 39 | 1'h0 |  | rb3_s0出口fifo上溢
|  |  | rb3_s0_table_pl_fifo_underflow | 38 | 1'h0 |  | rb3_s0出口fifo下溢
|  |  | rb3_s0_table_pl_fifo_crdt_overflow | 37 | 1'h0 |  | rb3_s0出口fifo信用上溢
|  |  | rb3_s0_table_pl_fifo_crdt_underflow | 36 | 1'h0 |  | rb3_s0出口fifo信用下溢
|  |  | rb2_s1_pl_table_fifo_overflow | 35 | 1'h0 |  | rb2_s1入口fifo上溢
|  |  | rb2_s1_pl_table_fifo_underflow | 34 | 1'h0 |  | rb2_s1入口fifo下溢
|  |  | rb2_s1_pl_table_fifo_crdt_overflow | 33 | 1'h0 |  | rb2_s1入口fifo信用上溢
|  |  | rb2_s1_pl_table_fifo_crdt_underflow | 32 | 1'h0 |  | rb2_s1入口fifo信用下溢
|  |  | rb2_s0_pl_table_fifo_overflow | 31 | 1'h0 |  | rb2_s0入口fifo上溢
|  |  | rb2_s0_pl_table_fifo_underflow | 30 | 1'h0 |  | rb2_s0入口fifo下溢
|  |  | rb2_s0_pl_table_fifo_crdt_overflow | 29 | 1'h0 |  | rb2_s0入口fifo信用上溢
|  |  | rb2_s0_pl_table_fifo_crdt_underflow | 28 | 1'h0 |  | rb2_s0入口fifo信用下溢
|  |  | rb2_s0_table_pl_fifo_overflow | 27 | 1'h0 |  | rb2_s0出口fifo上溢
|  |  | rb2_s0_table_pl_fifo_underflow | 26 | 1'h0 |  | rb2_s0出口fifo下溢
|  |  | rb2_s0_table_pl_fifo_crdt_overflow | 25 | 1'h0 |  | rb2_s0出口fifo信用上溢
|  |  | rb2_s0_table_pl_fifo_crdt_underflow | 24 | 1'h0 |  | rb2_s0出口fifo信用下溢
|  |  | rb1_s1_pl_table_fifo_overflow | 23 | 1'h0 |  | rb1_s1入口fifo上溢
|  |  | rb1_s1_pl_table_fifo_underflow | 22 | 1'h0 |  | rb1_s1入口fifo下溢
|  |  | rb1_s1_pl_table_fifo_crdt_overflow | 21 | 1'h0 |  | rb1_s1入口fifo信用上溢
|  |  | rb1_s1_pl_table_fifo_crdt_underflow | 20 | 1'h0 |  | rb1_s1入口fifo信用下溢
|  |  | rb1_s0_pl_table_fifo_overflow | 19 | 1'h0 |  | rb1_s0入口fifo上溢
|  |  | rb1_s0_pl_table_fifo_underflow | 18 | 1'h0 |  | rb1_s0入口fifo下溢
|  |  | rb1_s0_pl_table_fifo_crdt_overflow | 17 | 1'h0 |  | rb1_s0入口fifo信用上溢
|  |  | rb1_s0_pl_table_fifo_crdt_underflow | 16 | 1'h0 |  | rb1_s0入口fifo信用下溢
|  |  | rb1_s0_table_pl_fifo_overflow | 15 | 1'h0 |  | rb1_s0出口fifo上溢
|  |  | rb1_s0_table_pl_fifo_underflow | 14 | 1'h0 |  | rb1_s0出口fifo下溢
|  |  | rb1_s0_table_pl_fifo_crdt_overflow | 13 | 1'h0 |  | rb1_s0出口fifo信用上溢
|  |  | rb1_s0_table_pl_fifo_crdt_underflow | 12 | 1'h0 |  | rb1_s0出口fifo信用下溢
|  |  | rb0_s1_pl_table_fifo_overflow | 11 | 1'h0 |  | rb0_s1入口fifo上溢
|  |  | rb0_s1_pl_table_fifo_underflow | 10 | 1'h0 |  | rb0_s1入口fifo下溢
|  |  | rb0_s1_pl_table_fifo_crdt_overflow | 9 | 1'h0 |  | rb0_s1入口fifo信用上溢
|  |  | rb0_s1_pl_table_fifo_crdt_underflow | 8 | 1'h0 |  | rb0_s1入口fifo信用下溢
|  |  | rb0_s0_pl_table_fifo_overflow | 7 | 1'h0 |  | rb0_s0入口fifo上溢
|  |  | rb0_s0_pl_table_fifo_underflow | 6 | 1'h0 |  | rb0_s0入口fifo下溢
|  |  | rb0_s0_pl_table_fifo_crdt_overflow | 5 | 1'h0 |  | rb0_s0入口fifo信用上溢
|  |  | rb0_s0_pl_table_fifo_crdt_underflow | 4 | 1'h0 |  | rb0_s0入口fifo信用下溢
|  |  | rb0_s0_table_pl_fifo_overflow | 3 | 1'h0 |  | rb0_s0出口fifo上溢
|  |  | rb0_s0_table_pl_fifo_underflow | 2 | 1'h0 |  | rb0_s0出口fifo下溢
|  |  | rb0_s0_table_pl_fifo_crdt_overflow | 1 | 1'h0 |  | rb0_s0出口fifo信用上溢
|  |  | rb0_s0_table_pl_fifo_crdt_underflow | 0 | 1'h0 |  | rb0_s0出口fifo信用下溢
TABLE_FIFO_INT_SET | 0x002 | interrupt set reg | reserved | 63:48 | 16'h0 | RW
|  |  | rb3_s1_pl_table_fifo_overflow_set | 47 | 1'h0
|  |  | rb3_s1_pl_table_fifo_underflow_set | 46 | 1'h0
|  |  | rb3_s1_pl_table_fifo_crdt_overflow_set | 45 | 1'h0
|  |  | rb3_s1_pl_table_fifo_crdt_underflow_set | 44 | 1'h0
|  |  | rb3_s0_pl_table_fifo_overflow_set | 43 | 1'h0
|  |  | rb3_s0_pl_table_fifo_underflow_set | 42 | 1'h0
|  |  | rb3_s0_pl_table_fifo_crdt_overflow_set | 41 | 1'h0
|  |  | rb3_s0_pl_table_fifo_crdt_underflow_set | 40 | 1'h0
|  |  | rb3_s0_table_pl_fifo_overflow_set | 39 | 1'h0
|  |  | rb3_s0_table_pl_fifo_underflow_set | 38 | 1'h0
|  |  | rb3_s0_table_pl_fifo_crdt_overflow_set | 37 | 1'h0
|  |  | rb3_s0_table_pl_fifo_crdt_underflow_set | 36 | 1'h0
|  |  | rb2_s1_pl_table_fifo_overflow_set | 35 | 1'h0
|  |  | rb2_s1_pl_table_fifo_underflow_set | 34 | 1'h0
|  |  | rb2_s1_pl_table_fifo_crdt_overflow_set | 33 | 1'h0
|  |  | rb2_s1_pl_table_fifo_crdt_underflow_set | 32 | 1'h0
|  |  | rb2_s0_pl_table_fifo_overflow_set | 31 | 1'h0
|  |  | rb2_s0_pl_table_fifo_underflow_set | 30 | 1'h0
|  |  | rb2_s0_pl_table_fifo_crdt_overflow_set | 29 | 1'h0
|  |  | rb2_s0_pl_table_fifo_crdt_underflow_set | 28 | 1'h0
|  |  | rb2_s0_table_pl_fifo_overflow_set | 27 | 1'h0
|  |  | rb2_s0_table_pl_fifo_underflow_set | 26 | 1'h0
|  |  | rb2_s0_table_pl_fifo_crdt_overflow_set | 25 | 1'h0
|  |  | rb2_s0_table_pl_fifo_crdt_underflow_set | 24 | 1'h0
|  |  | rb1_s1_pl_table_fifo_overflow_set | 23 | 1'h0
|  |  | rb1_s1_pl_table_fifo_underflow_set | 22 | 1'h0
|  |  | rb1_s1_pl_table_fifo_crdt_overflow_set | 21 | 1'h0
|  |  | rb1_s1_pl_table_fifo_crdt_underflow_set | 20 | 1'h0
|  |  | rb1_s0_pl_table_fifo_overflow_set | 19 | 1'h0
|  |  | rb1_s0_pl_table_fifo_underflow_set | 18 | 1'h0
|  |  | rb1_s0_pl_table_fifo_crdt_overflow_set | 17 | 1'h0
|  |  | rb1_s0_pl_table_fifo_crdt_underflow_set | 16 | 1'h0
|  |  | rb1_s0_table_pl_fifo_overflow_set | 15 | 1'h0
|  |  | rb1_s0_table_pl_fifo_underflow_set | 14 | 1'h0
|  |  | rb1_s0_table_pl_fifo_crdt_overflow_set | 13 | 1'h0
|  |  | rb1_s0_table_pl_fifo_crdt_underflow_set | 12 | 1'h0
|  |  | rb0_s1_pl_table_fifo_overflow_set | 11 | 1'h0
|  |  | rb0_s1_pl_table_fifo_underflow_set | 10 | 1'h0
|  |  | rb0_s1_pl_table_fifo_crdt_overflow_set | 9 | 1'h0
|  |  | rb0_s1_pl_table_fifo_crdt_underflow_set | 8 | 1'h0
|  |  | rb0_s0_pl_table_fifo_overflow_set | 7 | 1'h0
|  |  | rb0_s0_pl_table_fifo_underflow_set | 6 | 1'h0
|  |  | rb0_s0_pl_table_fifo_crdt_overflow_set | 5 | 1'h0
|  |  | rb0_s0_pl_table_fifo_crdt_underflow_set | 4 | 1'h0
|  |  | rb0_s0_table_pl_fifo_overflow_set | 3 | 1'h0
|  |  | rb0_s0_table_pl_fifo_underflow_set | 2 | 1'h0
|  |  | rb0_s0_table_pl_fifo_crdt_overflow_set | 1 | 1'h0
|  |  | rb0_s0_table_pl_fifo_crdt_underflow_set | 0 | 1'h0
TABLE_FIFO_INT_MASK | 0x003 | interrupt mask reg | reserved | 63:48 | 16'h0 | RW
|  |  | rb3_s1_pl_table_fifo_overflow_mask | 47 | 1'h0
|  |  | rb3_s1_pl_table_fifo_underflow_mask | 46 | 1'h0
|  |  | rb3_s1_pl_table_fifo_crdt_overflow_mask | 45 | 1'h0
|  |  | rb3_s1_pl_table_fifo_crdt_underflow_mask | 44 | 1'h0
|  |  | rb3_s0_pl_table_fifo_overflow_mask | 43 | 1'h0
|  |  | rb3_s0_pl_table_fifo_underflow_mask | 42 | 1'h0
|  |  | rb3_s0_pl_table_fifo_crdt_overflow_mask | 41 | 1'h0
|  |  | rb3_s0_pl_table_fifo_crdt_underflow_mask | 40 | 1'h0
|  |  | rb3_s0_table_pl_fifo_overflow_mask | 39 | 1'h0
|  |  | rb3_s0_table_pl_fifo_underflow_mask | 38 | 1'h0
|  |  | rb3_s0_table_pl_fifo_crdt_overflow_mask | 37 | 1'h0
|  |  | rb3_s0_table_pl_fifo_crdt_underflow_mask | 36 | 1'h0
|  |  | rb2_s1_pl_table_fifo_overflow_mask | 35 | 1'h0
|  |  | rb2_s1_pl_table_fifo_underflow_mask | 34 | 1'h0
|  |  | rb2_s1_pl_table_fifo_crdt_overflow_mask | 33 | 1'h0
|  |  | rb2_s1_pl_table_fifo_crdt_underflow_mask | 32 | 1'h0
|  |  | rb2_s0_pl_table_fifo_overflow_mask | 31 | 1'h0
|  |  | rb2_s0_pl_table_fifo_underflow_mask | 30 | 1'h0
|  |  | rb2_s0_pl_table_fifo_crdt_overflow_mask | 29 | 1'h0
|  |  | rb2_s0_pl_table_fifo_crdt_underflow_mask | 28 | 1'h0
|  |  | rb2_s0_table_pl_fifo_overflow_mask | 27 | 1'h0
|  |  | rb2_s0_table_pl_fifo_underflow_mask | 26 | 1'h0
|  |  | rb2_s0_table_pl_fifo_crdt_overflow_mask | 25 | 1'h0
|  |  | rb2_s0_table_pl_fifo_crdt_underflow_mask | 24 | 1'h0
|  |  | rb1_s1_pl_table_fifo_overflow_mask | 23 | 1'h0
|  |  | rb1_s1_pl_table_fifo_underflow_mask | 22 | 1'h0
|  |  | rb1_s1_pl_table_fifo_crdt_overflow_mask | 21 | 1'h0
|  |  | rb1_s1_pl_table_fifo_crdt_underflow_mask | 20 | 1'h0
|  |  | rb1_s0_pl_table_fifo_overflow_mask | 19 | 1'h0
|  |  | rb1_s0_pl_table_fifo_underflow_mask | 18 | 1'h0
|  |  | rb1_s0_pl_table_fifo_crdt_overflow_mask | 17 | 1'h0
|  |  | rb1_s0_pl_table_fifo_crdt_underflow_mask | 16 | 1'h0
|  |  | rb1_s0_table_pl_fifo_overflow_mask | 15 | 1'h0
|  |  | rb1_s0_table_pl_fifo_underflow_mask | 14 | 1'h0
|  |  | rb1_s0_table_pl_fifo_crdt_overflow_mask | 13 | 1'h0
|  |  | rb1_s0_table_pl_fifo_crdt_underflow_mask | 12 | 1'h0
|  |  | rb0_s1_pl_table_fifo_overflow_mask | 11 | 1'h0
|  |  | rb0_s1_pl_table_fifo_underflow_mask | 10 | 1'h0
|  |  | rb0_s1_pl_table_fifo_crdt_overflow_mask | 9 | 1'h0
|  |  | rb0_s1_pl_table_fifo_crdt_underflow_mask | 8 | 1'h0
|  |  | rb0_s0_pl_table_fifo_overflow_mask | 7 | 1'h0
|  |  | rb0_s0_pl_table_fifo_underflow_mask | 6 | 1'h0
|  |  | rb0_s0_pl_table_fifo_crdt_overflow_mask | 5 | 1'h0
|  |  | rb0_s0_pl_table_fifo_crdt_underflow_mask | 4 | 1'h0
|  |  | rb0_s0_table_pl_fifo_overflow_mask | 3 | 1'h0
|  |  | rb0_s0_table_pl_fifo_underflow_mask | 2 | 1'h0
|  |  | rb0_s0_table_pl_fifo_crdt_overflow_mask | 1 | 1'h0
|  |  | rb0_s0_table_pl_fifo_crdt_underflow_mask | 0 | 1'h0
TABLE_INT | 0x004 | interrupt reg | reserved | 63:5 | 59'h0 | INTWC
|  |  | csr_error_par_chk_memblk_err | 4:1 | 4'h0 |  | memory bank奇偶校验错（bit3~0对应bank3~bank0）
|  |  | csr_error_table_rw_override | 0 | 1'b0
TABLE_INT_SET | 0x005 | interrupt set reg | reserved | 63:5 | 59'h0 | RW
|  |  | csr_error_par_chk_memblk_err_set | 4:1 | 4'h0
|  |  | csr_error_table_rw_override_set | 0 | 1'b0
TABLE_INT_MASK | 0x006 | interrupt mask reg | reserved | 63:5 | 59'h0 | RW
|  |  | csr_error_par_chk_memblk_err_mask | 4:1 | 4'h0
|  |  | csr_error_table_rw_override_mask | 0 | 1'b0
REG_T_M | 0x007 | TAB寄存器 | table | 1440 | 0 | TAB | 表间接访问寄存器master
REG_T_S1 | 0x008 |  |  |  |  | TAB | 表间接访问寄存器slave
REG_T_S2 | 0x009 |  |  |  |  | TAB | 表间接访问寄存器slave
REG_T_S3 | 0x00a |  |  |  |  | TAB | 表间接访问寄存器slave
REG_T_S4 | 0x00b |  |  |  |  | TAB | 表间接访问寄存器slave
REG_T_S5 | 0x00c |  |  |  |  | TAB | 表间接访问寄存器slave
REG_T_S6 | 0x00d |  |  |  |  | TAB | 表间接访问寄存器slave
REG_T_S7 | 0x00e |  |  |  |  | TAB | 表间接访问寄存器slave
REG_T_S8 | 0x00f |  |  |  |  | TAB | 表间接访问寄存器slave
REG_T_S9 | 0x010 |  |  |  |  | TAB | 表间接访问寄存器slave
REG_T_S10 | 0x011 |  |  |  |  | TAB | 表间接访问寄存器slave
REG_T_S11 | 0x012 |  |  |  |  | TAB | 表间接访问寄存器slave
REG_T_S12 | 0x013 |  |  |  |  | TAB | 表间接访问寄存器slave
REG_T_S13 | 0x014 |  |  |  |  | TAB | 表间接访问寄存器slave
REG_T_S14 | 0x015 |  |  |  |  | TAB | 表间接访问寄存器slave
REG_T_S15 | 0x016 |  |  |  |  | TAB | 表间接访问寄存器slave
REG_T_S16 | 0x017 |  |  |  |  | TAB | 表间接访问寄存器slave
REG_T_S17 | 0x018 |  |  |  |  | TAB | 表间接访问寄存器slave
REG_T_S18 | 0x019 |  |  |  |  | TAB | 表间接访问寄存器slave
REG_T_S19 | 0x01a |  |  |  |  | TAB | 表间接访问寄存器slave
REG_T_S20 | 0x01b |  |  |  |  | TAB | 表间接访问寄存器slave
REG_T_S21 | 0x01c |  |  |  |  | TAB | 表间接访问寄存器slave
REG_T_S22 | 0x01d |  |  |  |  | TAB | 表间接访问寄存器slave

## ep_egress_flow
CSR节点号 | EP_EGR_HASH_COUNTER_ADDR_PREFIX | 表位宽 | 173 | 表结构名 | EP_EGRESS_FLOW_CNT_t
寄存器名字 | 偏移地址 | 寄存器说明 | 字段名字 | 字段范围 | 默认值 | 字段类型 | 寄存器字段说明
TABLE_CFG | 0x000 | config reg | reserved | 63:26 | 38'h0 | RW | reserved
|  |  | csr_cfg_aging_pulse_divide | 25:6 | 20'h0 |  | 相邻bucket之间的扫描间隔（时钟周期数）
|  |  | csr_cfg_aging_pulse_enable | 5 | 1'h0 |  | 老化使能
|  |  | csr_cfg_hash_select | 4:2 | 3'h0 |  | hash算法选择配置寄存器 3'b000：ZERO 3'b001：CRC32_UPPER 3'b010：CRC32_LOWER 3'b011：CRC16_UPPER 3'b100：CRC16_LOWER 3'b101：LSB
|  |  | csr_port_pri | 1:0 | 2'h0 |  | 端口优先级配置寄存器： 2'b01: csr端口优先级高于流水线端口优先级 2'b10: 流水线端口优先级高于csr端口优先级 2'b00,2'b11: csr端口优先级与流水线端口优先级相同
TABLE_FIFO_INT | 0x001 | interrupt reg | reserved | 63:12 | 52'h0 | INTWC
|  |  | s1_pl_table_fifo_overflow | 11 | 1'h0 |  | s1入口fifo上溢
|  |  | s1_pl_table_fifo_underflow | 10 | 1'h0 |  | s1入口fifo下溢
|  |  | s1_pl_table_fifo_crdt_overflow | 9 | 1'h0 |  | s1入口fifo信用上溢
|  |  | s1_pl_table_fifo_crdt_underflow | 8 | 1'h0 |  | s1入口fifo信用下溢
|  |  | s0_pl_table_fifo_overflow | 7 | 1'h0 |  | s0入口fifo上溢
|  |  | s0_pl_table_fifo_underflow | 6 | 1'h0 |  | s0入口fifo下溢
|  |  | s0_pl_table_fifo_crdt_overflow | 5 | 1'h0 |  | s0入口fifo信用上溢
|  |  | s0_pl_table_fifo_crdt_underflow | 4 | 1'h0 |  | s0入口fifo信用下溢
|  |  | s0_table_pl_fifo_overflow | 3 | 1'h0 |  | s0出口fifo上溢
|  |  | s0_table_pl_fifo_underflow | 2 | 1'h0 |  | s0出口fifo下溢
|  |  | s0_table_pl_fifo_crdt_overflow | 1 | 1'h0 |  | s0出口fifo信用上溢
|  |  | s0_table_pl_fifo_crdt_underflow | 0 | 1'h0 |  | s0出口fifo信用下溢
TABLE_FIFO_INT_SET | 0x002 | interrupt set reg | reserved | 63:12 | 52'h0 | RW
|  |  | s1_pl_table_fifo_overflow_set | 11 | 1'h0
|  |  | s1_pl_table_fifo_underflow_set | 10 | 1'h0
|  |  | s1_pl_table_fifo_crdt_overflow_set | 9 | 1'h0
|  |  | s1_pl_table_fifo_crdt_underflow_set | 8 | 1'h0
|  |  | s0_pl_table_fifo_overflow_set | 7 | 1'h0
|  |  | s0_pl_table_fifo_underflow_set | 6 | 1'h0
|  |  | s0_pl_table_fifo_crdt_overflow_set | 5 | 1'h0
|  |  | s0_pl_table_fifo_crdt_underflow_set | 4 | 1'h0
|  |  | s0_table_pl_fifo_overflow_set | 3 | 1'h0
|  |  | s0_table_pl_fifo_underflow_set | 2 | 1'h0
|  |  | s0_table_pl_fifo_crdt_overflow_set | 1 | 1'h0
|  |  | s0_table_pl_fifo_crdt_underflow_set | 0 | 1'h0
TABLE_FIFO_INT_MASK | 0x003 | interrupt mask reg | reserved | 63:12 | 52'h0 | RW
|  |  | s1_pl_table_fifo_overflow_mask | 11 | 1'h0
|  |  | s1_pl_table_fifo_underflow_mask | 10 | 1'h0
|  |  | s1_pl_table_fifo_crdt_overflow_mask | 9 | 1'h0
|  |  | s1_pl_table_fifo_crdt_underflow_mask | 8 | 1'h0
|  |  | s0_pl_table_fifo_overflow_mask | 7 | 1'h0
|  |  | s0_pl_table_fifo_underflow_mask | 6 | 1'h0
|  |  | s0_pl_table_fifo_crdt_overflow_mask | 5 | 1'h0
|  |  | s0_pl_table_fifo_crdt_underflow_mask | 4 | 1'h0
|  |  | s0_table_pl_fifo_overflow_mask | 3 | 1'h0
|  |  | s0_table_pl_fifo_underflow_mask | 2 | 1'h0
|  |  | s0_table_pl_fifo_crdt_overflow_mask | 1 | 1'h0
|  |  | s0_table_pl_fifo_crdt_underflow_mask | 0 | 1'h0
TABLE_INT | 0x004 | interrupt reg | reserved | 63:9 | 55'h0 | INTWC
|  |  | csr_error_par_chk_memblk_err | 8:5 | 4'h0 |  | memory bank奇偶校验错（bit3~0对应bank3~bank0）
|  |  | csr_error_vct_par | 4:1 | 4'h0 |  | vct表memory bank奇偶校验错（bit3~0对应bank3~bank0）
|  |  | csr_error_table_rw_override | 0 | 1'b0
TABLE_INT_SET | 0x005 | interrupt set reg | reserved | 63:9 | 55'h0 | RW
|  |  | csr_error_par_chk_memblk_err_set | 8:5 | 4'h0
|  |  | csr_error_vct_par_set | 4:1 | 4'h0
|  |  | csr_error_table_rw_override_set | 0 | 1'b0
TABLE_INT_MASK | 0x006 | interrupt mask reg | reserved | 63:9 | 55'h0 | RW
|  |  | csr_error_par_chk_memblk_err_mask | 8:5 | 4'h0
|  |  | csr_error_vct_par_mask | 4:1 | 4'h0
|  |  | csr_error_table_rw_override_mask | 0 | 1'b0
REG_T_M | 0x007 | TAB寄存器 | table | 832 | 0 | TAB | 表间接访问寄存器master
REG_T_S1 | 0x008 |  |  |  |  | TAB | 表间接访问寄存器slave
REG_T_S2 | 0x009 |  |  |  |  | TAB | 表间接访问寄存器slave
REG_T_S3 | 0x00a |  |  |  |  | TAB | 表间接访问寄存器slave
REG_T_S4 | 0x00b |  |  |  |  | TAB | 表间接访问寄存器slave
REG_T_S5 | 0x00c |  |  |  |  | TAB | 表间接访问寄存器slave
REG_T_S6 | 0x00d |  |  |  |  | TAB | 表间接访问寄存器slave
REG_T_S7 | 0x00e |  |  |  |  | TAB | 表间接访问寄存器slave
REG_T_S8 | 0x00f |  |  |  |  | TAB | 表间接访问寄存器slave
REG_T_S9 | 0x010 |  |  |  |  | TAB | 表间接访问寄存器slave
REG_T_S10 | 0x011 |  |  |  |  | TAB | 表间接访问寄存器slave
REG_T_S11 | 0x012 |  |  |  |  | TAB | 表间接访问寄存器slave
REG_T_S12 | 0x013 |  |  |  |  | TAB | 表间接访问寄存器slave
REG_T_S13 | 0x014 |  |  |  |  | TAB | 表间接访问寄存器slave

## ep_flow
CSR节点号 | SV_GOOSE_FLOW_HASH_ADDR_PREFIX | 表位宽 | 86 | 表结构名 | EP_FLOW_t
寄存器名字 | 偏移地址 | 寄存器说明 | 字段名字 | 字段范围 | 默认值 | 字段类型 | 寄存器字段说明
TABLE_CFG | 0x000 | config reg | reserved | 63:26 | 38'h0 | RW | reserved
|  |  | csr_cfg_aging_pulse_divide | 25:6 | 20'h0 |  | 相邻bucket之间的扫描间隔（时钟周期数）
|  |  | csr_cfg_aging_pulse_enable | 5 | 1'h0 |  | 老化使能
|  |  | csr_cfg_hash_select | 4:2 | 3'h0 |  | hash算法选择配置寄存器 3'b000：ZERO 3'b001：CRC32_UPPER 3'b010：CRC32_LOWER 3'b011：CRC16_UPPER 3'b100：CRC16_LOWER 3'b101：LSB
|  |  | csr_port_pri | 1:0 | 2'h0 |  | 端口优先级配置寄存器： 2'b01: csr端口优先级高于流水线端口优先级 2'b10: 流水线端口优先级高于csr端口优先级 2'b00,2'b11: csr端口优先级与流水线端口优先级相同
TABLE_INT | 0x001 | interrupt reg | reserved | 63:4 | 60'h0 | INTWC
|  |  | csr_error_par_chk_memblk_err | 3 | 1'b0 |  | memory bank奇偶校验错
|  |  | csr_error_vct_par | 2 | 1'b0 |  | vct表memory bank奇偶校验错
|  |  | csr_error_bypass_data_reg_collision | 1 | 1'b0 |  | 在流水线反压期间，有新的读请求，导致数据冲突
|  |  | csr_error_table_rw_override | 0 | 1'b0
TABLE_INT_SET | 0x002 | interrupt set reg | reserved | 63:4 | 60'h0 | RW
|  |  | csr_error_par_chk_memblk_err_set | 3 | 1'b0
|  |  | csr_error_vct_par_set | 2 | 1'b0
|  |  | csr_error_bypass_data_reg_collision_set | 1 | 1'b0
|  |  | csr_error_table_rw_override_set | 0 | 1'b0
TABLE_INT_MASK | 0x003 | interrupt mask reg | reserved | 63:4 | 60'h0 | RW
|  |  | csr_error_par_chk_memblk_err_mask | 3 | 1'b0
|  |  | csr_error_vct_par_mask | 2 | 1'b0
|  |  | csr_error_bypass_data_reg_collision_mask | 1 | 1'b0
|  |  | csr_error_table_rw_override_mask | 0 | 1'b0
REG_T_M | 0x004 | TAB寄存器 | table | 688 | 0 | TAB | 表间接访问寄存器master
REG_T_S1 | 0x005 |  |  |  |  | TAB | 表间接访问寄存器slave
REG_T_S2 | 0x006 |  |  |  |  | TAB | 表间接访问寄存器slave
REG_T_S3 | 0x007 |  |  |  |  | TAB | 表间接访问寄存器slave
REG_T_S4 | 0x008 |  |  |  |  | TAB | 表间接访问寄存器slave
REG_T_S5 | 0x009 |  |  |  |  | TAB | 表间接访问寄存器slave
REG_T_S6 | 0x00a |  |  |  |  | TAB | 表间接访问寄存器slave
REG_T_S7 | 0x00b |  |  |  |  | TAB | 表间接访问寄存器slave
REG_T_S8 | 0x00c |  |  |  |  | TAB | 表间接访问寄存器slave
REG_T_S9 | 0x00d |  |  |  |  | TAB | 表间接访问寄存器slave
REG_T_S10 | 0x00e |  |  |  |  | TAB | 表间接访问寄存器slave
REG_T_S11 | 0x00f |  |  |  |  | TAB | 表间接访问寄存器slave

## pt_sv_goose_flow_linear
CSR节点号 | SV_GOOSE_FLOW_LINEAR_ADDR_PREFIX | 表位宽 | 188 | 表结构名 | PT_SV_GOOSE_FLOW_LINEAR_t
寄存器名字 | 偏移地址 | 寄存器说明 | 字段名字 | 字段范围 | 默认值 | 字段类型 | 寄存器字段说明
REG_A | 0x000 | config reg | reserved | 63:7 | 57'h0 | RW | 保留
|  |  | csr_bypass_data_reg_collision_mask | 6:5 | 2'h3 |  | csr_error_bypass_data_reg_collision掩码，缺省为1，屏蔽该中断；若不屏蔽，则将该位清0
|  |  | csr_par_chk_memblk_err_mask | 4 | 1'h0 |  | csr_error_par_chk_memblk_err掩码，缺省为0，不屏蔽该中断；若需要屏蔽，则将该位置1
|  |  | csr_port_table_rd_err_mask | 3:2 | 2'h0 |  | csr_error_port_table_rd_err掩码，缺省为0，不屏蔽该中断；若需要屏蔽，则将该位置1
|  |  | csr_port_pri | 1:0 | 2'h0 |  | 端口优先级配置寄存器： 2'b01: csr端口优先级高于流水线端口优先级 2'b10: 流水线端口优先级高于csr端口优先级 2'b00,2'b11: csr端口优先级与流水线端口优先级相同
REG_RF[n] | 0x001+n2*0x001 | error reg | reserved | 63:1 | 63'h0 | ELOGF
|  |  | csr_error_port_table_rd_err_f[n] | 0 | 1'h0 |  | 对应端口的偶校验错误位
REG_MF | 0x003 | error reg | reserved | 63:1 | 63'h0 | ELOGF
|  |  | csr_error_par_chk_memblk_err_f | 0 | 1'h0 |  | RAM的偶校验错误块上报
REG_CF[n] | 0x004+n2*0x001 | error reg | reserved | 63:1 | 63'h0 | ELOGF
|  |  | csr_error_bypass_data_reg_collision_f[n] | 0 | 1'h0 |  | 在pl_busy有效期，有信号保持同时，发起新的读写，导致数据冲突
REG_RL[n] | 0x006+n2*0x001 | error reg | reserved | 63:1 | 63'h0 | ELOGL
|  |  | csr_error_port_table_rd_err_l[n] | 0 | 1'h0 |  | 对应端口的偶校验错误位
REG_ML | 0x008 | error reg | reserved | 63:1 | 63'h0 | ELOGL
|  |  | csr_error_par_chk_memblk_err_l | 0 | 1'h0 |  | RAM的偶校验错误块上报
REG_CL[n] | 0x009+n2*0x001 | error reg | reserved | 63:1 | 63'h0 | ELOGL
|  |  | csr_error_bypass_data_reg_collision_l[n] | 0 | 1'h0 |  | 在pl_busy有效期，有信号保持同时，发起新的读写，导致数据冲突
REG_RC[n] | 0x00b+n2*0x001 | error reg | reserved | 63:1 | 63'h0 | IPSC
|  |  | csr_error_port_table_rd_err_c[n] | 0 | 1'h0 |  | 对应端口的偶校验错误位
REG_MC | 0x00d | error reg | reserved | 63:1 | 63'h0 | IPSC
|  |  | csr_error_par_chk_memblk_err_c | 0 | 1'h0 |  | RAM的偶校验错误块上报
REG_CC[n] | 0x00e+n2*0x001 | error reg | reserved | 63:1 | 63'h0 | IPSC
|  |  | csr_error_bypass_data_reg_collision_c[n] | 0 | 1'h0 |  | 在pl_busy有效期，有信号保持同时，发起新的读写，导致数据冲突
REG_T_M | 0x010 | TAB2寄存器 | table | 400 | 0 | TAB | 占7个寄存器宽度的表间接访问寄存器
REG_T_S1 | 0x011 |  |  |  |  | TAB | 占7个寄存器宽度的表间接访问寄存器
REG_T_S2 | 0x012 |  |  |  |  | TAB | 占7个寄存器宽度的表间接访问寄存器
REG_T_S3 | 0x013 |  |  |  |  | TAB | 占7个寄存器宽度的表间接访问寄存器
REG_T_S4 | 0x014 |  |  |  |  | TAB | 占7个寄存器宽度的表间接访问寄存器
REG_T_S5 | 0x015 |  |  |  |  | TAB | 占7个寄存器宽度的表间接访问寄存器
REG_T_S6 | 0x016 |  |  |  |  | TAB | 占7个寄存器宽度的表间接访问寄存器

## ep_goose_encode
CSR节点号 | GOOSE_ENCODE_TABLE_ADDR_PREFIX | 表位宽 | 70 | 表结构名 | EP_GOOSE_ENCODE_t
寄存器名字 | 偏移地址 | 寄存器说明 | 字段名字 | 字段范围 | 默认值 | 字段类型 | 寄存器字段说明
REG_A | 0x000 | config reg | reserved | 63:7 | 57'h0 | RW | 保留
|  |  | csr_bypass_data_reg_collision_mask | 6:5 | 2'h3 |  | csr_error_bypass_data_reg_collision掩码，缺省为1，屏蔽该中断；若不屏蔽，则将该位清0
|  |  | csr_par_chk_memblk_err_mask | 4 | 1'h0 |  | csr_error_par_chk_memblk_err掩码，缺省为0，不屏蔽该中断；若需要屏蔽，则将该位置1
|  |  | csr_port_table_rd_err_mask | 3:2 | 2'h0 |  | csr_error_port_table_rd_err掩码，缺省为0，不屏蔽该中断；若需要屏蔽，则将该位置1
|  |  | csr_port_pri | 1:0 | 2'h0 |  | 端口优先级配置寄存器： 2'b01: csr端口优先级高于流水线端口优先级 2'b10: 流水线端口优先级高于csr端口优先级 2'b00,2'b11: csr端口优先级与流水线端口优先级相同
REG_RF[n] | 0x001+n2*0x001 | error reg | reserved | 63:1 | 63'h0 | ELOGF
|  |  | csr_error_port_table_rd_err_f[n] | 0 | 1'h0 |  | 对应端口的偶校验错误位
REG_MF | 0x003 | error reg | reserved | 63:1 | 63'h0 | ELOGF
|  |  | csr_error_par_chk_memblk_err_f | 0 | 1'h0 |  | RAM的偶校验错误块上报
REG_CF[n] | 0x004+n2*0x001 | error reg | reserved | 63:1 | 63'h0 | ELOGF
|  |  | csr_error_bypass_data_reg_collision_f[n] | 0 | 1'h0 |  | 在pl_busy有效期，有信号保持同时，发起新的读写，导致数据冲突
REG_RL[n] | 0x006+n2*0x001 | error reg | reserved | 63:1 | 63'h0 | ELOGL
|  |  | csr_error_port_table_rd_err_l[n] | 0 | 1'h0 |  | 对应端口的偶校验错误位
REG_ML | 0x008 | error reg | reserved | 63:1 | 63'h0 | ELOGL
|  |  | csr_error_par_chk_memblk_err_l | 0 | 1'h0 |  | RAM的偶校验错误块上报
REG_CL[n] | 0x009+n2*0x001 | error reg | reserved | 63:1 | 63'h0 | ELOGL
|  |  | csr_error_bypass_data_reg_collision_l[n] | 0 | 1'h0 |  | 在pl_busy有效期，有信号保持同时，发起新的读写，导致数据冲突
REG_RC[n] | 0x00b+n2*0x001 | error reg | reserved | 63:1 | 63'h0 | IPSC
|  |  | csr_error_port_table_rd_err_c[n] | 0 | 1'h0 |  | 对应端口的偶校验错误位
REG_MC | 0x00d | error reg | reserved | 63:1 | 63'h0 | IPSC
|  |  | csr_error_par_chk_memblk_err_c | 0 | 1'h0 |  | RAM的偶校验错误块上报
REG_CC[n] | 0x00e+n2*0x001 | error reg | reserved | 63:1 | 63'h0 | IPSC
|  |  | csr_error_bypass_data_reg_collision_c[n] | 0 | 1'h0 |  | 在pl_busy有效期，有信号保持同时，发起新的读写，导致数据冲突
REG_T_M | 0x010 | TAB2寄存器 | table | 70 | 0 | TAB | 占2个寄存器宽度的表间接访问寄存器
REG_T_S1 | 0x011 |  |  |  |  | TAB | 占2个寄存器宽度的表间接访问寄存器

## ep_sv_encode
CSR节点号 | SV_ENCODE_TABLE_ADDR_PREFIX | 表位宽 | 30 | 表结构名 | EP_SV_ENCODE_t
寄存器名字 | 偏移地址 | 寄存器说明 | 字段名字 | 字段范围 | 默认值 | 字段类型 | 寄存器字段说明
REG_A | 0x000 | config reg | reserved | 63:7 | 57'h0 | RW | 保留
|  |  | csr_bypass_data_reg_collision_mask | 6:5 | 2'h3 |  | csr_error_bypass_data_reg_collision掩码，缺省为1，屏蔽该中断；若不屏蔽，则将该位清0
|  |  | csr_par_chk_memblk_err_mask | 4 | 1'h0 |  | csr_error_par_chk_memblk_err掩码，缺省为0，不屏蔽该中断；若需要屏蔽，则将该位置1
|  |  | csr_port_table_rd_err_mask | 3:2 | 2'h0 |  | csr_error_port_table_rd_err掩码，缺省为0，不屏蔽该中断；若需要屏蔽，则将该位置1
|  |  | csr_port_pri | 1:0 | 2'h0 |  | 端口优先级配置寄存器： 2'b01: csr端口优先级高于流水线端口优先级 2'b10: 流水线端口优先级高于csr端口优先级 2'b00,2'b11: csr端口优先级与流水线端口优先级相同
REG_RF[n] | 0x001+n2*0x001 | error reg | reserved | 63:1 | 63'h0 | ELOGF
|  |  | csr_error_port_table_rd_err_f[n] | 0 | 1'h0 |  | 对应端口的偶校验错误位
REG_MF | 0x003 | error reg | reserved | 63:1 | 63'h0 | ELOGF
|  |  | csr_error_par_chk_memblk_err_f | 0 | 1'h0 |  | RAM的偶校验错误块上报
REG_CF[n] | 0x004+n2*0x001 | error reg | reserved | 63:1 | 63'h0 | ELOGF
|  |  | csr_error_bypass_data_reg_collision_f[n] | 0 | 1'h0 |  | 在pl_busy有效期，有信号保持同时，发起新的读写，导致数据冲突
REG_RL[n] | 0x006+n2*0x001 | error reg | reserved | 63:1 | 63'h0 | ELOGL
|  |  | csr_error_port_table_rd_err_l[n] | 0 | 1'h0 |  | 对应端口的偶校验错误位
REG_ML | 0x008 | error reg | reserved | 63:1 | 63'h0 | ELOGL
|  |  | csr_error_par_chk_memblk_err_l | 0 | 1'h0 |  | RAM的偶校验错误块上报
REG_CL[n] | 0x009+n2*0x001 | error reg | reserved | 63:1 | 63'h0 | ELOGL
|  |  | csr_error_bypass_data_reg_collision_l[n] | 0 | 1'h0 |  | 在pl_busy有效期，有信号保持同时，发起新的读写，导致数据冲突
REG_RC[n] | 0x00b+n2*0x001 | error reg | reserved | 63:1 | 63'h0 | IPSC
|  |  | csr_error_port_table_rd_err_c[n] | 0 | 1'h0 |  | 对应端口的偶校验错误位
REG_MC | 0x00d | error reg | reserved | 63:1 | 63'h0 | IPSC
|  |  | csr_error_par_chk_memblk_err_c | 0 | 1'h0 |  | RAM的偶校验错误块上报
REG_CC[n] | 0x00e+n2*0x001 | error reg | reserved | 63:1 | 63'h0 | IPSC
|  |  | csr_error_bypass_data_reg_collision_c[n] | 0 | 1'h0 |  | 在pl_busy有效期，有信号保持同时，发起新的读写，导致数据冲突
REG_T_M | 0x010 | TAB2寄存器 | table | 40 | 0 | TAB | 占1个寄存器宽度的表间接访问寄存器