## stmc_config_t
CSR节点号 | ICAP_TOP_CSR_ADDR_PREFIX | 表位宽 | 22 | 表结构名 | STMC_CFG_T
寄存器名字 | 偏移量地址 | 寄存器说明 | 字段名字 | 字段范围 | 默认值 | 寄存器类型 | 寄存器字段说明 | 备注
STMC0_CONFIG_TAB_M | 0x00 | 流水线A的StromControl配置 | stmccfg0 | 22 |  | TAB | 配置寄存器表的间接访问寄存器 21:20 -- DLFBC类报文对应的桶计数器编号 19:18 -- MCAST类报文对应的桶计数器编号 17:16 -- BCAST类报文对应的桶计数器编号 15 -- 使能对DLFBC类报文的StormControl功能 14 -- 使能对MCAST类报文的StormControl功能 13 -- 使能对BCAST类报文的StormControl功能 12 -- 0—Packet-based Metering，1—Bypte-based Metering 11:0 -- Packet模式时，每个报文到来时刻桶计数器需要递减的值 | 逻辑表

## range_check_t
CSR节点号 | ICAP_TOP_CSR_ADDR_PREFIX | 表位宽 | 35 | 表结构名 | RANGE_CHECK_T
寄存器名字 | 偏移量地址 | 寄存器说明 | 字段名字 | 字段范围 | 默认值 | 寄存器类型 | 寄存器字段说明
RANGE_CHECK_TAB_M | 0x20 | RangeCheck表间接访问寄存器 | rch | 35 |  | TAB | 共32个表项，用来判断SRC/DST_PORT、VID、PKT_LEN等报文属性是否在指定范围内。详情请参考CAP设计方案文档

## storm_cnt_t
CSR节点号 | ICAP_TOP_CSR_ADDR_PREFIX | 表位宽 | 51 | 表结构名 | STMC_METER_T
寄存器名字 | 偏移量地址 | 寄存器说明 | 字段名字 | 字段范围 | 默认值 | 寄存器类型 | 寄存器字段说明
STORM0_CNT_TAB_M | 0x21 | 流水线A的StormControl表间接访问寄存器 | stmc0 | 51 |  | TAB | 可访问3组计数器，每组有33个计数器。表访问偏移地址分配如下： 0~63：第0组计数器的地址范围，其中0~32对应33个计数器，其他保留 64~127：第1组计数器的地址范围，其中64~96对应33个计数器，其他保留 128~195：第2组计数器的地址范围，其中128~160对应33个计数器，其他保留
STORM0_CNT_TAB_S1 | 0x22 |  |  |  |  | TAB

## iredirect_profiler_t
CSR节点号 | IFC_CSR_ADDR_PREFIX | 表位宽 | 74 | 表结构名 | IFP_REDIRECT_PROFILE_T
寄存器名字 | 偏移量地址 | 寄存器说明 | 字段名字 | 字段范围 | 默认值 | 寄存器类型 | 寄存器字段说明
IREDIRECT_PROFILER_TABLE_M | 0x27 | IFP_PROFILE表的间接访问寄存器 | iprofile | 75 |  | TAB
IREDIRECT_PROFILER_TABLE_S1 | 0x28 |  |  |  |  | TAB

## iredirect_ecgrp_t
CSR节点号 | IFC_CSR_ADDR_PREFIX | 表位宽 | 81 | 表结构名 | IFP_ECMP_GROUP_T
寄存器名字 | 偏移量地址 | 寄存器说明 | 字段名字 | 字段范围 | 默认值 | 寄存器类型 | 寄存器字段说明
IREDIRECT_ECGRP_TABLE_M | 0x25 | ECMP GROUP表的间接访问寄存器 | ecgrp | 81 |  | TAB
IREDIRECT_ECGRP_TABLE_S1 | 0x26 |  |  |  |  | TAB

## iredirect_ecmp_t
CSR节点号 | IFC_CSR_ADDR_PREFIX | 表位宽 | 15 | 表结构名 | IFP_ECMP_T
寄存器名字 | 偏移量地址 | 寄存器说明 | 字段名字 | 字段范围 | 默认值 | 寄存器类型 | 寄存器字段说明
IREDIRECT_ECMP_TABLE_M | 0x24 | ECMP表的间接访问寄存器 | ecmp | 15 |  | TAB

## p0_ifc_offset_t
CSR节点号 | IFC_CSR_ADDR_PREFIX | 表位宽 | 10 | 表结构名 | IFC_OFFSET_T
寄存器名字 | 偏移量地址 | 寄存器说明 | 字段名字 | 字段范围 | 默认值 | 寄存器类型 | 寄存器字段说明
IFC_OFFSET0_TABLE_M | 0x22 | 流水线A的Offset表的间接访问寄存器 | iofftab0 | 10 |  | TAB | 表内偏移地址共8K个条目，每个Pool占用1K个

## p1_ifc_offset_t
CSR节点号 | IFC_CSR_ADDR_PREFIX | 表位宽 | 10 | 表结构名 | IFC_OFFSET_T
寄存器名字 | 偏移量地址 | 寄存器说明 | 字段名字 | 字段范围 | 默认值 | 寄存器类型 | 寄存器字段说明
IFC_OFFSET0_TABLE_M | 0x23 | 流水线A的Offset表的间接访问寄存器 | iofftab0 | 10 |  | TAB | 表内偏移地址共8K个条目，每个Pool占用1K个

## ifc_counter_t
CSR节点号 | IFC_CSR_ADDR_PREFIX | 表位宽 | 66 | 表结构名 | IFC_COUNT_T
寄存器名字 | 偏移量地址 | 寄存器说明 | 字段名字 | 字段范围 | 默认值 | 寄存器类型 | 寄存器字段说明
IFC_COUNTER_TABLE_M | 0x20 | Counter&Policy表的间接访问寄存器 | iscp | 66 |  | TAB | 表内偏移地址的分配如下： 0~3K-1：Pool0的Counter表 3K~6K-1：Pool1的Counter表 6K~9K-1：Pool2的Counter表 9K~12K-1：Pool3的Counter表 12K~15K-1：Pool4的Counter表 15K~18K-1：Pool5的Counter表 18K~21K-1：Pool6的Counter表 21K~24K-1：Pool7的Counter表 32K~35K-1：Pool0的Policy表 35K~38K-1：Pool1的Policy表 38K~41K-1：Pool2的Policy表 41K~44K-1：Pool3的Policy表 44K~47K-1：Pool4的Policy表 47K~50K-1：Pool5的Policy表 50K~53K-1：Pool6的Policy表 53K~56K-1：Pool7的Policy表
IFC_COUNTER_TABLE_S1 | 0x21 |  |  |  |  | TAB

## ifc_policy_t
CSR节点号 | IFC_CSR_ADDR_PREFIX | 表位宽 | 66 | 表结构名 | IFC_POLICY_T
寄存器名字 | 偏移量地址 | 寄存器说明 | 字段名字 | 字段范围 | 默认值 | 寄存器类型 | 寄存器字段说明
IFC_COUNTER_TABLE_M | 0x20 | Counter&Policy表的间接访问寄存器 | iscp | 66 |  | TAB | 表内偏移地址的分配如下： 0~3K-1：Pool0的Counter表 3K~6K-1：Pool1的Counter表 6K~9K-1：Pool2的Counter表 9K~12K-1：Pool3的Counter表 12K~15K-1：Pool4的Counter表 15K~18K-1：Pool5的Counter表 18K~21K-1：Pool6的Counter表 21K~24K-1：Pool7的Counter表 32K~35K-1：Pool0的Policy表 35K~38K-1：Pool1的Policy表 38K~41K-1：Pool2的Policy表 41K~44K-1：Pool3的Policy表 44K~47K-1：Pool4的Policy表 47K~50K-1：Pool5的Policy表 50K~53K-1：Pool6的Policy表 53K~56K-1：Pool7的Policy表
IFC_COUNTER_TABLE_S1 | 0x21 |  |  |  |  | TAB

## vislice_meter_t
CSR节点号 | ICAP_TCAM0_ADDR_PREFIX | 表位宽 | 68 | 表结构名 | IFP_METER_T
寄存器名字 | 偏移量地址 | 寄存器说明 | 字段名字 | 字段范围 | 默认值 | 寄存器类型 | 寄存器字段说明
VISLICE_METER_TABLE_M | 0x60 | Meter表的间接访问寄存器 | meter | 68 |  | TAB | meter表项，占用2个Slave寄存器，addr[12:9]用于选择slice，addr[8：0]表示表内偏移.注意slice0-3，slice12-15只有256项，其addr[8]固定为0
VISLICE_METER_TABLE_S1 | 0x61 |  |  |  |  | TAB

## vislice_counter_t
CSR节点号 | ICAP_TCAM0_ADDR_PREFIX | 表位宽 | 66 | 表结构名 | IFP_COUNT_T
寄存器名字 | 偏移量地址 | 寄存器说明 | 字段名字 | 字段范围 | 默认值 | 寄存器类型 | 寄存器字段说明
VISLICE_COUNTER_TABLE_M | 0x62 | Counter表的间接访问寄存器 | counter | 66 |  | TAB | counter表项，占用2个Slave寄存器，addr[12:9]用于选择slice，addr[8：0]表示表内偏移.注意slice0-3，slice12-15只有256项，其addr[8]固定为0
VISLICE_COUNTER_TABLE_S1 | 0x63 |  |  |  |  | TAB

## vislice_policy_t
CSR节点号 | ICAP_TCAM0_ADDR_PREFIX | 表位宽 | 165 | 表结构名 | VICAP_POLICY_T
寄存器名字 | 偏移量地址 | 寄存器说明 | 字段名字 | 字段范围 | 默认值 | 寄存器类型 | 寄存器字段说明
VISLICE_POLICY_TABLE_M | 0x64 | Policy表的间接访问寄存器 | policy | 165 |  | TAB | Policy表的间接访问寄存器，占5个间接寄存器地址空间 addr[12:9]用于选择slice，addr[8：0]表示表内偏移.注意slice0-3，slice12-15只有256项，其addr[8]固定为0
VISLICE_POLICY_TABLE_S1 | 0x65 |  |  |  |  | TAB
VISLICE_POLICY_TABLE_S2 | 0x66 |  |  |  |  | TAB

## vislice_tcam_t_0
CSR节点号 | ICAP_TCAM0_ADDR_PREFIX | 表位宽 | 297 | 表结构名
寄存器名字 | 偏移量地址 | 寄存器说明 | 字段名字 | 字段范围 | 默认值 | 寄存器类型 | 寄存器字段说明
VICAP_MODE_CONTROL | 0x01 | VICAP模式配置寄存器 | reg_icap_lookup_enable | 63:48 | 16'hffff | RW | icap查表使能，为低不查tcam，且不执行后续查policy操作
|  |  | reg_icap_slice_enable | 47:32 | 16'hffff |  | icap slice使能，为低不能查tcam且软件不可读写tcam
|  |  | reg_vcap_lookup_enable | 31:28 | 4'hf |  | vcap查表使能，为低不查tcam，且不执行后续查policy操作
|  |  | reg_vcap_slice_enable | 27:24 | 4'hf |  | vcap slice使能，为低不能查tcam且软件不可读写tcam
|  |  | reserved | 23:19 | 5'h0
|  |  | reg_icap_slice_map_0 | 18:16 | 3'h0 |  | icap map寄存器。0，1组；1，2组；2，4组；3，8组，4，16组
|  |  | reserved | 15:14 | 2'h0
|  |  | reg_icap_slice_num_0 | 13:12 | 2'h0 |  | icap slice个数寄存器。0,8个；1，12个；2，16个；3，保留
|  |  | reserved | 11:10 | 2'h0
|  |  | reg_vcap_slice_map_0 | 9:8 | 2'h0 |  | vcap map寄存器。0，1组；1，2组；2，4组；3，保留
|  |  | reserved | 7:6 | 2'h0
|  |  | reg_vcap_slice_num_0 | 5:4 | 2'h0 |  | vcap slice个数寄存器。0,4个；1，2个；2，0个；3，保留
|  |  | reserved | 3:1 | 3'h0
|  |  | reg_cap_mode_0 | 0 | 1'h0 |  | vislice模式寄存器。0并行；1串行
VICAP_KEY_MASK_0_0 | 0x20 | tcam0屏蔽寄存器0 | reg_vicap_key_mask_0_0 | 63:0 | 64'h0 | RW | tcam0屏蔽寄存器[63:0]位，为0表示被掩膜，为1表示参与搜索
VICAP_KEY_MASK_0_1 | 0x21 | tcam0屏蔽寄存器1 | reg_vicap_key_mask_0_1 | 63:0 | 64'h0 | RW | tcam0屏蔽寄存器[127:64]位，为0表示被掩膜，为1表示参与搜索
VICAP_KEY_MASK_0_2 | 0x22 | tcam0屏蔽寄存器2 | reg_vicap_key_mask_0_2 | 63:0 | 64'h0 | RW | tcam0屏蔽寄存器[191:128]位，为0表示被掩膜，为1表示参与搜索
VICAP_KEY_MASK_0_3 | 0x23 | tcam0屏蔽寄存器3 | reserved | 63:40 | 24'h0 | RW
|  |  | reg_vicap_key_mask_0_3 | 39:0 | 40'h0 |  | tcam0屏蔽寄存器[231:192]位，为0表示被掩膜，为1表示参与搜索
VICAP_KEY_MASK_1_0 | 0x24 | tcam1屏蔽寄存器0 | reg_vicap_key_mask_1_0 | 63:0 | 64'h0 | RW | tcam1屏蔽寄存器[63:0]位，为0表示被掩膜，为1表示参与搜索
VICAP_KEY_MASK_1_1 | 0x25 | tcam1屏蔽寄存器1 | reg_vicap_key_mask_1_1 | 63:0 | 64'h0 | RW | tcam1屏蔽寄存器[127:64]位，为0表示被掩膜，为1表示参与搜索
VICAP_KEY_MASK_1_2 | 0x26 | tcam1屏蔽寄存器2 | reg_vicap_key_mask_1_2 | 63:0 | 64'h0 | RW | tcam1屏蔽寄存器[191:128]位，为0表示被掩膜，为1表示参与搜索
VICAP_KEY_MASK_1_3 | 0x27 | tcam1屏蔽寄存器3 | reserved | 63:40 | 24'h0 | RW
|  |  | reg_vicap_key_mask_1_3 | 39:0 | 40'h0 |  | tcam1屏蔽寄存器[231:192]位，为0表示被掩膜，为1表示参与搜索

## vislice_tcam_t_2
CSR节点号 | ICAP_TCAM1_ADDR_PREFIX
寄存器名字 | 偏移量地址 | 寄存器说明 | 字段名字 | 字段范围 | 默认值 | 寄存器类型 | 寄存器字段说明
VICAP_MODE_CONTROL | 0x01 | VICAP模式配置寄存器 | reserved | 63:19 | 45'h0 | RW
|  |  | reg_icap_slice_map_2 | 18:16 | 3'h0 |  | icap map寄存器。0，1组；1，2组；2，4组；3，8组，4，16组
|  |  | reserved | 15:14 | 2'h0
|  |  | reg_icap_slice_num_2 | 13:12 | 2'h0 |  | icap slice个数寄存器。0,8个；1，12个；2，16个；3，保留
|  |  | reserved | 11:10 | 2'h0
|  |  | reg_vcap_slice_map_2 | 9:8 | 2'h0 |  | vcap map寄存器。0，1组；1，2组；2，4组；3，保留
|  |  | reserved | 7:6 | 2'h0
|  |  | reg_vcap_slice_num_2 | 5:4 | 2'h0 |  | vcap slice个数寄存器。0,4个；1，2个；2，0个；3，保留
|  |  | reserved | 3:1 | 3'h0
|  |  | reg_cap_mode_2 | 0 | 1'h0 |  | vislice模式寄存器。0并行；1串行
VICAP_KEY_MASK_2_0 | 0x28 | tcam2屏蔽寄存器0 | reg_vicap_key_mask_2_0 | 63:0 | 64'h0 | RW | tcam2屏蔽寄存器[63:0]位，为0表示被掩膜，为1表示参与搜索
VICAP_KEY_MASK_2_1 | 0x29 | tcam2屏蔽寄存器1 | reg_vicap_key_mask_2_1 | 63:0 | 64'h0 | RW | tcam2屏蔽寄存器[127:64]位，为0表示被掩膜，为1表示参与搜索
VICAP_KEY_MASK_2_2 | 0x2a | tcam2屏蔽寄存器2 | reg_vicap_key_mask_2_2 | 63:0 | 64'h0 | RW | tcam2屏蔽寄存器[191:128]位，为0表示被掩膜，为1表示参与搜索
VICAP_KEY_MASK_2_3 | 0x2b | tcam2屏蔽寄存器3 | reserved | 63:40 | 24'h0 | RW
|  |  | reg_vicap_key_mask_2_3 | 39:0 | 40'h0 |  | tcam2屏蔽寄存器[231:192]位，为0表示被掩膜，为1表示参与搜索
VICAP_KEY_MASK_3_0 | 0x2c | tcam3屏蔽寄存器0 | reg_vicap_key_mask_3_0 | 63:0 | 64'h0 | RW | tcam3屏蔽寄存器[63:0]位，为0表示被掩膜，为1表示参与搜索
VICAP_KEY_MASK_3_1 | 0x2d | tcam3屏蔽寄存器1 | reg_vicap_key_mask_3_1 | 63:0 | 64'h0 | RW | tcam3屏蔽寄存器[127:64]位，为0表示被掩膜，为1表示参与搜索
VICAP_KEY_MASK_3_2 | 0x2e | tcam3屏蔽寄存器2 | reg_vicap_key_mask_3_2 | 63:0 | 64'h0 | RW | tcam3屏蔽寄存器[191:128]位，为0表示被掩膜，为1表示参与搜索
VICAP_KEY_MASK_3_3 | 0x2f | tcam3屏蔽寄存器3 | reserved | 63:40 | 24'h0 | RW
|  |  | reg_vicap_key_mask_3_3 | 39:0 | 40'h0 |  | tcam3屏蔽寄存器[231:192]位，为0表示被掩膜，为1表示参与搜索

## vislice_tcam_t_4
CSR节点号 | ICAP_TCAM2_ADDR_PREFIX
寄存器名字 | 偏移量地址 | 寄存器说明 | 字段名字 | 字段范围 | 默认值 | 寄存器类型 | 寄存器字段说明
VICAP_MODE_CONTROL | 0x01 | VICAP模式配置寄存器 | reserved | 63:19 | 45'h0 | RW
|  |  | reg_icap_slice_map_4 | 18:16 | 3'h0 |  | icap map寄存器。0，1组；1，2组；2，4组；3，8组，4，16组
|  |  | reserved | 15:14 | 2'h0
|  |  | reg_icap_slice_num_4 | 13:12 | 2'h0 |  | icap slice个数寄存器。0,8个；1，12个；2，16个；3，保留
|  |  | reserved | 11:10 | 2'h0
|  |  | reg_vcap_slice_map_4 | 9:8 | 2'h0 |  | vcap map寄存器。0，1组；1，2组；2，4组；3，保留
|  |  | reserved | 7:6 | 2'h0
|  |  | reg_vcap_slice_num_4 | 5:4 | 2'h0 |  | vcap slice个数寄存器。0,4个；1，2个；2，0个；3，保留
|  |  | reserved | 3:1 | 3'h0
|  |  | reg_cap_mode_4 | 0 | 1'h0 |  | vislice模式寄存器。0并行；1串行
VICAP_KEY_MASK_4_0 | 0x30 | tcam4屏蔽寄存器0 | reg_vicap_key_mask_4_0 | 63:0 | 64'h0 | RW | tcam4屏蔽寄存器[63:0]位，为0表示被掩膜，为1表示参与搜索
VICAP_KEY_MASK_4_1 | 0x31 | tcam4屏蔽寄存器1 | reg_vicap_key_mask_4_1 | 63:0 | 64'h0 | RW | tcam4屏蔽寄存器[127:64]位，为0表示被掩膜，为1表示参与搜索
VICAP_KEY_MASK_4_2 | 0x32 | tcam4屏蔽寄存器2 | reg_vicap_key_mask_4_2 | 63:0 | 64'h0 | RW | tcam4屏蔽寄存器[191:128]位，为0表示被掩膜，为1表示参与搜索
VICAP_KEY_MASK_4_3 | 0x33 | tcam4屏蔽寄存器3 | reserved | 63:40 | 24'h0 | RW
|  |  | reg_vicap_key_mask_4_3 | 39:0 | 40'h0 |  | tcam4屏蔽寄存器[231:192]位，为0表示被掩膜，为1表示参与搜索
VICAP_KEY_MASK_5_0 | 0x34 | tcam5屏蔽寄存器0 | reg_vicap_key_mask_5_0 | 63:0 | 64'h0 | RW | tcam5屏蔽寄存器[63:0]位，为0表示被掩膜，为1表示参与搜索
VICAP_KEY_MASK_5_1 | 0x35 | tcam5屏蔽寄存器1 | reg_vicap_key_mask_5_1 | 63:0 | 64'h0 | RW | tcam5屏蔽寄存器[127:64]位，为0表示被掩膜，为1表示参与搜索
VICAP_KEY_MASK_5_2 | 0x36 | tcam5屏蔽寄存器2 | reg_vicap_key_mask_5_2 | 63:0 | 64'h0 | RW | tcam5屏蔽寄存器[191:128]位，为0表示被掩膜，为1表示参与搜索
VICAP_KEY_MASK_5_3 | 0x37 | tcam5屏蔽寄存器3 | reserved | 63:40 | 24'h0 | RW
|  |  | reg_vicap_key_mask_5_3 | 39:0 | 40'h0 |  | tcam5屏蔽寄存器[231:192]位，为0表示被掩膜，为1表示参与搜索

## vislice_tcam_t_6
CSR节点号 | ICAP_TCAM3_ADDR_PREFIX
寄存器名字 | 偏移量地址 | 寄存器说明 | 字段名字 | 字段范围 | 默认值 | 寄存器类型 | 寄存器字段说明
VICAP_MODE_CONTROL | 0x01 | VICAP模式配置寄存器 | reserved | 63:19 | 45'h0 | RW
|  |  | reg_icap_slice_map_6 | 18:16 | 3'h0 |  | icap map寄存器。0，1组；1，2组；2，4组；3，8组，4，16组
|  |  | reserved | 15:14 | 2'h0
|  |  | reg_icap_slice_num_6 | 13:12 | 2'h0 |  | icap slice个数寄存器。0,8个；1，12个；2，16个；3，保留
|  |  | reserved | 11:10 | 2'h0
|  |  | reg_vcap_slice_map_6 | 9:8 | 2'h0 |  | vcap map寄存器。0，1组；1，2组；2，4组；3，保留
|  |  | reserved | 7:6 | 2'h0
|  |  | reg_vcap_slice_num_6 | 5:4 | 2'h0 |  | vcap slice个数寄存器。0,4个；1，2个；2，0个；3，保留
|  |  | reserved | 3:1 | 3'h0
|  |  | reg_cap_mode_6 | 0 | 1'h0 |  | vislice模式寄存器。0并行；1串行
VICAP_KEY_MASK_6_0 | 0x38 | tcam6屏蔽寄存器0 | reg_vicap_key_mask_6_0 | 63:0 | 64'h0 | RW | tcam6屏蔽寄存器[63:0]位，为0表示被掩膜，为1表示参与搜索
VICAP_KEY_MASK_6_1 | 0x39 | tcam6屏蔽寄存器1 | reg_vicap_key_mask_6_1 | 63:0 | 64'h0 | RW | tcam6屏蔽寄存器[127:64]位，为0表示被掩膜，为1表示参与搜索
VICAP_KEY_MASK_6_2 | 0x3a | tcam6屏蔽寄存器2 | reg_vicap_key_mask_6_2 | 63:0 | 64'h0 | RW | tcam6屏蔽寄存器[191:128]位，为0表示被掩膜，为1表示参与搜索
VICAP_KEY_MASK_6_3 | 0x3b | tcam6屏蔽寄存器3 | reserved | 63:40 | 24'h0 | RW
|  |  | reg_vicap_key_mask_6_3 | 39:0 | 40'h0 |  | tcam6屏蔽寄存器[231:192]位，为0表示被掩膜，为1表示参与搜索
VICAP_KEY_MASK_7_0 | 0x3c | tcam7屏蔽寄存器0 | reg_vicap_key_mask_7_0 | 63:0 | 64'h0 | RW | tcam7屏蔽寄存器[63:0]位，为0表示被掩膜，为1表示参与搜索
VICAP_KEY_MASK_7_1 | 0x3d | tcam7屏蔽寄存器1 | reg_vicap_key_mask_7_1 | 63:0 | 64'h0 | RW | tcam7屏蔽寄存器[127:64]位，为0表示被掩膜，为1表示参与搜索
VICAP_KEY_MASK_7_2 | 0x3e | tcam7屏蔽寄存器2 | reg_vicap_key_mask_7_2 | 63:0 | 64'h0 | RW | tcam7屏蔽寄存器[191:128]位，为0表示被掩膜，为1表示参与搜索
VICAP_KEY_MASK_7_3 | 0x3f | tcam7屏蔽寄存器3 | reserved | 63:40 | 24'h0 | RW
|  |  | reg_vicap_key_mask_7_3 | 39:0 | 40'h0 |  | tcam7屏蔽寄存器[231:192]位，为0表示被掩膜，为1表示参与搜索

## vislice_tcam_t_8
CSR节点号 | ICAP_TCAM4_ADDR_PREFIX
寄存器名字 | 偏移量地址 | 寄存器说明 | 字段名字 | 字段范围 | 默认值 | 寄存器类型 | 寄存器字段说明
VICAP_MODE_CONTROL | 0x01 | VICAP模式配置寄存器 | reserved | 63:19 | 45'h0 | RW
|  |  | reg_icap_slice_map_8 | 18:16 | 3'h0 |  | icap map寄存器。0，1组；1，2组；2，4组；3，8组，4，16组
|  |  | reserved | 15:14 | 2'h0
|  |  | reg_icap_slice_num_8 | 13:12 | 2'h0 |  | icap slice个数寄存器。0,8个；1，12个；2，16个；3，保留
|  |  | reserved | 11:10 | 2'h0
|  |  | reg_vcap_slice_map_8 | 9:8 | 2'h0 |  | vcap map寄存器。0，1组；1，2组；2，4组；3，保留
|  |  | reserved | 7:6 | 2'h0
|  |  | reg_vcap_slice_num_8 | 5:4 | 2'h0 |  | vcap slice个数寄存器。0,4个；1，2个；2，0个；3，保留
|  |  | reserved | 3:1 | 3'h0
|  |  | reg_cap_mode_8 | 0 | 1'h0 |  | vislice模式寄存器。0并行；1串行
VICAP_KEY_MASK_8_0 | 0x40 | tcam8屏蔽寄存器0 | reg_vicap_key_mask_8_0 | 63:0 | 64'h0 | RW | tcam8屏蔽寄存器[63:0]位，为0表示被掩膜，为1表示参与搜索
VICAP_KEY_MASK_8_1 | 0x41 | tcam8屏蔽寄存器1 | reg_vicap_key_mask_8_1 | 63:0 | 64'h0 | RW | tcam8屏蔽寄存器[127:64]位，为0表示被掩膜，为1表示参与搜索
VICAP_KEY_MASK_8_2 | 0x42 | tcam8屏蔽寄存器2 | reg_vicap_key_mask_8_2 | 63:0 | 64'h0 | RW | tcam8屏蔽寄存器[191:128]位，为0表示被掩膜，为1表示参与搜索
VICAP_KEY_MASK_8_3 | 0x43 | tcam8屏蔽寄存器3 | reserved | 63:40 | 24'h0 | RW
|  |  | reg_vicap_key_mask_8_3 | 39:0 | 40'h0 |  | tcam8屏蔽寄存器[231:192]位，为0表示被掩膜，为1表示参与搜索
VICAP_KEY_MASK_9_0 | 0x44 | tcam9屏蔽寄存器0 | reg_vicap_key_mask_9_0 | 63:0 | 64'h0 | RW | tcam9屏蔽寄存器[63:0]位，为0表示被掩膜，为1表示参与搜索
VICAP_KEY_MASK_9_1 | 0x45 | tcam9屏蔽寄存器1 | reg_vicap_key_mask_9_1 | 63:0 | 64'h0 | RW | tcam9屏蔽寄存器[127:64]位，为0表示被掩膜，为1表示参与搜索
VICAP_KEY_MASK_9_2 | 0x46 | tcam9屏蔽寄存器2 | reg_vicap_key_mask_9_2 | 63:0 | 64'h0 | RW | tcam9屏蔽寄存器[191:128]位，为0表示被掩膜，为1表示参与搜索
VICAP_KEY_MASK_9_3 | 0x47 | tcam9屏蔽寄存器3 | reserved | 63:40 | 24'h0 | RW
|  |  | reg_vicap_key_mask_9_3 | 39:0 | 40'h0 |  | tcam9屏蔽寄存器[231:192]位，为0表示被掩膜，为1表示参与搜索

## vislice_tcam_t_10
CSR节点号 | ICAP_TCAM5_ADDR_PREFIX
寄存器名字 | 偏移量地址 | 寄存器说明 | 字段名字 | 字段范围 | 默认值 | 寄存器类型 | 寄存器字段说明
VICAP_MODE_CONTROL | 0x01 | VICAP模式配置寄存器 | reserved | 63:19 | 45'h0 | RW
|  |  | reg_icap_slice_map_10 | 18:16 | 3'h0 |  | icap map寄存器。0，1组；1，2组；2，4组；3，8组，4，16组
|  |  | reserved | 15:14 | 2'h0
|  |  | reg_icap_slice_num_10 | 13:12 | 2'h0 |  | icap slice个数寄存器。0,8个；1，12个；2，16个；3，保留
|  |  | reserved | 11:10 | 2'h0
|  |  | reg_vcap_slice_map_10 | 9:8 | 2'h0 |  | vcap map寄存器。0，1组；1，2组；2，4组；3，保留
|  |  | reserved | 7:6 | 2'h0
|  |  | reg_vcap_slice_num_10 | 5:4 | 2'h0 |  | vcap slice个数寄存器。0,4个；1，2个；2，0个；3，保留
|  |  | reserved | 3:1 | 3'h0
|  |  | reg_cap_mode_10 | 0 | 1'h0 |  | vislice模式寄存器。0并行；1串行
VICAP_KEY_MASK_10_0 | 0x48 | tcam10屏蔽寄存器0 | reg_vicap_key_mask_10_0 | 63:0 | 64'h0 | RW | tcam10屏蔽寄存器[63:0]位，为0表示被掩膜，为1表示参与搜索
VICAP_KEY_MASK_10_1 | 0x49 | tcam10屏蔽寄存器1 | reg_vicap_key_mask_10_1 | 63:0 | 64'h0 | RW | tcam10屏蔽寄存器[127:64]位，为0表示被掩膜，为1表示参与搜索
VICAP_KEY_MASK_10_2 | 0x4a | tcam10屏蔽寄存器2 | reg_vicap_key_mask_10_2 | 63:0 | 64'h0 | RW | tcam10屏蔽寄存器[191:128]位，为0表示被掩膜，为1表示参与搜索
VICAP_KEY_MASK_10_3 | 0x4b | tcam10屏蔽寄存器3 | reserved | 63:40 | 24'h0 | RW
|  |  | reg_vicap_key_mask_10_3 | 39:0 | 40'h0 |  | tcam10屏蔽寄存器[231:192]位，为0表示被掩膜，为1表示参与搜索
VICAP_KEY_MASK_11_0 | 0x4c | tcam11屏蔽寄存器0 | reg_vicap_key_mask_11_0 | 63:0 | 64'h0 | RW | tcam11屏蔽寄存器[63:0]位，为0表示被掩膜，为1表示参与搜索
VICAP_KEY_MASK_11_1 | 0x4d | tcam11屏蔽寄存器1 | reg_vicap_key_mask_11_1 | 63:0 | 64'h0 | RW | tcam11屏蔽寄存器[127:64]位，为0表示被掩膜，为1表示参与搜索
VICAP_KEY_MASK_11_2 | 0x4e | tcam11屏蔽寄存器2 | reg_vicap_key_mask_11_2 | 63:0 | 64'h0 | RW | tcam11屏蔽寄存器[191:128]位，为0表示被掩膜，为1表示参与搜索
VICAP_KEY_MASK_11_3 | 0x4f | tcam11屏蔽寄存器3 | reserved | 63:40 | 24'h0 | RW
|  |  | reg_vicap_key_mask_11_3 | 39:0 | 40'h0 |  | tcam11屏蔽寄存器[231:192]位，为0表示被掩膜，为1表示参与搜索

## vislice_tcam_t_12
CSR节点号 | ICAP_TCAM6_ADDR_PREFIX
寄存器名字 | 偏移量地址 | 寄存器说明 | 字段名字 | 字段范围 | 默认值 | 寄存器类型 | 寄存器字段说明
VICAP_MODE_CONTROL | 0x01 | VICAP模式配置寄存器 | reserved | 63:19 | 45'h0 | RW
|  |  | reg_icap_slice_map_12 | 18:16 | 3'h0 |  | icap map寄存器。0，1组；1，2组；2，4组；3，8组，4，16组
|  |  | reserved | 15:14 | 2'h0
|  |  | reg_icap_slice_num_12 | 13:12 | 2'h0 |  | icap slice个数寄存器。0,8个；1，12个；2，16个；3，保留
|  |  | reserved | 11:10 | 2'h0
|  |  | reg_vcap_slice_map_12 | 9:8 | 2'h0 |  | vcap map寄存器。0，1组；1，2组；2，4组；3，保留
|  |  | reserved | 7:6 | 2'h0
|  |  | reg_vcap_slice_num_12 | 5:4 | 2'h0 |  | vcap slice个数寄存器。0,4个；1，2个；2，0个；3，保留
|  |  | reserved | 3:1 | 3'h0
|  |  | reg_cap_mode_12 | 0 | 1'h0 |  | vislice模式寄存器。0并行；1串行
VICAP_KEY_MASK_12_0 | 0x50 | tcam12屏蔽寄存器0 | reg_vicap_key_mask_12_0 | 63:0 | 64'h0 | RW | tcam12屏蔽寄存器[63:0]位，为0表示被掩膜，为1表示参与搜索
VICAP_KEY_MASK_12_1 | 0x51 | tcam12屏蔽寄存器1 | reg_vicap_key_mask_12_1 | 63:0 | 64'h0 | RW | tcam12屏蔽寄存器[127:64]位，为0表示被掩膜，为1表示参与搜索
VICAP_KEY_MASK_12_2 | 0x52 | tcam12屏蔽寄存器2 | reg_vicap_key_mask_12_2 | 63:0 | 64'h0 | RW | tcam12屏蔽寄存器[191:128]位，为0表示被掩膜，为1表示参与搜索
VICAP_KEY_MASK_12_3 | 0x53 | tcam12屏蔽寄存器3 | reserved | 63:40 | 24'h0 | RW
|  |  | reg_vicap_key_mask_12_3 | 39:0 | 40'h0 |  | tcam12屏蔽寄存器[231:192]位，为0表示被掩膜，为1表示参与搜索
VICAP_KEY_MASK_13_0 | 0x54 | tcam13屏蔽寄存器0 | reg_vicap_key_mask_13_0 | 63:0 | 64'h0 | RW | tcam13屏蔽寄存器[63:0]位，为0表示被掩膜，为1表示参与搜索
VICAP_KEY_MASK_13_1 | 0x55 | tcam13屏蔽寄存器1 | reg_vicap_key_mask_13_1 | 63:0 | 64'h0 | RW | tcam13屏蔽寄存器[127:64]位，为0表示被掩膜，为1表示参与搜索
VICAP_KEY_MASK_13_2 | 0x56 | tcam13屏蔽寄存器2 | reg_vicap_key_mask_13_2 | 63:0 | 64'h0 | RW | tcam13屏蔽寄存器[191:128]位，为0表示被掩膜，为1表示参与搜索
VICAP_KEY_MASK_13_3 | 0x57 | tcam13屏蔽寄存器3 | reserved | 63:40 | 24'h0 | RW
|  |  | reg_vicap_key_mask_13_3 | 39:0 | 40'h0 |  | tcam13屏蔽寄存器[231:192]位，为0表示被掩膜，为1表示参与搜索

## vislice_tcam_t_14
CSR节点号 | ICAP_TCAM7_ADDR_PREFIX
寄存器名字 | 偏移量地址 | 寄存器说明 | 字段名字 | 字段范围 | 默认值 | 寄存器类型 | 寄存器字段说明
VICAP_MODE_CONTROL | 0x01 | VICAP模式配置寄存器 | reserved | 63:19 | 45'h0 | RW
|  |  | reg_icap_slice_map_14 | 18:16 | 3'h0 |  | icap map寄存器。0，1组；1，2组；2，4组；3，8组，4，16组
|  |  | reserved | 15:14 | 2'h0
|  |  | reg_icap_slice_num_14 | 13:12 | 2'h0 |  | icap slice个数寄存器。0,8个；1，12个；2，16个；3，保留
|  |  | reserved | 11:10 | 2'h0
|  |  | reg_vcap_slice_map_14 | 9:8 | 2'h0 |  | vcap map寄存器。0，1组；1，2组；2，4组；3，保留
|  |  | reserved | 7:6 | 2'h0
|  |  | reg_vcap_slice_num_14 | 5:4 | 2'h0 |  | vcap slice个数寄存器。0,4个；1，2个；2，0个；3，保留
|  |  | reserved | 3:1 | 3'h0
|  |  | reg_cap_mode_14 | 0 | 1'h0 |  | vislice模式寄存器。0并行；1串行
VICAP_KEY_MASK_14_0 | 0x58 | tcam14屏蔽寄存器0 | reg_vicap_key_mask_14_0 | 63:0 | 64'h0 | RW | tcam14屏蔽寄存器[63:0]位，为0表示被掩膜，为1表示参与搜索
VICAP_KEY_MASK_14_1 | 0x59 | tcam14屏蔽寄存器1 | reg_vicap_key_mask_14_1 | 63:0 | 64'h0 | RW | tcam14屏蔽寄存器[127:64]位，为0表示被掩膜，为1表示参与搜索
VICAP_KEY_MASK_14_2 | 0x5a | tcam14屏蔽寄存器2 | reg_vicap_key_mask_14_2 | 63:0 | 64'h0 | RW | tcam14屏蔽寄存器[191:128]位，为0表示被掩膜，为1表示参与搜索
VICAP_KEY_MASK_14_3 | 0x5b | tcam14屏蔽寄存器3 | reserved | 63:40 | 24'h0 | RW
|  |  | reg_vicap_key_mask_14_3 | 39:0 | 40'h0 |  | tcam14屏蔽寄存器[231:192]位，为0表示被掩膜，为1表示参与搜索
VICAP_KEY_MASK_15_0 | 0x5c | tcam15屏蔽寄存器0 | reg_vicap_key_mask_15_0 | 63:0 | 64'h0 | RW | tcam15屏蔽寄存器[63:0]位，为0表示被掩膜，为1表示参与搜索
VICAP_KEY_MASK_15_1 | 0x5d | tcam15屏蔽寄存器1 | reg_vicap_key_mask_15_1 | 63:0 | 64'h0 | RW | tcam15屏蔽寄存器[127:64]位，为0表示被掩膜，为1表示参与搜索
VICAP_KEY_MASK_15_2 | 0x5e | tcam15屏蔽寄存器2 | reg_vicap_key_mask_15_2 | 63:0 | 64'h0 | RW | tcam15屏蔽寄存器[191:128]位，为0表示被掩膜，为1表示参与搜索
VICAP_KEY_MASK_15_3 | 0x5f | tcam15屏蔽寄存器3 | reserved | 63:40 | 24'h0 | RW
|  |  | reg_vicap_key_mask_15_3 | 39:0 | 40'h0 |  | tcam15屏蔽寄存器[231:192]位，为0表示被掩膜，为1表示参与搜索