## MAC_COUNTER_CSR
基地址 | MAC_COUNTER0_ADDR_PREFIX, MAC_COUNTER1_ADDR_PREFIX, MAC_COUNTER2_ADDR_PREFIX, MAC_COUNTER3_ADDR_PREFIX, MAC_COUNTER4_ADDR_PREFIX, MAC_COUNTER5_ADDR_PREFIX, MAC_COUNTER6_ADDR_PREFIX, MAC_COUNTER7_ADDR_PREFIX
寄存器名字 | 偏移量地址 | 寄存器说明 | 字段名字 | 字段范围 | 默认值 | 寄存器类型 | 寄存器字段说明
MAC_PKT_CNT_M | 0x000 | mac 通道包计数表 | mac_pkt_cnt | 40 | 0 | TAB | 按表的方式访问（参考MAC_COUNTER_TABLE页说明文档）
MAC_CNT_CLR_CFG | 0x001 | 通道CNT 读清使能 | reserved | 63:8 | 56'h0 | RW | 保留
|  |  | mac_cnt_clr_en | 7:0 | 8'h0 |  | mac_cnt_clr_en，每个bit对应一个channel。 1'b1:Table中内容支持读清 1'b0:Table中内容只读
MAC0_MTU_CFG | 0x002 | mac0 mtu长度配置 | reserved | 63:14 | 50'h0 | RW | 保留
|  |  | mac0_mtu_cfg | 13:0 | 14'h0 |  | mac mtu cfg
MAC1_MTU_CFG | 0x003 | mac1 mtu长度配置 | reserved | 63:14 | 50'h0 | RW | 保留
|  |  | mac1_mtu_cfg | 13:0 | 14'h0 |  | mac mtu cfg
MAC2_MTU_CFG | 0x004 | mac2 mtu长度配置 | reserved | 63:14 | 50'h0 | RW | 保留
|  |  | mac2_mtu_cfg | 13:0 | 14'h0 |  | mac mtu cfg
MAC3_MTU_CFG | 0x005 | mac3 mtu长度配置 | reserved | 63:14 | 50'h0 | RW | 保留
|  |  | mac3_mtu_cfg | 13:0 | 14'h0 |  | mac mtu cfg
MAC4_MTU_CFG | 0x006 | mac4 mtu长度配置 | reserved | 63:14 | 50'h0 | RW | 保留
|  |  | mac4_mtu_cfg | 13:0 | 14'h0 |  | mac mtu cfg
MAC5_MTU_CFG | 0x007 | mac5 mtu长度配置 | reserved | 63:14 | 50'h0 | RW | 保留
|  |  | mac5_mtu_cfg | 13:0 | 14'h0 |  | mac mtu cfg
MAC6_MTU_CFG | 0x008 | mac6 mtu长度配置 | reserved | 63:14 | 50'h0 | RW | 保留
|  |  | mac6_mtu_cfg | 13:0 | 14'h0 |  | mac mtu cfg
MAC7_MTU_CFG | 0x009 | mac7 mtu长度配置 | reserved | 63:14 | 50'h0 | RW | 保留
|  |  | mac7_mtu_cfg | 13:0 | 14'h0 |  | mac mtu cfg
MAC_SNAPSHOT_EN_CFG | 0x00a | 快照写清使能 | reserved | 63:8 | 56'h0 | RW | 保留
|  |  | mac_snapshot_en | 7:0 | 8'h0 |  | mac_snapshot_en，每个bit对应一个channel。 1'b1:只拍照一次， 1'b0:不拍照

## MAC_COUNTER_TABLE
CSR节点号 | MAC_COUNTER0_ADDR_PREFIX, MAC_COUNTER1_ADDR_PREFIX, MAC_COUNTER2_ADDR_PREFIX, MAC_COUNTER3_ADDR_PREFIX, MAC_COUNTER4_ADDR_PREFIX, MAC_COUNTER5_ADDR_PREFIX, MAC_COUNTER6_ADDR_PREFIX, MAC_COUNTER7_ADDR_PREFIX
寄存器名字 | 偏移量地址 | 寄存器说明 | 字段名字 | 字段范围 | 默认值 | 寄存器类型 | 寄存器字段说明
MAC[n]_RX_64B_CNT | 0x000+n*0x046 |  | reserved | 63:40 | 24'h0 | RO/RC
|  |  | mac[n]_rx_64b_cnt | 39:0 | 40'h0 |  | 接收长度为64字节报文（包含pause和pfc帧）数
MAC[n]_RX_127B_CNT | 0x001+n*0x046 |  | reserved | 63:40 | 24'h0 | RO/RC
|  |  | mac[n]_rx_127b_cnt | 39:0 | 40'h0 |  | 接收长度为65~127字节报文数
MAC[n]_RX_255B_CNT | 0x002+n*0x046 |  | reserved | 63:40 | 24'h0 | RO/RC
|  |  | mac[n]_rx_255b_cnt | 39:0 | 40'h0 |  | 接收长度为128~255字节报文数
MAC[n]_RX_511B_CNT | 0x003+n*0x046 |  | reserved | 63:40 | 24'h0 | RO/RC
|  |  | mac[n]_rx_511b_cnt | 39:0 | 40'h0 |  | 接收长度为256~511字节报文数
MAC[n]_RX_1023B_CNT | 0x004+n*0x046 |  | reserved | 63:40 | 24'h0 | RO/RC
|  |  | mac[n]_rx_1023b_cnt | 39:0 | 40'h0 |  | 接收长度为512~1023字节报文数
MAC[n]_RX_1518B_CNT | 0x005+n*0x046 |  | reserved | 63:40 | 24'h0 | RO/RC
|  |  | mac[n]_rx_1518b_cnt | 39:0 | 40'h0 |  | 接收长度为1024~1518字节报文数
MAC[n]_RX_2047B_CNT | 0x006+n*0x046 |  | reserved | 63:40 | 24'h0 | RO/RC
|  |  | mac[n]_rx_2047b_cnt | 39:0 | 40'h0 |  | 接收长度为1519~2047字节报文数
MAC[n]_RX_4095B_CNT | 0x007+n*0x046 |  | reserved | 63:40 | 24'h0 | RO/RC
|  |  | mac[n]_rx_4095b_cnt | 39:0 | 40'h0 |  | 接收长度为2048~4095字节报文数
MAC[n]_RX_9000B_CNT | 0x008+n*0x046 |  | reserved | 63:40 | 24'h0 | RO/RC
|  |  | mac[n]_rx_9000b_cnt | 39:0 | 40'h0 |  | 接收长度为4096~9000字节报文数
MAC[n]_RX_RUNT_CNT | 0x009+n*0x046 |  | reserved | 63:40 | 24'h0 | RO/RC
|  |  | mac[n]_rx_runt_cnt | 39:0 | 40'h0 |  | 接收长度小于64B报文数
MAC[n]_RX_UNDERSIZE_CNT | 0x00a+n*0x046 |  | reserved | 63:40 | 24'h0 | RO/RC
|  |  | mac[n]_rx_undersize_cnt | 39:0 | 40'h0 |  | 接收长度小于64B且不带CRC错误报文数
MAC[n]_RX_FRAMGMENT_CNT | 0x00b+n*0x046 |  | reserved | 63:40 | 24'h0 | RO/RC
|  |  | mac[n]_rx_fragment_cnt | 39:0 | 40'h0 |  | 接收长度小于64B且带CRC错误报文数
MAC[n]_RX_JUMBO_CNT | 0x00c+n*0x046 |  | reserved | 63:40 | 24'h0 | RO/RC
|  |  | mac[n]_rx_jumbo_cnt | 39:0 | 40'h0 |  | 接收报文大于1518报文数
MAC[n]_RX_OVERSIZE_CNT | 0x00d+n*0x046 |  | reserved | 63:40 | 24'h0 | RO/RC
|  |  | mac[n]_rx_oversize_cnt | 39:0 | 40'h0 |  | 接收报文大于1518不带CRC错误报文数
MAC[n]_RX_JABBER_CNT | 0x00e+n*0x046 |  | reserved | 63:40 | 24'h0 | RO/RC
|  |  | mac[n]_rx_jabber_cnt | 39:0 | 40'h0 |  | 接收报文大于1518带CRC错误报文数
MAC[n]_RX_LONG_CNT | 0x00f+n*0x046 |  | reserved | 63:40 | 24'h0 | RO/RC
|  |  | mac[n]_rx_long_cnt | 39:0 | 40'h0 |  | 接收报文大于maxFrameSize报文数
MAC[n]_RX_LONG_NOERR_CNT | 0x010+n*0x046 |  | reserved | 63:40 | 24'h0 | RO/RC
|  |  | mac[n]_rx_long_noerr_cnt | 39:0 | 40'h0 |  | 接收报文大于maxFrameSize不带CRC错误报文数
MAC[n]_RX_LONG_ERR_CNT | 0x011+n*0x046 |  | reserved | 63:40 | 24'h0 | RO/RC
|  |  | mac[n]_rx_long_err_cnt | 39:0 | 40'h0 |  | 接收报文大于maxFrameSize带CRC错误报文数
MAC[n]_RX_FCS_ERR_CNT | 0x012+n*0x046 |  | reserved | 63:40 | 24'h0 | RO/RC
|  |  | mac[n]_rx_fcs_err_cnt | 39:0 | 40'h0 |  | 出现FCS错误的接收报文数
MAC[n]_RX_LOCAL_FAULT_CNT | 0x013+n*0x046 |  | reserved | 63:40 | 24'h0 | RO/RC
|  |  | mac[n]_rx_local_fault_cnt | 39:0 | 40'h0 |  | 出现local fault错误的接收报文数
MAC[n]_RX_REMOTEL_FAULT_CNT | 0x014+n*0x046 |  | reserved | 63:40 | 24'h0 | RO/RC
|  |  | mac[n]_rx_remote_fault_cnt | 39:0 | 40'h0 |  | 出现remote fault错误的接收报文数
MAC[n]_RX_SYMBOL_FAULT_CNT | 0x015+n*0x046 |  | reserved | 63:40 | 24'h0 | RO/RC
|  |  | mac[n]_rx_symbol_fault_cnt | 39:0 | 40'h0 |  | 出现symbol fault错误的接收报文数
MAC[n]_RX_CODE_FAULT_CNT | 0x016+n*0x046 |  | reserved | 63:40 | 24'h0 | RO/RC
|  |  | mac[n]_rx_code_fault_cnt | 39:0 | 40'h0 |  | 出现code fault错误的接收报文数
MAC[n]_RX_UNICAST_CNT | 0x017+n*0x046 |  | reserved | 63:40 | 24'h0 | RO/RC
|  |  | mac[n]_rx_unicast_cnt | 39:0 | 40'h0 |  | 接收到unicast报文数
MAC[n]_RX_BROADCAST_CNT | 0x018+n*0x046 |  | reserved | 63:40 | 24'h0 | RO/RC
|  |  | mac[n]_rx_broadcast_cnt | 39:0 | 40'h0 |  | 接收到broadcast报文数
MAC[n]_RX_MULTICAST_CNT | 0x019+n*0x046 |  | reserved | 63:40 | 24'h0 | RO/RC
|  |  | mac[n]_rx_multicast_cnt | 39:0 | 40'h0 |  | 接收到multicast报文数
MAC[n]_RX_CONTROL_CNT | 0x01a+n*0x046 |  | reserved | 63:40 | 24'h0 | RO/RC
|  |  | mac[n]_rx_control_cnt | 39:0 | 40'h0 |  | 接收控制帧数
MAC[n]_RX_PAUSE_CONTROL_CNT | 0x01b+n*0x046 |  | reserved | 63:40 | 24'h0 | RO/RC
|  |  | mac[n]_rx_pause_control_cnt | 39:0 | 40'h0 |  | 接收pause控制帧数
MAC[n]_RX_PFC_CONTROL_CNT | 0x01c+n*0x046 |  | reserved | 63:40 | 24'h0 | RO/RC
|  |  | mac[n]_rx_pfc_control_cnt | 39:0 | 40'h0 |  | 接收pfc控制帧数
MAC[n]_RX_UNSUPPORT_CONTROL_CNT | 0x01d+n*0x046 |  | reserved | 63:40 | 24'h0 | RO/RC
|  |  | mac[n]_rx_unsupport_control_cnt | 39:0 | 40'h0 |  | 接收unsupport控制帧数
MAC[n]_RX_GOOD_PKT_CNT | 0x01e+n*0x046 |  | reserved | 63:40 | 24'h0 | RO/RC
|  |  | mac[n]_rx_good_pkt_cnt | 39:0 | 40'h0 |  | 接收不带crc错误的报文数
MAC[n]_RX_TOTAL_PKT_CNT | 0x01f+n*0x046 |  | reserved | 63:40 | 24'h0 | RO/RC
|  |  | mac[n]_rx_total_pkt_cnt | 39:0 | 40'h0 |  | 接收到的报文数
MAC[n]_RX_GOOD_BYTE_L_CNT | 0x020+n*0x046 |  | reserved | 63:40 | 24'h0 | RO/RC
|  |  | mac[n]_good_rx_byte_l_cnt | 39:0 | 40'h0 |  | 收到的不带crc错误的总字节数低40bit(需要特殊处理)
MAC[n]_RX_GOOD_BYTE_H_CNT | 0x021+n*0x046 |  | reserved | 63:24 | 40'h0 | RO/RC
|  |  | mac[n]_good_rx_byte_h_cnt | 23:0 | 24'h0 |  | 收到的不带crc错误的总字节数高24bit(需要特殊处理)
MAC[n]_RX_TOTAL_BYTE_L_CNT | 0x022+n*0x046 |  | reserved | 63:40 | 24'h0 | RO/RC
|  |  | mac[n]_total_rx_byte_l_cnt | 39:0 | 40'h0 |  | 收到的总字节数低40bit(需要特殊处理)
MAC[n]_RX_TOTAL_BYTE_H_CNT | 0x023+n*0x046 |  | reserved | 63:24 | 40'h0 | RO/RC
|  |  | mac[n]_total_rx_byte_h_cnt | 23:0 | 24'h0 |  | 收到的字节数高24bit(需要特殊处理)
MAC[n]_RX_LOOPBACK_CNT | 0x024+n*0x046 |  | reserved | 63:40 | 24'h0 | RO/RC
|  |  | mac[n]_rx_loopback_cnt | 39:0 | 40'h0 |  | mac loop时接收报文数
MAC[n]_RX_OUT_RANGE_CNT | 0x025+n*0x046 |  | reserved | 63:40 | 24'h0 | RO/RC
|  |  | mac[n]_rx_out_range_cnt | 39:0 | 40'h0 |  | 接收报文大于9000或者小于64字节报文数
MAC[n]_RX_MTU_ERR_CNT | 0x026+n*0x046 |  | reserved | 63:40 | 24'h0 | RO/RC
|  |  | mac[n]_rx_mtu_err_cnt | 39:0 | 40'h0 |  | 接收报文长度超过配置的最大长度
MAC[n]_TX_64B_CNT | 0x028+n*0x046 |  | reserved | 63:40 | 24'h0 | RO/RC
|  |  | mac[n]_tx_64b_cnt | 39:0 | 40'h0 |  | 发送长度为64字节报文（包含pause和pfc帧）数
MAC[n]_TX_127B_CNT | 0x029+n*0x046 |  | reserved | 63:40 | 24'h0 | RO/RC
|  |  | mac[n]_tx_127b_cnt | 39:0 | 40'h0 |  | 接收长度为65~127字节报文数
MAC[n]_TX_255B_CNT | 0x02a+n*0x046 |  | reserved | 63:40 | 24'h0 | RO/RC
|  |  | mac[n]_tx_255b_cnt | 39:0 | 40'h0 |  | 发送长度为128~255字节报文数
MAC[n]_TX_511B_CNT | 0x02b+n*0x046 |  | reserved | 63:40 | 24'h0 | RO/RC
|  |  | mac[n]_tx_511b_cnt | 39:0 | 40'h0 |  | 发送长度为256~511字节报文数
MAC[n]_TX_1023B_CNT | 0x02c+n*0x046 |  | reserved | 63:40 | 24'h0 | RO/RC
|  |  | mac[n]_tx_1023b_cnt | 39:0 | 40'h0 |  | 发送长度为512~1023字节报文数
MAC[n]_TX_1518B_CNT | 0x02d+n*0x046 |  | reserved | 63:40 | 24'h0 | RO/RC
|  |  | mac[n]_tx_1518b_cnt | 39:0 | 40'h0 |  | 发送长度为1024~1518字节报文数
MAC[n]_TX_2047B_CNT | 0x02e+n*0x046 |  | reserved | 63:40 | 24'h0 | RO/RC
|  |  | mac[n]_tx_2047b_cnt | 39:0 | 40'h0 |  | 发送长度为1519~2047字节报文数
MAC[n]_TX_4095B_CNT | 0x02f+n*0x046 |  | reserved | 63:40 | 24'h0 | RO/RC
|  |  | mac[n]_tx_4095b_cnt | 39:0 | 40'h0 |  | 发送长度为2048~4095字节报文数
MAC[n]_TX_9000B_CNT | 0x030+n*0x046 |  | reserved | 63:40 | 24'h0 | RO/RC
|  |  | mac[n]_tx_9000b_cnt | 39:0 | 40'h0 |  | 发送长度为4096~9000字节报文数
MAC[n]_TX_UNDERSIZE_CNT | 0x031+n*0x046 |  | reserved | 63:40 | 24'h0 | RO/RC
|  |  | mac[n]_tx_undersize_cnt | 39:0 | 40'h0 |  | 发送报文小于64字节且不带CRC错误报文数
MAC[n]_TX_JUMBO_CNT | 0x032+n*0x046 |  | reserved | 63:40 | 24'h0 | RO/RC
|  |  | mac[n]_tx_jumbo_cnt | 39:0 | 40'h0 |  | 发送报文大于1518报文数
MAC[n]_TX_OVERSIZE_CNT | 0x033+n*0x046 |  | reserved | 63:40 | 24'h0 | RO/RC
|  |  | mac[n]_tx_oversize_cnt | 39:0 | 40'h0 |  | 发送报文大于1518不带CRC错误报文数
MAC[n]_TX_JABBER_CNT | 0x034+n*0x046 |  | reserved | 63:40 | 24'h0 | RO/RC
|  |  | mac[n]_tx_jabber_cnt | 39:0 | 40'h0 |  | 发送报文大于1518带CRC错误报文数
MAC[n]_TX_FCS_ERR_CNT | 0x035+n*0x046 |  | reserved | 63:40 | 24'h0 | RO/RC
|  |  | mac[n]_tx_fcs_err_cnt | 39:0 | 40'h0 |  | 发送报文出现FCS错误的数
MAC[n]_TX_LOCAL_FAULT_CNT | 0x036+n*0x046 |  | reserved | 63:40 | 24'h0 | RO/RC
|  |  | mac[n]_tx_local_fault_cnt | 39:0 | 40'h0 |  | 发送报文出现local fault错误的报文数
MAC[n]_TX_REMOTEL_FAULT_CNT | 0x037+n*0x046 |  | reserved | 63:40 | 24'h0 | RO/RC
|  |  | mac[n]_tx_remote_fault_cnt | 39:0 | 40'h0 |  | 发送报文出现remote fault错误的报文数
MAC[n]_TX_INTER_ERR_CNT | 0x038+n*0x046 |  | reserved | 63:40 | 24'h0 | RO/RC
|  |  | mac[n]_tx_inter_err_cnt | 39:0 | 40'h0 |  | 发送报文出现内部错误
MAC[n]_TX_PARITY_ERR_CNT | 0x039+n*0x046 |  | reserved | 63:40 | 24'h0 | RO/RC
|  |  | mac[n]_tx_parity_err_cnt | 39:0 | 40'h0 |  | 发送报文出现奇偶校验错误
MAC[n]_TX_UNICAST_CNT | 0x03a+n*0x046 |  | reserved | 63:40 | 24'h0 | RO/RC
|  |  | mac[n]_tx_unicast_cnt | 39:0 | 40'h0 |  | 发送unicast报文数
MAC[n]_TX_BROADCAST_CNT | 0x03b+n*0x046 |  | reserved | 63:40 | 24'h0 | RO/RC
|  |  | mac[n]_tx_broadcast_cnt | 39:0 | 40'h0 |  | 发送broadcast报文数
MAC[n]_TX_MULTICAST_CNT | 0x03c+n*0x046 |  | reserved | 63:40 | 24'h0 | RO/RC
|  |  | mac[n]_tx_multicast_cnt | 39:0 | 40'h0 |  | 发送multicast报文数
MAC[n]_TX_CONTROL_CNT | 0x03d+n*0x046 |  | reserved | 63:40 | 24'h0 | RO/RC
|  |  | mac[n]_tx_control_cnt | 39:0 | 40'h0 |  | 发送控制帧数
MAC[n]_TX_PAUSE_CONTROL_CNT | 0x03e+n*0x046 |  | reserved | 63:40 | 24'h0 | RO/RC
|  |  | mac[n]_tx_pause_control_cnt | 39:0 | 40'h0 |  | 发送pause控制帧数
MAC[n]_TX_GOOD_PKT_CNT | 0x03f+n*0x046 |  | reserved | 63:40 | 24'h0 | RO/RC
|  |  | mac[n]_tx_good_pkt_cnt | 39:0 | 40'h0 |  | 发送不带crc错误的报文数
MAC[n]_TX_TOTAL_PKT_CNT | 0x040+n*0x046 |  | reserved | 63:40 | 24'h0 | RO/RC
|  |  | mac[n]_tx_total_pkt_cnt | 39:0 | 40'h0 |  | 发送的报文数
MAC[n]_TX_GOOD_BYTE_L_CNT | 0x041+n*0x046 |  | reserved | 63:40 | 24'h0 | RO/RC
|  |  | mac[n]_good_tx_byte_l_cnt | 39:0 | 40'h0 |  | 发送的不带crc错误的总字节数低40bit(需要特殊处理)
MAC[n]_TX_GOOD_BYTE_H_CNT | 0x042+n*0x046 |  | reserved | 63:24 | 40'h0 | RO/RC
|  |  | mac[n]_good_tx_byte_h_cnt | 23:0 | 24'h0 |  | 发送的不带crc错误的总字节数高24bit(需要特殊处理)
MAC[n]_TX_TOTAL_BYTE_L_CNT | 0x043+n*0x046 |  | reserved | 63:40 | 24'h0 | RO/RC
|  |  | mac[n]_total_tx_byte_l_cnt | 39:0 | 40'h0 |  | 发送的总字节数低40bit(需要特殊处理)
MAC[n]_TX_TOTAL_BYTE_H_CNT | 0x044+n*0x046 |  | reserved | 63:24 | 40'h0 | RO/RC
|  |  | mac[n]_total_tx_byte_h_cnt | 23:0 | 24'h0 |  | 发送的字节数高24bit(需要特殊处理)
MAC[n]_RX_SNAP_BROADCAST_CNT | 0x230+n*0x10 |  | reserved | 63:40 | 24'h0 | RO/RC
|  |  | mac[n]_rx_snap_broadcast_cnt | 39:0 | 40'h0 |  | 接收快照时broadcast报文数
MAC[n]_RX_SNAP_MULTICAST_CNT | 0x230+n*0x11 |  | reserved | 63:40 | 24'h0 | RO/RC
|  |  | mac[n]_rx_snap_multicast_cnt | 39:0 | 40'h0 |  | 接收快照时multicast报文数
MAC[n]_RX_SNAP_ERR_CNT | 0x230+n*0x12 |  | reserved | 63:40 | 24'h0 | RO/RC
|  |  | mac[n]_rx_snap_err_cnt | 39:0 | 40'h0 |  | 接收快照时的错误报文数
MAC[n]_RX_SNAP_TOTAL_CNT | 0x230+n*0x13 |  | reserved | 63:40 | 24'h0 | RO/RC
|  |  | mac[n]_rx_snap_total_cnt | 39:0 | 40'h0 |  | 接收快照时的报文总数
MAC[n]_RX_SNAP_TOTAL_BYTE_L_CNT | 0x230+n*0x14 |  | reserved | 63:40 | 24'h0 | RO/RC
|  |  | mac[n]_rx_snap_total_byte_l_cnt | 39:0 | 40'h0 |  | 接收快照时总字节数低40bit(需要特殊处理)
MAC[n]_RX_SNAP_TOTAL_BYTE_H_CNT | 0x230+n*0x15 |  | reserved | 63:24 | 40'h0 | RO/RC
|  |  | mac[n]_rx_snap_total_byte_h_cnt | 23:0 | 24'h0 |  | 接收快照时字节数高24bit(需要特殊处理)
MAC[n]_TX_SNAP_BROADCAST_CNT | 0x230+n*0x16 |  | reserved | 63:40 | 24'h0 | RO/RC
|  |  | mac[n]_tx_snap_broadcast_cnt | 39:0 | 40'h0 |  | 发送快照时broadcast报文数
MAC[n]_TX_SNAP_MULTICAST_CNT | 0x230+n*0x17 |  | reserved | 63:40 | 24'h0 | RO/RC
|  |  | mac[n]_tx_snap_multicast_cnt | 39:0 | 40'h0 |  | 发送快照时multicast报文数
MAC[n]_TX_SNAP_ERR_CNT | 0x230+n*0x18 |  | reserved | 63:40 | 24'h0 | RO/RC
|  |  | mac[n]_tx_snap_err_cnt | 39:0 | 40'h0 |  | 发送快照时的错误报文数
MAC[n]_TX_SNAP_TOTAL_CNT | 0x230+n*0x19 |  | reserved | 63:40 | 24'h0 | RO/RC
|  |  | mac[n]_tx_snap_total_cnt | 39:0 | 40'h0 |  | 发送快照时的报文总数
MAC[n]_TX_SNAP_TOTAL_BYTE_L_CNT | 0x230+n*0x1a |  | reserved | 63:40 | 24'h0 | RO/RC
|  |  | mac[n]_tx_snap_total_byte_l_cnt | 39:0 | 40'h0 |  | 发送快照时总字节数低40bit(需要特殊处理)
MAC[n]_TX_SNAP_TOTAL_BYTE_H_CNT | 0x230+n*0x1b |  | reserved | 63:24 | 40'h0 | RO/RC
|  |  | mac[n]_tx_snap_total_byte_h_cnt | 23:0 | 24'h0 |  | 发送快照时字节数高24bit(需要特殊处理)
MAC[n]_MACSEC_TX_SC0_UNTAGGED_CNT | 0x2b0+n*0x20 |  | reserved | 63:40 | 24'h0 | RO/RC
|  |  | mac[n]_macsec_tx_sc0_untagged_cnt | 39:0 | 40'h0 |  | 发送未加密和认证的报文数
MAC[n]_MACSEC_TX_SC0_TOOLONG_CNT | 0x2b1+n*0x20 |  | reserved | 63:40 | 24'h0 | RO/RC
|  |  | mac[n]_macsec_tx_sc0_toolong_cnt | 39:0 | 40'h0 |  | 发送的加密或者认证的报文长度大于maxlen的报文数
MAC[n]_MACSEC_TX_SC0_ENCRYED_CNT | 0x2b2+n*0x20 |  | reserved | 63:40 | 24'h0 | RO/RC
|  |  | mac[n]_macsec_tx_sc0_encryed_cnt | 39:0 | 40'h0 |  | 发送做加密的报文数
MAC[n]_MACSEC_TX_SC0_PROTECTED_CNT | 0x2b3+n*0x20 |  | reserved | 63:40 | 24'h0 | RO/RC
|  |  | mac[n]_macsec_tx_sc0_proteced_cnt | 39:0 | 40'h0 |  | 发送只做认证的报文数
MAC[n]_MACSEC_RX_SC0_UNTAGGED_CNT | 0x2c0+n*0x20 |  | reserved | 63:40 | 24'h0 | RO/RC
|  |  | mac[n]_macsec_rx_sc0_untagged_cnt | 39:0 | 40'h0 |  | 接收到的untagg或者notag报文数
MAC[n]_MACSEC_RX_SC0_ENOTC_CNT | 0x2c1+n*0x20 |  | reserved | 63:40 | 24'h0 | RO/RC
|  |  | mac[n]_macsec_rx_sc0_enotc_cnt | 39:0 | 40'h0 |  | 接收到的untag或者notag报文数
MAC[n]_MACSEC_RX_SC0_BADTAG_CNT | 0x2c2+n*0x20 |  | reserved | 63:40 | 24'h0 | RO/RC
|  |  | mac[n]_macsec_rx_sc0_badtag_cnt | 39:0 | 40'h0 |  | 接收到的badtag（无效的tag或者icv值）报文数
MAC[n]_MACSEC_RX_SC0_NOUSINGSA_CNT | 0x2c3+n*0x20 |  | reserved | 63:40 | 24'h0 | RO/RC
|  |  | mac[n]_macsec_rx_sc0_nousingsa_cnt | 39:0 | 40'h0
MAC[n]_MACSEC_RX_SC0_UNSINGSA_CNT | 0x2c4+n*0x20 |  | reserved | 63:40 | 24'h0 | RO/RC
|  |  | mac[n]_macsec_rx_sc0_unsingsa_cnt | 39:0 | 40'h0
MAC[n]_MACSEC_RX_SC0_OVERRUN_CNT | 0x2c5+n*0x20 |  | reserved | 63:40 | 24'h0 | RO/RC
|  |  | mac[n]_macsec_rx_sc0_overrun_cnt | 39:0 | 40'h0
MAC[n]_MACSEC_RX_SC0_LATE_CNT | 0x2c6+n*0x20 |  | reserved | 63:40 | 24'h0 | RO/RC
|  |  | mac[n]_macsec_rx_sc0_late_cnt | 39:0 | 40'h0
MAC[n]_MACSEC_RX_SC0_DELAYED_CNT | 0x2c7+n*0x20 |  | reserved | 63:40 | 24'h0 | RO/RC
|  |  | mac[n]_macsec_rx_sc0_delayed_cnt | 39:0 | 40'h0
MAC[n]_MACSEC_RX_SC0_NOVALID_CNT | 0x2c8+n*0x20 |  | reserved | 63:40 | 24'h0 | RO/RC
|  |  | mac[n]_macsec_rx_sc0_novalid_cnt | 39:0 | 40'h0
MAC[n]_MACSEC_RX_SC0_INVALID_CNT | 0x2c9+n*0x20 |  | reserved | 63:40 | 24'h0 | RO/RC
|  |  | mac[n]_macsec_rx_sc0_invalid_cnt | 39:0 | 40'h0
MAC[n]_MACSEC_RX_SC0_UNCHECKED_CNT | 0x2ca+n*0x20 |  | reserved | 63:40 | 24'h0 | RO/RC
|  |  | mac[n]_macsec_rx_sc0_unchecked_cnt | 39:0 | 40'h0
MAC[n]_MACSEC_RX_SC0_OK_CNT | 0x2cb+n*0x20 |  | reserved | 63:40 | 24'h0 | RO/RC
|  |  | mac[n]_macsec_rx_sc0_ok_cnt | 39:0 | 40'h0
MAC[n]_MACSEC_RX_SC0_UNKNOWSCI_CNT | 0x2cc+n*0x20 |  | reserved | 63:40 | 24'h0 | RO/RC
|  |  | mac[n]_macsec_rx_sc0_unknowsci_cnt | 39:0 | 40'h0
MAC[n]_MACSEC_RX_SC0_NOSCI_CNT | 0x2cd+n*0x20 |  | reserved | 63:40 | 24'h0 | RO/RC
|  |  | mac[n]_macsec_rx_sc0_nosci_cnt | 39:0 | 40'h0