## physical_table
表名 | 类型 | 位宽 | index_min | index_max | base_addr | offset_addr | tab_flags | tab_struct
p0_phy_port_t | DIRECT | 264 | 0 | 33 | P0_PT_PORT_ADDR_PREFIX | 0x019
p0_stmc_cfg_t | DIRECT | 22 | 0 | 33 | ICAP_TOP_CSR_ADDR_PREFIX | 0x00
p0_storm_cnt_t | DIRECT | 51 | 0 | 195 | ICAP_TOP_CSR_ADDR_PREFIX | 0x21
egr_ip_tunnel | DIRECT | 460 | 0 | 255 | ST_EGR_IP_TUNNEL_ADDR_PREFIX | 0x01c
l3_lpm_tcam_0 | TCAM | 93 | 0 | 1023 | L3_TCAM0_ADDR_PREFIX | 0x020
l3_lpm_tcam_1 | TCAM | 93 | 0 | 1023 | L3_TCAM1_ADDR_PREFIX | 0x020
l3_lpm_tcam_2 | TCAM | 93 | 0 | 1023 | L3_TCAM2_ADDR_PREFIX | 0x020
l3_lpm_tcam_3 | TCAM | 93 | 0 | 1023 | L3_TCAM3_ADDR_PREFIX | 0x020
l3_lpm_tcam_4 | TCAM | 93 | 0 | 1023 | L3_TCAM4_ADDR_PREFIX | 0x020
l3_lpm_tcam_5 | TCAM | 93 | 0 | 1023 | L3_TCAM5_ADDR_PREFIX | 0x020
l3_lpm_tcam_6 | TCAM | 93 | 0 | 1023 | L3_TCAM6_ADDR_PREFIX | 0x020
l3_lpm_tcam_7 | TCAM | 93 | 0 | 1023 | L3_TCAM7_ADDR_PREFIX | 0x020
l3_lpm_tcam_8 | TCAM | 93 | 0 | 1023 | L3_TCAM8_ADDR_PREFIX | 0x020
l3_lpm_tcam_9 | TCAM | 93 | 0 | 1023 | L3_TCAM9_ADDR_PREFIX | 0x020
l3_lpm_tcam_10 | TCAM | 93 | 0 | 1023 | L3_TCAM10_ADDR_PREFIX | 0x020
l3_lpm_tcam_11 | TCAM | 93 | 0 | 1023 | L3_TCAM11_ADDR_PREFIX | 0x020
l3_lpm_tcam_12 | TCAM | 93 | 0 | 1023 | L3_TCAM12_ADDR_PREFIX | 0x020
l3_lpm_tcam_13 | TCAM | 93 | 0 | 1023 | L3_TCAM13_ADDR_PREFIX | 0x020
l3_lpm_tcam_14 | TCAM | 93 | 0 | 1023 | L3_TCAM14_ADDR_PREFIX | 0x020
l3_lpm_tcam_15 | TCAM | 93 | 0 | 1023 | L3_TCAM15_ADDR_PREFIX | 0x020
vislice_tcam_t_0 | TCAM | 593 | 0 | 511 | ICAP_TCAM0_ADDR_PREFIX | 0x69
vislice_tcam_t_2 | TCAM | 593 | 0 | 511 | ICAP_TCAM1_ADDR_PREFIX | 0x69
vislice_tcam_t_4 | TCAM | 593 | 0 | 1023 | ICAP_TCAM2_ADDR_PREFIX | 0x69
vislice_tcam_t_6 | TCAM | 593 | 0 | 1023 | ICAP_TCAM3_ADDR_PREFIX | 0x69
vislice_tcam_t_8 | TCAM | 593 | 0 | 1023 | ICAP_TCAM4_ADDR_PREFIX | 0x69
vislice_tcam_t_10 | TCAM | 593 | 0 | 1023 | ICAP_TCAM5_ADDR_PREFIX | 0x69
vislice_tcam_t_12 | TCAM | 593 | 0 | 511 | ICAP_TCAM6_ADDR_PREFIX | 0x69
vislice_tcam_t_14 | TCAM | 593 | 0 | 511 | ICAP_TCAM7_ADDR_PREFIX | 0x69
eslice_0_tcam_t | TCAM | 593 | 0 | 511 | ECAP_TCAM0_ADDR_PREFIX | 0x27
eslice_2_tcam_t | TCAM | 593 | 0 | 511 | ECAP_TCAM1_ADDR_PREFIX | 0x27
CB_IQ_CNT0_M | DIRECT | 40 | 0 | 255 | CB_COUNTER_ADDR_PREFIX | 0x00b | SOC_TAB_FLAG_COUNTER
CB_OQ_CNT0_M | DIRECT | 40 | 0 | 255 | CB_COUNTER_ADDR_PREFIX | 0x00c | SOC_TAB_FLAG_COUNTER
CB_IDROP_CNT_M | DIRECT | 40 | 0 | 255 | CB_COUNTER_ADDR_PREFIX | 0x0d | SOC_TAB_FLAG_COUNTER
CB_ODROP_CNT_M | DIRECT | 40 | 0 | 255 | CB_COUNTER_ADDR_PREFIX | 0x0e | SOC_TAB_FLAG_COUNTER
CB_PIPE_DROP_CNT0_M | DIRECT | 40 | 0 | 255 | CB_COUNTER_ADDR_PREFIX | 0x0f | SOC_TAB_FLAG_COUNTER
CB_L3_DROP_CNT0_M | DIRECT | 40 | 0 | 63 | CB_COUNTER_ADDR_PREFIX | 0x010 | SOC_TAB_FLAG_COUNTER
CB_L3_UCMC_CNT0_M | DIRECT | 40 | 0 | 127 | CB_COUNTER_ADDR_PREFIX | 0x011 | SOC_TAB_FLAG_COUNTER
P0_PA_RX_IP_ERR_PKT_PASS_CNT_M | DIRECT | 41 | 0 | 95 | P0_PA_COUNTER_ADDR_PREFIX | 0x000 | SOC_TAB_FLAG_COUNTER
P0_PA_RX_UC_MC_BC_CNT_M | DIRECT | 41 | 0 | 95 | P0_PA_COUNTER_ADDR_PREFIX | 0x002 | SOC_TAB_FLAG_COUNTER
P0_PA_RX_VLAN_CNT_M | DIRECT | 41 | 0 | 63 | P0_PA_COUNTER_ADDR_PREFIX | 0x004 | SOC_TAB_FLAG_COUNTER
P0_PEB_TX_UC_MC_BC_CNT_M | DIRECT | 41 | 0 | 95 | P0_PEB_COUNTER_ADDR_PREFIX | 0x000 | SOC_TAB_FLAG_COUNTER
P0_PEB_TX_VLAN_CNT_M | DIRECT | 41 | 0 | 63 | P0_PEB_COUNTER_ADDR_PREFIX | 0x002 | SOC_TAB_FLAG_COUNTER
DICE0_COUNTER_M | DIRECT | 74 | 0 | 127 | DICE0_ADDR_PREFIX | 0x084 | SOC_TAB_FLAG_COUNTER
SERVICE_POOL_T | DIRECT | 2 | 0 | 1567 | QOS_ADDR_PREFIX | 0x20 | SOC_TAB_FLAG_QOS
QUEUE_ALL_CELL_T | DIRECT | 16 | 2048 | 3615 | QOS_ADDR_PREFIX | 0x20 | SOC_TAB_FLAG_QOS
QUEUE_SHARE_CELL_T | DIRECT | 16 | 4096 | 5663 | QOS_ADDR_PREFIX | 0x20 | SOC_TAB_FLAG_QOS
QUEUE_RED_SHARE_CELL_T | DIRECT | 16 | 6144 | 7681 | QOS_ADDR_PREFIX | 0x20 | SOC_TAB_FLAG_QOS
QUEUE_YELLOW_SHARE_CELL_T | DIRECT | 16 | 8192 | 9759 | QOS_ADDR_PREFIX | 0x20 | SOC_TAB_FLAG_QOS
QUEUE_GREEN_SHARE_CELL_T | DIRECT | 16 | 10240 | 11807 | QOS_ADDR_PREFIX | 0x20 | SOC_TAB_FLAG_QOS
QUEUE_MIN_T | DIRECT | 16 | 12288 | 13855 | QOS_ADDR_PREFIX | 0x20 | SOC_TAB_FLAG_QOS
QUEUE_SHARE_LIMIT_T | DIRECT | 19 | 14336 | 15903 | QOS_ADDR_PREFIX | 0x20 | SOC_TAB_FLAG_QOS | QUEUE_SHARE_LIMIT_T
QUEUE_RED_SHARE_LIMIT_T | DIRECT | 32 | 16384 | 17951 | QOS_ADDR_PREFIX | 0x20 | SOC_TAB_FLAG_QOS | QUEUE_RED_SHARE_LIMIT_T
QUEUE_YELLOW_SHARE_LIMIT_T | DIRECT | 32 | 18432 | 19999 | QOS_ADDR_PREFIX | 0x20 | SOC_TAB_FLAG_QOS | QUEUE_YELLOW_SHARE_LIMIT_T
QUEUE_GREEN_SHARE_LIMIT_T | DIRECT | 32 | 20480 | 22047 | QOS_ADDR_PREFIX | 0x20 | SOC_TAB_FLAG_QOS | QUEUE_GREEN_SHARE_LIMIT_T
QUEUE_DROP_STATE_T | DIRECT | 3 | 22528 | 24095 | QOS_ADDR_PREFIX | 0x20 | SOC_TAB_FLAG_QOS
QUEUE_WRED_CFG_T | DIRECT | 8 | 24576 | 26111 | QOS_ADDR_PREFIX | 0x20 | SOC_TAB_FLAG_QOS | QUEUE_WRED_CFG_T
QUEUE_WRED_AVGQ_CFG_T | DIRECT | 7 | 26624 | 28159 | QOS_ADDR_PREFIX | 0x20 | SOC_TAB_FLAG_QOS | QUEUE_WRED_AVGQ_CFG_T
QUEUE_WRED_AVGQ_T | DIRECT | 31 | 28672 | 30239 | QOS_ADDR_PREFIX | 0x20 | SOC_TAB_FLAG_QOS
WRED_TCP_GRREN_DROP_PROFILE_T | DIRECT | 36 | 30720 | 30847 | QOS_ADDR_PREFIX | 0x20 | SOC_TAB_FLAG_QOS | WRED_TCP_GRREN_DROP_PROFILE_T
WRED_TCP_YELLOW_DROP_PROFILE_T | DIRECT | 36 | 30848 | 30975 | QOS_ADDR_PREFIX | 0x20 | SOC_TAB_FLAG_QOS | WRED_TCP_YELLOW_DROP_PROFILE_T
WRED_TCP_RED_DROP_PROFIL_T | DIRECT | 36 | 30976 | 31103 | QOS_ADDR_PREFIX | 0x20 | SOC_TAB_FLAG_QOS | WRED_TCP_RED_DROP_PROFIL_T
WRED_NTCP_GREEN_DROP_PROFIL_T | DIRECT | 36 | 31104 | 31231 | QOS_ADDR_PREFIX | 0x20 | SOC_TAB_FLAG_QOS | WRED_NTCP_GREEN_DROP_PROFIL_T
WRED_NTCP_YELLOW_DROP_PROFIL_T | DIRECT | 36 | 31232 | 31359 | QOS_ADDR_PREFIX | 0x20 | SOC_TAB_FLAG_QOS | WRED_NTCP_YELLOW_DROP_PROFIL_T
WRED_NTCP_RED_DROP_PROFILE_T | DIRECT | 36 | 31360 | 31487 | QOS_ADDR_PREFIX | 0x20 | SOC_TAB_FLAG_QOS | WRED_NTCP_RED_DROP_PROFILE_T
PORT_SP0_UC_SHARE_CELL_COUNT_T | DIRECT | 16 | 31488 | 31551 | QOS_ADDR_PREFIX | 0x20 | SOC_TAB_FLAG_QOS
PORT_SP1_UC_SHARE_CELL_COUNT_T | DIRECT | 16 | 31552 | 31615 | QOS_ADDR_PREFIX | 0x20 | SOC_TAB_FLAG_QOS
PORT_SP2_UC_SHARE_CELL_COUNT_T | DIRECT | 16 | 31616 | 31679 | QOS_ADDR_PREFIX | 0x20 | SOC_TAB_FLAG_QOS
PORT_SP3_UC_SHARE_CELL_COUNT_T | DIRECT | 16 | 31680 | 31743 | QOS_ADDR_PREFIX | 0x20 | SOC_TAB_FLAG_QOS
PORT_DROP_STATE_T | DIRECT | 8 | 31744 | 31807 | QOS_ADDR_PREFIX | 0x20 | SOC_TAB_FLAG_QOS
PORT_COLOR_DROP_STATE_T | DIRECT | 24 | 31808 | 31871 | QOS_ADDR_PREFIX | 0x20 | SOC_TAB_FLAG_QOS
PORT_WRED_CFG_T | DIRECT | 32 | 31872 | 31935 | QOS_ADDR_PREFIX | 0x20 | SOC_TAB_FLAG_QOS | PORT_WRED_CFG_T
PORT_WRED_AVGQ_CFG_SP0_T | DIRECT | 7 | 31936 | 31999 | QOS_ADDR_PREFIX | 0x20 | SOC_TAB_FLAG_QOS | PORT_WRED_AVGQ_CFG_SP0_T
PORT_WRED_AVGQ_CFG_SP1_T | DIRECT | 7 | 32000 | 32063 | QOS_ADDR_PREFIX | 0x20 | SOC_TAB_FLAG_QOS | PORT_WRED_AVGQ_CFG_SP1_T
PORT_WRED_AVGQ_CFG_SP2_T | DIRECT | 7 | 32064 | 32127 | QOS_ADDR_PREFIX | 0x20 | SOC_TAB_FLAG_QOS | PORT_WRED_AVGQ_CFG_SP2_T
PORT_WRED_AVGQ_CFG_SP3_T | DIRECT | 7 | 32128 | 32191 | QOS_ADDR_PREFIX | 0x20 | SOC_TAB_FLAG_QOS | PORT_WRED_AVGQ_CFG_SP3_T
PORT_WRED_SP0_AVGQ_T | DIRECT | 31 | 32192 | 32255 | QOS_ADDR_PREFIX | 0x20 | SOC_TAB_FLAG_QOS
PORT_WRED_SP1_AVGQ_T | DIRECT | 31 | 32256 | 32319 | QOS_ADDR_PREFIX | 0x20 | SOC_TAB_FLAG_QOS
PORT_WRED_SP2_AVGQ_T | DIRECT | 31 | 32320 | 32383 | QOS_ADDR_PREFIX | 0x20 | SOC_TAB_FLAG_QOS
PORT_WRED_SP3_AVGQ_T | DIRECT | 31 | 32384 | 32447 | QOS_ADDR_PREFIX | 0x20 | SOC_TAB_FLAG_QOS
PORT_RED_UC_SHARE_CELL_CNT_T | DIRECT | 64 | 0 | 55 | QOS_ADDR_PREFIX | 0x21 | SOC_TAB_FLAG_QOS
PORT_YELLOW_UC_SHARE_CELL_CNT_T | DIRECT | 64 | 56 | 111 | QOS_ADDR_PREFIX | 0x21 | SOC_TAB_FLAG_QOS
PORT_GREEN_UC_SHARE_CELL_CNT_T | DIRECT | 64 | 112 | 167 | QOS_ADDR_PREFIX | 0x21 | SOC_TAB_FLAG_QOS
PORT_UC_SHARE_LIMIT_T | DIRECT | 136 | 0 | 55 | QOS_ADDR_PREFIX | 0x23 | SOC_TAB_FLAG_QOS | PORT_UC_SHARE_LIMIT_T
PORT_UC_RED_SHARE_LIMIT_T | DIRECT | 128 | 56 | 111 | QOS_ADDR_PREFIX | 0x23 | SOC_TAB_FLAG_QOS | PORT_UC_RED_SHARE_LIMIT_T
PORT_UC_YELLOW_SHARE_LIMIT_T | DIRECT | 128 | 112 | 167 | QOS_ADDR_PREFIX | 0x23 | SOC_TAB_FLAG_QOS | PORT_UC_YELLOW_SHARE_LIMIT_T
PORT_UC_GREEN_SHARE_LIMIT_T | DIRECT | 128 | 168 | 223 | QOS_ADDR_PREFIX | 0x23 | SOC_TAB_FLAG_QOS | PORT_UC_GREEN_SHARE_LIMIT_T
ETH_QUEUE_WDRR_DC_T | DIRECT | 24 | 0 | 1023 | QOS_ADDR_PREFIX | 0x2B | SOC_TAB_FLAG_QOS
ETH_QUEUE_WDRR_WEIGHT_T | DIRECT | 7 | 1024 | 2047 | QOS_ADDR_PREFIX | 0x2B | SOC_TAB_FLAG_QOS
EUC_QUEUE_WDRR_DC_T | DIRECT | 24 | 2048 | 2559 | QOS_ADDR_PREFIX | 0x2B | SOC_TAB_FLAG_QOS
EUC_QUEUE_WDRR_WEIGHT_T | DIRECT | 7 | 2560 | 3071 | QOS_ADDR_PREFIX | 0x2B | SOC_TAB_FLAG_QOS
ETH_QUEUE_MIN_METER_T | DIRECT | 69 | 0 | 447 | QOS_ADDR_PREFIX | 0x35 | SOC_TAB_FLAG_QOS | ETH_QUEUE_MIN_METER_T
ETH_QUEUE_MAX_METER_T | DIRECT | 69 | 448 | 895 | QOS_ADDR_PREFIX | 0x35 | SOC_TAB_FLAG_QOS | ETH_QUEUE_MAX_METER_T
EUC_QUEUE_MIN_METER_T | DIRECT | 69 | 896 | 1023 | QOS_ADDR_PREFIX | 0x35 | SOC_TAB_FLAG_QOS | EUC_QUEUE_MIN_METER_T
EUC_QUEUE_MAX_METER_T | DIRECT | 69 | 1024 | 1151 | QOS_ADDR_PREFIX | 0x35 | SOC_TAB_FLAG_QOS | EUC_QUEUE_MAX_METER_T
S1_OUT_MAX_METER_T | DIRECT | 69 | 1152 | 1208 | QOS_ADDR_PREFIX | 0x35 | SOC_TAB_FLAG_QOS | S1_OUT_MAX_METER_T
CPU_QUEUE_MIN_METER_T | DIRECT | 69 | 1209 | 1240 | QOS_ADDR_PREFIX | 0x35 | SOC_TAB_FLAG_QOS | CPU_QUEUE_MIN_METER_T
CPU_QUEUE_MAX_METER_T | DIRECT | 69 | 1241 | 1272 | QOS_ADDR_PREFIX | 0x35
CPU_S1_IN_MIN_METER_T | DIRECT | 69 | 1273 | 1276 | QOS_ADDR_PREFIX | 0x35
CPU_S1_IN_MAX_METER_T | DIRECT | 69 | 1277 | 1280 | QOS_ADDR_PREFIX | 0x35
PO_HDR | DIRECT | 16 | 12288 | 12759 | QOS_ADDR_PREFIX | 0x850 | SOC_TAB_FLAG_QOS
PO_MIN | DIRECT | 16 | 16384 | 16855 | QOS_ADDR_PREFIX | 0x850 | SOC_TAB_FLAG_QOS
PO_SHR | DIRECT | 16 | 20480 | 20951 | QOS_ADDR_PREFIX | 0x850 | SOC_TAB_FLAG_QOS
PO_RES | DIRECT | 16 | 24576 | 25047 | QOS_ADDR_PREFIX | 0x850 | SOC_TAB_FLAG_QOS
PO_MPK | DIRECT | 16 | 28672 | 29143 | QOS_ADDR_PREFIX | 0x850 | SOC_TAB_FLAG_QOS
PG_MAP | DIRECT | 3 | 32768 | 33239 | QOS_ADDR_PREFIX | 0x850 | SOC_TAB_FLAG_QOS
PG_SPID | DIRECT | 4 | 36864 | 37335 | QOS_ADDR_PREFIX | 0x850 | SOC_TAB_FLAG_QOS
PO_MIN_PGEN | DIRECT | 1 | 40960 | 41431 | QOS_ADDR_PREFIX | 0x850 | SOC_TAB_FLAG_QOS
PO_SHR_PGEN | DIRECT | 1 | 45056 | 45527 | QOS_ADDR_PREFIX | 0x850 | SOC_TAB_FLAG_QOS
PO_PAUSE_EN | DIRECT | 1 | 53248 | 53719 | QOS_ADDR_PREFIX | 0x850 | SOC_TAB_FLAG_QOS
SP0_SHARE | DIRECT | 16 | 131072 | 131072 | QOS_ADDR_PREFIX | 0x850 | SOC_TAB_FLAG_QOS
SP1_SHARE | DIRECT | 16 | 135168 | 135168 | QOS_ADDR_PREFIX | 0x850 | SOC_TAB_FLAG_QOS
SP2_SHARE | DIRECT | 16 | 139264 | 139264 | QOS_ADDR_PREFIX | 0x850 | SOC_TAB_FLAG_QOS
SP3_SHARE | DIRECT | 16 | 143360 | 143360 | QOS_ADDR_PREFIX | 0x850 | SOC_TAB_FLAG_QOS
GBL_LIMIT | DIRECT | 16 | 163840 | 163840 | QOS_ADDR_PREFIX | 0x850 | SOC_TAB_FLAG_QOS
P0_HDR_CNT | DIRECT | 16 | 81920 | 82391 | QOS_ADDR_PREFIX | 0x850 | SOC_TAB_FLAG_QOS
P0_MIN_CNT | DIRECT | 16 | 90112 | 90583 | QOS_ADDR_PREFIX | 0x850 | SOC_TAB_FLAG_QOS
P0_SHR_CNT | DIRECT | 16 | 94208 | 94679 | QOS_ADDR_PREFIX | 0x850 | SOC_TAB_FLAG_QOS
P0_CNT | DIRECT | 16 | 98304 | 98775 | QOS_ADDR_PREFIX | 0x850 | SOC_TAB_FLAG_QOS
SP0_COUNT | DIRECT | 16 | 147456 | 147456 | QOS_ADDR_PREFIX | 0x850 | SOC_TAB_FLAG_QOS
SP1_COUNT | DIRECT | 16 | 151552 | 151552 | QOS_ADDR_PREFIX | 0x850 | SOC_TAB_FLAG_QOS
SP2_COUNT | DIRECT | 16 | 155648 | 155648 | QOS_ADDR_PREFIX | 0x850 | SOC_TAB_FLAG_QOS
SP3_COUNT | DIRECT | 16 | 159744 | 159744 | QOS_ADDR_PREFIX | 0x850 | SOC_TAB_FLAG_QOS
GBL_COUNT | DIRECT | 16 | 163840 | 163840 | QOS_ADDR_PREFIX | 0x850 | SOC_TAB_FLAG_QOS