## 版本说明
文档说明
本文档数据来源于es480_document_new\design_doc\packet_flow\ES480 process\Registers&Tables\ES480 Registers&Tables.xmmap，思维导图ES480 Registers&Tables.xmmap中的寄存器和表定义为软硬件人员设计和验证过程中的唯一参考依据，本文档数据目前仅仅用于芯片验证相关活动。今后涉及到寄存器和表项的修改调整，经过评审以后，首先更新到思维导图当中，然后再由相应的模块负责人同步更新到本文档，同时进行版本更新说明。 在思维导图中表描述转换成EXCEL表格过程中，要遵循以下原则： 1. 明确表字段中是否存在KEY_TYPE字段，如果不存在，EXCEL表中第一列“KEY_TYPE”不填写任何内容；如果存在，根据KEY_TYPE的取值范围将该表划分成逻辑视图上的多份资源块，每一份标识一种KEY_TYPE类型的所有字段集合； 2. “FIELD_NAME”和“FIELD_BITS”列中列举出该表涉及的所有字段名字和位宽信息，按照BITS取值范围连续降序排列； 3. 如果某些表项字段的不同取值影响到其他字段的格式定义，在“SUB_FILED_NAME”和“SUB_FIELD_BITS”列中列举字段不同取值情况下所有子域段的组合情况，同样按照BITS取值范围降序排列； 4. “DESCRIPTION”、“DEFAULT_VALUE”和“NOTES”字段同步维护更新，转换过程中模块负责人确认这三列内容的正确性。
修改记录
更新时间 | 版本信息 | 更新说明 | 更新人
2016-4-19 | V1.0 | 初版,约定表格各列含义，并以PORT表为示例模板给出参考 | 詹晋川
2016-4-19 | V1.1 | 添加Ethernet章节表项相关信息 | 冯雪峰
2016-4-21 | V1.2 | 在表项前面添加表项深度、宽度等信息 | 冯雪峰

## BCAST_BLOCK_MASK_t
TABLE_COUNT | TABLE_BITS_WIDTH | TABLE_TYPE | HASH_ALGORITHM | CSR_MOD | CSR_ADDR | TABLE_SHARE | TABLE_DESCRIPTION
65 | 66 | DIRECT |  |  |  |  | Broadcast Block Mask, Feature Specific-Ethernet.
KEY_TYPE | FIELD_NAME | FIELD_BITS | SUB_FIELD_NAME | SUB_FIELD_BITS | DESCRIPTION | DEFAULT_VALUE | NOTES
BCAST_BLOCK_MASK_t | BLK_BITMAP | 65:0 |  |  | Bitmap of ports to be blocked. 0 = Allow; 1 = Block. | 0 | 软件设置
|  |  | BLK_BITMAP_W2 | 65:64 | Overlay bitmap for ports 65:64. | 0
|  |  | BLK_BITMAP_W1 | 63:32 | Overlay bitmap for ports 63:32. | 0
|  |  | BLK_BITMAP_W0 | 31:0 | Overlay bitmap for ports 31:0. | 0

## ING_EGRMSKBMAP_t
TABLE_COUNT | TABLE_BITS_WIDTH | TABLE_TYPE | HASH_ALGORITHM | CSR_MOD | CSR_ADDR | TABLE_SHARE | TABLE_DESCRIPTION
65 | 66 | DIRECT |  |  |  |  | Ingress Block Mask, Feature Specific-Ethernet.
KEY_TYPE | FIELD_NAME | FIELD_BITS | SUB_FIELD_NAME | SUB_FIELD_BITS | DESCRIPTION | DEFAULT_VALUE | NOTES
ING_EGRMSKBMAP_t | BITMAP | 65:0 |  |  | Bitmap of ports to be blocked 1 = Allow through 0 = Block Note: If any bit in this register belongs to a member of a trunk group (either GbE/HiGig), then to function correctly, all bits of that trunk group should be disabled here as well | 0 | 转发Block
|  |  | BITMAP_W2 | 65:64 | Overlay bitmap for ports 65 to 64. | 0
|  |  | BITMAP_W1 | 63:32 | Overlay bitmap for ports 63 to 32. | 0
|  |  | BITMAP_W0 | 31:0 | Overlay bitmap for ports 31 to 0. | 0

## L3_MTU_VALUE_t
TABLE_COUNT | TABLE_BITS_WIDTH | TABLE_TYPE | HASH_ALGORITHM | CSR_MOD | CSR_ADDR | TABLE_SHARE | TABLE_DESCRIPTION
12288 | 14 | DIRECT |  |  |  |  | MTU limits for L3 routed packets Indexed by ING_L3_NEXT_HOP.L3_OIF or ipmc_index+8192(ipmc_index的第13bit置1) or VID
KEY_TYPE | FIELD_NAME | FIELD_BITS | SUB_FIELD_NAME | SUB_FIELD_BITS | DESCRIPTION | DEFAULT_VALUE | NOTES
L3_MTU_VALUES_t | MTU_SIZE | 13:0 |  |  | Global L3 MTU size for L3 packets | 0