## 版本说明
文档说明
本文档数据来源于es480_document_new\design_doc\packet_flow\ES480 process\Registers&Tables\ES480 Registers&Tables.xmmap，思维导图ES480 Registers&Tables.xmmap中的寄存器和表定义为软硬件人员设计和验证过程中的唯一参考依据，本文档数据目前仅仅用于芯片验证相关活动。今后涉及到寄存器和表项的修改调整，经过评审以后，首先更新到思维导图当中，然后再由相应的模块负责人同步更新到本文档，同时进行版本更新说明。 在思维导图中表描述转换成EXCEL表格过程中，要遵循以下原则： 1. 明确表字段中是否存在KEY_TYPE字段，如果不存在，EXCEL表中第一列“KEY_TYPE”不填写任何内容；如果存在，根据KEY_TYPE的取值范围将该表划分成逻辑视图上的多份资源块，每一份标识一种KEY_TYPE类型的所有字段集合； 2. “FIELD_NAME”和“FIELD_BITS”列中列举出该表涉及的所有字段名字和位宽信息，按照BITS取值范围连续降序排列； 3. 如果某些表项字段的不同取值影响到其他字段的格式定义，在“SUB_FILED_NAME”和“SUB_FIELD_BITS”列中列举字段不同取值情况下所有子域段的组合情况，同样按照BITS取值范围降序排列； 4. “DESCRIPTION”、“DEFAULT_VALUE”和“NOTES”字段同步维护更新，转换过程中模块负责人确认这三列内容的正确性。
修改记录
更新时间 | 版本信息 | 更新说明 | 更新人
2016-4-19 | V1.0 | 初版,约定表格各列含义，并以PORT表为示例模板给出参考 | 詹晋川

## M2N_t
TABLE_COUNT | TABLE_BITS_WIDTH | TABLE_TYPE | HASH_ALGORITHM | CSR_MOD | CSR_ADDR | TABLE_SHARE | TABLE_DESCRIPTION
288 | 21 | DIRECT |  |  |  |  | used for maping 9bits modid to 20bits nicid . This table is indexed by MODID[8:0].
KEY_TYPE | FIELD_NAME | FIELD_BITS | SUB_FIELD_NAME | SUB_FIELD_BITS | DESCRIPTION | DEFAULT_VALUE | NOTES
DEST_MODID[8:0] | VALID | 20 |  |  | Indicates entry is valid | - | 软件设置
| NIC_ID | 19:0 |  |  |  | - | 软件设置

## hirar_pipeline_r_int2_mask
TABLE_COUNT | TABLE_BITS_WIDTH | TABLE_TYPE | HASH_ALGORITHM | CSR_MOD | CSR_ADDR | TABLE_SHARE | TABLE_DESCRIPTION
0 | 64 | DIRECT
KEY_TYPE | FIELD_NAME | FIELD_BITS | SUB_FIELD_NAME | SUB_FIELD_BITS | DESCRIPTION | DEFAULT_VALUE | NOTES
HIRAR_PPL_INT2_MASK | reserved | 63:37 |  |  |  | 27'h0 | 保留
| csr_status_strunk_table_error_mask | 36 |  |  |  | 1'h0 | TRUNK_BITMAP查表错误屏蔽位
| reserved | 35:33 |  |  |  | 3'h0 | 保留
| csr_status_modbit_table_error_mask | 32 |  |  |  | 1'h0 | MODLIST_BITMAP查表错误屏蔽位
| reserved | 31:29 |  |  |  | 3'h0 | 保留
| csr_status_modlist_table_error_mask | 28 |  |  |  | 1'h0 | MC_MODLIST_MAP查表错误屏蔽位
| reserved | 27:25 |  |  |  | 3'h0 | 保留
| csr_status_trunk_table_error_mask | 24 |  |  |  | 1'h0 | NONUICAST_TRUNK_BLOCK_MASK查表错误屏蔽位
| reserved | 23:21 |  |  |  | 3'h0 | 保留
| csr_status_l3ipmc_table_error_mask | 20 |  |  |  | 1'h0 | L3_IPMC组播查表错误屏蔽位
| reserved | 19:17 |  |  |  | 3'h0 | 保留
| csr_status_l2mc_table_error_mask | 16 |  |  |  | 1'h0 | L2_MC表查表错误屏蔽位
| reserved | 15:13 |  |  |  | 3'h0 | 保留
| csr_status_m2n_egr_s1_table_error_mask | 12 |  |  |  | 1'h0 | M2N表EGRESS端口0读表错误屏蔽位
| reserved | 11:9 |  |  |  | 3'h0 | 保留
| csr_status_m2n_egr_s0_table_error_mask | 8 |  |  |  | 1'h0 | M2N表EGRESS端口0读表错误屏蔽位
| reserved | 7:5 |  |  |  | 3'h0 | 保留
| csr_status_m2n_ing_s1_table_error_mask | 4 |  |  |  | 1'h0 | M2N表INGRESS端口1写表错误屏蔽位
| reserved | 3:1 |  |  |  | 3'h0 | 保留
| csr_status_m2n_ing_s0_table_error_mask | 0 |  |  |  | 1'h0 | M2N表INGRESS端口0写表错误屏蔽位

## hirar_pipeline_r_int2_set
TABLE_COUNT | TABLE_BITS_WIDTH | TABLE_TYPE | HASH_ALGORITHM | CSR_MOD | CSR_ADDR | TABLE_SHARE | TABLE_DESCRIPTION
0 | 64 | DIRECT
KEY_TYPE | FIELD_NAME | FIELD_BITS | SUB_FIELD_NAME | SUB_FIELD_BITS | DESCRIPTION | DEFAULT_VALUE | NOTES
HIRAR_PPL_INT2_SET | reserved | 63:37 |  |  |  | 27'h0 | 保留
| csr_status_strunk_table_error_set | 36 |  |  |  | 1'h0 | TRUNK_BITMAP查表错误清除位
| reserved | 35:33 |  |  |  | 3'h0 | 保留
| csr_status_modbit_table_error_set | 32 |  |  |  | 1'h0 | MODLIST_BITMAP查表错误清除位
| reserved | 31:29 |  |  |  | 3'h0 | 保留
| csr_status_modlist_table_error_set | 28 |  |  |  | 1'h0 | MC_MODLIST_MAP查表错误清除位
| reserved | 27:25 |  |  |  | 3'h0 | 保留
| csr_status_trunk_table_error_set | 24 |  |  |  | 1'h0 | NONUICAST_TRUNK_BLOCK_MASK查表错误清除位
| reserved | 23:21 |  |  |  | 3'h0 | 保留
| csr_status_l3ipmc_table_error_set | 20 |  |  |  | 1'h0 | L3_IPMC组播查表错误清除位
| reserved | 19:17 |  |  |  | 3'h0 | 保留
| csr_status_l2mc_table_error_set | 16 |  |  |  | 1'h0 | L2_MC表查表错误清除位
| reserved | 15:13 |  |  |  | 3'h0 | 保留
| csr_status_m2n_egr_s1_table_error_set | 12 |  |  |  | 1'h0 | M2N表EGRESS端口0读表错误清除位
| reserved | 11:9 |  |  |  | 3'h0 | 保留
| csr_status_m2n_egr_s0_table_error_set | 8 |  |  |  | 1'h0 | M2N表EGRESS端口0读表错误清除位
| reserved | 7:5 |  |  |  | 3'h0 | 保留
| csr_status_m2n_ing_s1_table_error_set | 4 |  |  |  | 1'h0 | M2N表INGRESS端口1写表错误清除位
| reserved | 3:1 |  |  |  | 3'h0 | 保留
| csr_status_m2n_ing_s0_table_error_set | 0 |  |  |  | 1'h0 | M2N表INGRESS端口0写表错误清除位

## hirar_pipeline_r_int2
TABLE_COUNT | TABLE_BITS_WIDTH | TABLE_TYPE | HASH_ALGORITHM | CSR_MOD | CSR_ADDR | TABLE_SHARE | TABLE_DESCRIPTION
0 | 64 | DIRECT
KEY_TYPE | FIELD_NAME | FIELD_BITS | SUB_FIELD_NAME | SUB_FIELD_BITS | DESCRIPTION | DEFAULT_VALUE | NOTES
HIRAR_PPL_INT2 | reserved | 63:37 |  |  |  | 27'h0 | 保留
| csr_status_strunk_table_error | 36 |  |  |  | 1'h0 | TRUNK_BITMAP查表错误
| reserved | 35:33 |  |  |  | 3'h0 | 保留
| csr_status_modbit_table_error | 32 |  |  |  | 1'h0 | MODLIST_BITMAP查表错误
| reserved | 31:29 |  |  |  | 3'h0 | 保留
| csr_status_modlist_table_error | 28 |  |  |  | 1'h0 | MC_MODLIST_MAP查表错误
| reserved | 27:25 |  |  |  | 3'h0 | 保留
| csr_status_trunk_table_error | 24 |  |  |  | 1'h0 | NONUICAST_TRUNK_BLOCK_MASK查表错误
| reserved | 23:21 |  |  |  | 3'h0 | 保留
| csr_status_l3ipmc_table_error | 20 |  |  |  | 1'h0 | L3_IPMC组播查表错误
| reserved | 19:17 |  |  |  | 3'h0 | 保留
| csr_status_l2mc_table_error | 16 |  |  |  | 1'h0 | L2_MC表查表错误
| reserved | 15:13 |  |  |  | 3'h0 | 保留
| csr_status_m2n_egr_s1_table_error | 12 |  |  |  | 1'h0 | M2N表EGRESS端口0读表错误
| reserved | 11:9 |  |  |  | 3'h0 | 保留
| csr_status_m2n_egr_s0_table_error | 8 |  |  |  | 1'h0 | M2N表EGRESS端口0读表错误
| reserved | 7:5 |  |  |  | 3'h0 | 保留
| csr_status_m2n_ing_s1_table_error | 4 |  |  |  | 1'h0 | M2N表INGRESS端口1写表错误
| reserved | 3:1 |  |  |  | 3'h0 | 保留
| csr_status_m2n_ing_s0_table_error | 0 |  |  |  | 1'h0 | M2N表INGRESS端口0写表错误

## hirar_pipeline_r_int1_mask
TABLE_COUNT | TABLE_BITS_WIDTH | TABLE_TYPE | HASH_ALGORITHM | CSR_MOD | CSR_ADDR | TABLE_SHARE | TABLE_DESCRIPTION
0 | 64 | DIRECT
KEY_TYPE | FIELD_NAME | FIELD_BITS | SUB_FIELD_NAME | SUB_FIELD_BITS | DESCRIPTION | DEFAULT_VALUE | NOTES
HIRAR_PPL_INT1_MASK | reserved | 63:54 |  |  |  | 10'h0 | 保留
| csr_status_e2h_learn_err_mask | 53 |  |  |  | 1'h0 | XSCALE的写M2N表错误屏蔽位
| csr_status_eoh_learn_err_mask | 52 |  |  |  | 1'h0 | EOH的写M2N表错误屏蔽位
| reserved | 51:50 |  |  |  | 2'h0 | 保留
| csr_status_e2h_lookup_err_mask | 49 |  |  |  | 1'h0 | XSCALE的查找M2N表错误屏蔽位
| csr_status_eoh_lookup_err_mask | 48 |  |  |  | 1'h0 | EOH的查找M2N表错误屏蔽位
| reserved | 47:46 |  |  |  | 2'h0 | 保留
| csr_status_e2h_mod_id_err_mask | 45 |  |  |  | 1'h0 | XSCALE的检查MOD_ID错误屏蔽位
| csr_status_eoh_mod_id_err_mask | 44 |  |  |  | 1'h0 | EOH的检查MOD_ID错误屏蔽位
| reserved | 43:41 |  |  |  | 3'h0 | 保留
| csr_status_pkt_length_err_mask | 40 |  |  |  | 1'h0 | 报文长度错误屏蔽位
| reserved | 39:37 |  |  |  | 3'h0 | 保留
| csr_status_chk_pkt_head_err_mask | 36 |  |  |  | 1'h0 | 报文头错误屏蔽位
| reserved | 35:33 |  |  |  | 3'h0 | 保留
| csr_status_eoh_mp_crc_err_mask | 32 |  |  |  | 1'h0 | EOH的MP报文CRC错误屏蔽位
| reserved | 31:29 |  |  |  | 3'h0 | 保留
| csr_status_es480_dest_modid_err_mask | 28 |  |  |  | 1'h0 | 目的MOD_ID错误屏蔽位
| reserved | 27:25 |  |  |  | 3'h0 | 保留
| csr_status_hirar_dest_nicid_err_mask | 24 |  |  |  | 1'h0 | 目的NIC_ID错误屏蔽位
| reserved | 23:21 |  |  |  | 3'h0 | 保留
| csr_status_pkt_type_err_mask | 20 |  |  |  | 1'h0 | 报文类型错误屏蔽位
| reserved | 19:17 |  |  |  | 3'h0 | 保留
| csr_status_vcx_recv_err_mask | 16 |  |  |  | 1'h0 | VC超出合理范围错误屏蔽位
| reserved | 15:13 |  |  |  | 3'h0 | 保留
| csr_status_vc5_recv_err_mask | 12 |  |  |  | 1'h0 | 接收到VC5报文错误屏蔽位
| reserved | 11:9 |  |  |  | 3'h0 | 保留
| csr_status_vc4_recv_err_mask | 8 |  |  |  | 1'h0 | 接收到VC4报文错误屏蔽位
| reserved | 7:5 |  |  |  | 3'h0 | 保留
| csr_status_vc3_recv_err_mask | 4 |  |  |  | 1'h0 | 接收到VC3报文错误屏蔽位
| reserved | 3:1 |  |  |  | 3'h0 | 保留
| csr_status_vc2_recv_err_mask | 0 |  |  |  | 1'h0 | 接收到VC2报文错误屏蔽位

## hirar_pipeline_r_int1_set
TABLE_COUNT | TABLE_BITS_WIDTH | TABLE_TYPE | HASH_ALGORITHM | CSR_MOD | CSR_ADDR | TABLE_SHARE | TABLE_DESCRIPTION
0 | 64 | DIRECT
KEY_TYPE | FIELD_NAME | FIELD_BITS | SUB_FIELD_NAME | SUB_FIELD_BITS | DESCRIPTION | DEFAULT_VALUE | NOTES
HIRAR_PPL_INT1_SET | reserved | 63:54 |  |  |  | 10'h0 | 保留
| csr_status_e2h_learn_err_set | 53 |  |  |  | 1'h0 | XSCALE的写M2N表错误清除位
| csr_status_eoh_learn_err_set | 52 |  |  |  | 1'h0 | EOH的写M2N表错误清除位
| reserved | 51:50 |  |  |  | 2'h0 | 保留
| csr_status_e2h_lookup_err_set | 49 |  |  |  | 1'h0 | XSCALE的查找M2N表错误清除位
| csr_status_eoh_lookup_err_set | 48 |  |  |  | 1'h0 | EOH的查找M2N表错误清除位
| reserved | 47:46 |  |  |  | 2'h0 | 保留
| csr_status_e2h_mod_id_err_set | 45 |  |  |  | 1'h0 | XSCALE的检查MOD_ID错误清除位
| csr_status_eoh_mod_id_err_set | 44 |  |  |  | 1'h0 | EOH的检查MOD_ID错误清除位
| reserved | 43:41 |  |  |  | 3'h0 | 保留
| csr_status_pkt_length_err_set | 40 |  |  |  | 1'h0 | 报文长度错误清除位
| reserved | 39:37 |  |  |  | 3'h0 | 保留
| csr_status_chk_pkt_head_err_set | 36 |  |  |  | 1'h0 | 报文头错误
| reserved | 35:33 |  |  |  | 3'h0 | 保留
| csr_status_eoh_mp_crc_err_set | 32 |  |  |  | 1'h0 | EOH的MP报文CRC错误清除位
| reserved | 31:29 |  |  |  | 3'h0 | 保留
| csr_status_es480_dest_modid_err_set | 28 |  |  |  | 1'h0 | 目的MOD_ID错误清除位
| reserved | 27:25 |  |  |  | 3'h0 | 保留
| csr_status_hirar_dest_nicid_err_set | 24 |  |  |  | 1'h0 | 目的NIC_ID错误清除位
| reserved | 23:21 |  |  |  | 3'h0 | 保留
| csr_status_pkt_type_err_set | 20 |  |  |  | 1'h0 | 报文类型错误清除位
| reserved | 19:17 |  |  |  | 3'h0 | 保留
| csr_status_vcx_recv_err_set | 16 |  |  |  | 1'h0 | VC超出合理范围错误清除位
| reserved | 15:13 |  |  |  | 3'h0 | 保留
| csr_status_vc5_recv_err_set | 12 |  |  |  | 1'h0 | 接收到VC5报文错误清除位
| reserved | 11:9 |  |  |  | 3'h0 | 保留
| csr_status_vc4_recv_err_set | 8 |  |  |  | 1'h0 | 接收到VC4报文错误清除位
| reserved | 7:5 |  |  |  | 3'h0 | 保留
| csr_status_vc3_recv_err_set | 4 |  |  |  | 1'h0 | 接收到VC3报文错误清除位
| reserved | 3:1 |  |  |  | 3'h0 | 保留
| csr_status_vc2_recv_err_set | 0 |  |  |  | 1'h0 | 接收到VC2报文错误清除位

## hirar_pipeline_r_int1
TABLE_COUNT | TABLE_BITS_WIDTH | TABLE_TYPE | HASH_ALGORITHM | CSR_MOD | CSR_ADDR | TABLE_SHARE | TABLE_DESCRIPTION
0 | 64 | DIRECT
KEY_TYPE | FIELD_NAME | FIELD_BITS | SUB_FIELD_NAME | SUB_FIELD_BITS | DESCRIPTION | DEFAULT_VALUE | NOTES
HIRAR_PPL_INT1 | reserved | 63:54 |  |  |  | 10'h0 | 保留
| csr_status_e2h_learn_err | 53 |  |  |  | 1'h0 | XSCALE的写M2N表错误
| csr_status_eoh_learn_err | 52 |  |  |  | 1'h0 | EOH的写M2N表错误
| reserved | 51:50 |  |  |  | 2'h0 | 保留
| csr_status_e2h_lookup_err | 49 |  |  |  | 1'h0 | XSCALE的查找M2N表错误
| csr_status_eoh_lookup_err | 48 |  |  |  | 1'h0 | EOH的查找M2N表错误
| reserved | 47:46 |  |  |  | 2'h0 | 保留
| csr_status_e2h_mod_id_err | 45 |  |  |  | 1'h0 | XSCALE的检查MOD_ID错误
| csr_status_eoh_mod_id_err | 44 |  |  |  | 1'h0 | EOH的检查MOD_ID错误
| reserved | 43:41 |  |  |  | 3'h0 | 保留
| csr_status_pkt_length_err | 40 |  |  |  | 1'h0 | 报文长度错误
| reserved | 39:37 |  |  |  | 3'h0 | 保留
| csr_status_chk_pkt_head_err | 36 |  |  |  | 1'h0 | 报文头错误
| reserved | 35:33 |  |  |  | 3'h0 | 保留
| csr_status_eoh_mp_crc_err | 32 |  |  |  | 1'h0 | EOH的MP报文CRC错误
| reserved | 31:29 |  |  |  | 3'h0 | 保留
| csr_status_es480_dest_modid_err | 28 |  |  |  | 1'h0 | 目的MOD_ID错误
| reserved | 27:25 |  |  |  | 3'h0 | 保留
| csr_status_hirar_dest_nicid_err | 24 |  |  |  | 1'h0 | 目的NIC_ID错误
| reserved | 23:21 |  |  |  | 3'h0 | 保留
| csr_status_pkt_type_err | 20 |  |  |  | 1'h0 | 报文类型错误
| reserved | 19:17 |  |  |  | 3'h0 | 保留
| csr_status_vcx_recv_err | 16 |  |  |  | 1'h0 | VC超出合理范围错误
| reserved | 15:13 |  |  |  | 3'h0 | 保留
| csr_status_vc5_recv_err | 12 |  |  |  | 1'h0 | 接收到VC5报文错误
| reserved | 11:9 |  |  |  | 3'h0 | 保留
| csr_status_vc4_recv_err | 8 |  |  |  | 1'h0 | 接收到VC4报文错误
| reserved | 7:5 |  |  |  | 3'h0 | 保留
| csr_status_vc3_recv_err | 4 |  |  |  | 1'h0 | 接收到VC3报文错误
| reserved | 3:1 |  |  |  | 3'h0 | 保留
| csr_status_vc2_recv_err | 0 |  |  |  | 1'h0 | 接收到VC2报文错误

## hirar_pipeline_r_int0_mask
TABLE_COUNT | TABLE_BITS_WIDTH | TABLE_TYPE | HASH_ALGORITHM | CSR_MOD | CSR_ADDR | TABLE_SHARE | TABLE_DESCRIPTION
0 | 64 | DIRECT
KEY_TYPE | FIELD_NAME | FIELD_BITS | SUB_FIELD_NAME | SUB_FIELD_BITS | DESCRIPTION | DEFAULT_VALUE | NOTES
HIRAR_PPL_INT0_MASK | reserved | 63:18 |  |  |  | 46'h0 | 保留
| csr_status_share_credit_overflow_mask | 17 |  |  |  | 1'h0 | 共享信用上溢错误屏蔽位
| csr_status_share_credit_underflow_mask | 16 |  |  |  | 1'h0 | 共享信用下溢错误屏蔽位
| csr_status_private_credit_overflow_mask | 15:14 |  |  |  | 2'h0 | 私有信用上溢错误屏蔽位
| csr_status_private_credit_underflow_mask | 13:12 |  |  |  | 2'h0 | 私有信用下溢错误屏蔽位
| reserved | 11:10 |  |  |  | 2'h0 | 保留
| csr_status_eaf_fifo_overflow_mask | 9 |  |  |  | 1'h0 | 流水线EGRESS端异步FIFO上溢错误屏蔽位
| csr_status_eaf_fifo_underflow_mask | 8 |  |  |  | 1'h0 | 流水线EGRESS端异步FIFO下溢错误屏蔽位
| reserved | 7:6 |  |  |  | 2'h0 | 保留
| csr_status_edb_fifo_overflow_mask | 5 |  |  |  | 1'h0 | 流水线EGRESS端BUF上溢错误屏蔽位
| csr_status_edb_fifo_underflow_mask | 4 |  |  |  | 1'h0 | 流水线EGRESS端BUF下溢错误屏蔽位
| reserved | 3:2 |  |  |  | 2'h0 | 保留
| csr_status_iaf_fifo_overflow_mask | 1 |  |  |  | 1'h0 | 流水线INGRESS端异步FIFO上溢错误屏蔽位
| csr_status_iaf_fifo_underflow_mask | 0 |  |  |  | 1'h0 | 流水线INGRESS端异步FIFO下溢错误屏蔽位

## hirar_pipeline_r_int0_set
TABLE_COUNT | TABLE_BITS_WIDTH | TABLE_TYPE | HASH_ALGORITHM | CSR_MOD | CSR_ADDR | TABLE_SHARE | TABLE_DESCRIPTION
0 | 64 | DIRECT
KEY_TYPE | FIELD_NAME | FIELD_BITS | SUB_FIELD_NAME | SUB_FIELD_BITS | DESCRIPTION | DEFAULT_VALUE | NOTES
HIRAR_PPL_INT0_SET | reserved | 63:18 |  |  |  | 46'h0 | 保留
| csr_status_share_credit_overflow_set | 17 |  |  |  | 1'h0 | 共享信用上溢错误清除位
| csr_status_share_credit_underflow_set | 16 |  |  |  | 1'h0 | 共享信用下溢错误清除位
| csr_status_private_credit_overflow_set | 15:14 |  |  |  | 2'h0 | 私有信用上溢错误清除位
| csr_status_private_credit_underflow_set | 13:12 |  |  |  | 2'h0 | 私有信用下溢错误清除位
| reserved | 11:10 |  |  |  | 2'h0 | 保留
| csr_status_eaf_fifo_overflow_set | 9 |  |  |  | 1'h0 | 流水线EGRESS端异步FIFO上溢错误清除位
| csr_status_eaf_fifo_underflow_set | 8 |  |  |  | 1'h0 | 流水线EGRESS端异步FIFO下溢错误清除位
| reserved | 7:6 |  |  |  | 2'h0 | 保留
| csr_status_edb_fifo_overflow_set | 5 |  |  |  | 1'h0 | 流水线EGRESS端BUF上溢错误清除位
| csr_status_edb_fifo_underflow_set | 4 |  |  |  | 1'h0 | 流水线EGRESS端BUF下溢错误清除位
| reserved | 3:2 |  |  |  | 2'h0 | 保留
| csr_status_iaf_fifo_overflow_set | 1 |  |  |  | 1'h0 | 流水线INGRESS端异步FIFO上溢错误清除位
| csr_status_iaf_fifo_underflow_set | 0 |  |  |  | 1'h0 | 流水线INGRESS端异步FIFO下溢错误清除位

## hirar_pipeline_r_int0
TABLE_COUNT | TABLE_BITS_WIDTH | TABLE_TYPE | HASH_ALGORITHM | CSR_MOD | CSR_ADDR | TABLE_SHARE | TABLE_DESCRIPTION
0 | 64 | DIRECT
KEY_TYPE | FIELD_NAME | FIELD_BITS | SUB_FIELD_NAME | SUB_FIELD_BITS | DESCRIPTION | DEFAULT_VALUE | NOTES
HIRAR_PPL_INT0 | reserved | 63:18 |  |  |  | 46'h0 | 保留
| csr_status_share_credit_overflow | 17 |  |  |  | 1'h0 | 共享信用上溢错误
| csr_status_share_credit_underflow | 16 |  |  |  | 1'h0 | 共享信用下溢错误
| csr_status_private_credit_overflow | 15:14 |  |  |  | 2'h0 | 私有信用上溢错误
| csr_status_private_credit_underflow | 13:12 |  |  |  | 2'h0 | 私有信用下溢错误
| reserved | 11:10 |  |  |  | 2'h0 | 保留
| csr_status_eaf_fifo_overflow | 9 |  |  |  | 1'h0 | 流水线EGRESS端异步FIFO上溢错误
| csr_status_eaf_fifo_underflow | 8 |  |  |  | 1'h0 | 流水线EGRESS端异步FIFO下溢错误
| reserved | 7:6 |  |  |  | 2'h0 | 保留
| csr_status_edb_fifo_overflow | 5 |  |  |  | 1'h0 | 流水线EGRESS端BUF上溢错误
| csr_status_edb_fifo_underflow | 4 |  |  |  | 1'h0 | 流水线EGRESS端BUF下溢错误
| reserved | 3:2 |  |  |  | 2'h0 | 保留
| csr_status_iaf_fifo_overflow | 1 |  |  |  | 1'h0 | 流水线INGRESS端异步FIFO上溢错误
| csr_status_iaf_fifo_underflow | 0 |  |  |  | 1'h0 | 流水线INGRESS端异步FIFO下溢错误

## hirar_pipeline_r_cnt5
TABLE_COUNT | TABLE_BITS_WIDTH | TABLE_TYPE | HASH_ALGORITHM | CSR_MOD | CSR_ADDR | TABLE_SHARE | TABLE_DESCRIPTION
0 | 64 | DIRECT
KEY_TYPE | FIELD_NAME | FIELD_BITS | SUB_FIELD_NAME | SUB_FIELD_BITS | DESCRIPTION | DEFAULT_VALUE | NOTES
HIRAR_PPL_CNT5 | csr_status_adt_xscale_epkt_send | 63:32 |  |  |  | 32'h0 | 发送的XSCALE报文（ETH）数目
| csr_status_adt_eoh_epkt_send | 31:0 |  |  |  | 32'h0 | 发送的EOH报文（ETH）数目

## hirar_pipeline_r_cnt4
TABLE_COUNT | TABLE_BITS_WIDTH | TABLE_TYPE | HASH_ALGORITHM | CSR_MOD | CSR_ADDR | TABLE_SHARE | TABLE_DESCRIPTION
0 | 64 | DIRECT
KEY_TYPE | FIELD_NAME | FIELD_BITS | SUB_FIELD_NAME | SUB_FIELD_BITS | DESCRIPTION | DEFAULT_VALUE | NOTES
HIRAR_PPL_CNT4 | csr_status_adt_xscale_hpkt_send | 63:32 |  |  |  | 32'h0 | 发送的EOH报文（HIRAR）的FLIT数目
| csr_status_adt_eoh_hpkt_send | 31:0 |  |  |  | 32'h0 | 发送的XSCALE报文（HIRAR）数目

## hirar_pipeline_r_cnt3
TABLE_COUNT | TABLE_BITS_WIDTH | TABLE_TYPE | HASH_ALGORITHM | CSR_MOD | CSR_ADDR | TABLE_SHARE | TABLE_DESCRIPTION
0 | 64 | DIRECT
KEY_TYPE | FIELD_NAME | FIELD_BITS | SUB_FIELD_NAME | SUB_FIELD_BITS | DESCRIPTION | DEFAULT_VALUE | NOTES
HIRAR_PPL_CNT3 | csr_status_adt_xscale_flit_send | 63:32 |  |  |  | 32'h0 | 发送的XSCALE报文（HIRAR）的FLIT数目
| csr_status_adt_eoh_flit_send | 31:0 |  |  |  | 32'h0 | 发送的EOH报文（HIRAR）的FLIT数目

## hirar_pipeline_r_cnt2
TABLE_COUNT | TABLE_BITS_WIDTH | TABLE_TYPE | HASH_ALGORITHM | CSR_MOD | CSR_ADDR | TABLE_SHARE | TABLE_DESCRIPTION
0 | 64 | DIRECT
KEY_TYPE | FIELD_NAME | FIELD_BITS | SUB_FIELD_NAME | SUB_FIELD_BITS | DESCRIPTION | DEFAULT_VALUE | NOTES
HIRAR_PPL_CNT2 | csr_status_chk_xscale_epkt_recv | 63:32 |  |  |  | 32'h0 | 接收的XSCALE报文（ETH）数目
| csr_status_chk_eoh_epkt_recv | 31:0 |  |  |  | 32'h0 | 接收的EOH报文（ETH）数目

## hirar_pipeline_r_cnt1
TABLE_COUNT | TABLE_BITS_WIDTH | TABLE_TYPE | HASH_ALGORITHM | CSR_MOD | CSR_ADDR | TABLE_SHARE | TABLE_DESCRIPTION
0 | 64 | DIRECT
KEY_TYPE | FIELD_NAME | FIELD_BITS | SUB_FIELD_NAME | SUB_FIELD_BITS | DESCRIPTION | DEFAULT_VALUE | NOTES
HIRAR_PPL_CNT1 | csr_status_chk_xscale_hpkt_recv | 63:32 |  |  |  | 32'h0 | 接收的XSCALE报文（HIRAR）数目
| csr_status_chk_eoh_hpkt_recv | 31:0 |  |  |  | 32'h0 | 接收的EOH报文（HIRAR）数目

## hirar_pipeline_r_cnt0
TABLE_COUNT | TABLE_BITS_WIDTH | TABLE_TYPE | HASH_ALGORITHM | CSR_MOD | CSR_ADDR | TABLE_SHARE | TABLE_DESCRIPTION
0 | 64 | DIRECT
KEY_TYPE | FIELD_NAME | FIELD_BITS | SUB_FIELD_NAME | SUB_FIELD_BITS | DESCRIPTION | DEFAULT_VALUE | NOTES
HIRAR_PPL_CNT0 | csr_status_chk_xscale_flit_recv | 63:32 |  |  |  | 32'h0 | 接收的XSCALE报文（HIRAR）的FLIT数目
| csr_status_chk_eoh_flit_recv | 31:0 |  |  |  | 32'h0 | 接收的EOH报文（HIRAR）的FLIT数目

## hirar_pipeline_r_sta2
TABLE_COUNT | TABLE_BITS_WIDTH | TABLE_TYPE | HASH_ALGORITHM | CSR_MOD | CSR_ADDR | TABLE_SHARE | TABLE_DESCRIPTION
0 | 64 | DIRECT
KEY_TYPE | FIELD_NAME | FIELD_BITS | SUB_FIELD_NAME | SUB_FIELD_BITS | DESCRIPTION | DEFAULT_VALUE | NOTES
HIRAR_PPL_STA2 | reserved | 63:53 |  |  |  | 11'h0 | 保留
| csr_status_sharecredit_used_vc1 | 52:44 |  |  |  | 9'h0 | VC1使用的共享信用
| reserved | 43:41 |  |  |  | 3'h0 | 保留
| csr_status_sharecredit_used_vc0 | 40:32 |  |  |  | 9'h0 | VC0使用的共享信用
| reserved | 31:30 |  |  |  | 2'h0 | 保留
| csr_status_private_credit_vc1 | 29:24 |  |  |  | 6'h0 | VC1使用的私有信用
| reserved | 23:22 |  |  |  | 2'h0 | 保留
| csr_status_private_credit_vc0 | 21:16 |  |  |  | 6'h0 | VC0使用的私有信用
| reserved | 15:13 |  |  |  | 3'h0 | 保留
| csr_status_damp_share_credit | 12:4 |  |  |  | 9'h0 | DAMQ的共享信用
| reserved | 3:2 |  |  |  | 2'h0 | 保留
| csr_status_vc_credit_available | 1:0 |  |  |  | 2'h0 | 各个VC的信用可用指示

## hirar_pipeline_r_sta1
TABLE_COUNT | TABLE_BITS_WIDTH | TABLE_TYPE | HASH_ALGORITHM | CSR_MOD | CSR_ADDR | TABLE_SHARE | TABLE_DESCRIPTION
0 | 64 | DIRECT
KEY_TYPE | FIELD_NAME | FIELD_BITS | SUB_FIELD_NAME | SUB_FIELD_BITS | DESCRIPTION | DEFAULT_VALUE | NOTES
HIRAR_PPL_STA1 | reserved | 63:41 |  |  |  | 23'h0 | 保留
| csr_config_hirar_port_id | 40 |  |  |  | 1'h0 | Hirar端口ID，取值为0或1。
| reserved | 39:37 |  |  |  | 3'h0 | 保留
| csr_status_ecc_1bit_err | 36 |  |  |  | 1'h0 | DAMQ的ECC 1位错
| reserved | 35:33 |  |  |  | 3'h0 | 保留
| csr_status_ecc_2bit_err | 32 |  |  |  | 1'h0 | DAMQ的ECC 2位错
| csr_status_damq_reg32 | 31:0 |  |  |  | 32'h0 | DAMQ状态-32位部分

## hirar_pipeline_r_sta0
TABLE_COUNT | TABLE_BITS_WIDTH | TABLE_TYPE | HASH_ALGORITHM | CSR_MOD | CSR_ADDR | TABLE_SHARE | TABLE_DESCRIPTION
0 | 64 | DIRECT
KEY_TYPE | FIELD_NAME | FIELD_BITS | SUB_FIELD_NAME | SUB_FIELD_BITS | DESCRIPTION | DEFAULT_VALUE | NOTES
HIRAR_PPL_STA0 | csr_status_damq_reg64 | 63:0 |  |  |  | 64'h0 | DAMQ状态-64位部分

## hirar_pipeline_r_cfg13
TABLE_COUNT | TABLE_BITS_WIDTH | TABLE_TYPE | HASH_ALGORITHM | CSR_MOD | CSR_ADDR | TABLE_SHARE | TABLE_DESCRIPTION
0 | 64 | DIRECT
KEY_TYPE | FIELD_NAME | FIELD_BITS | SUB_FIELD_NAME | SUB_FIELD_BITS | DESCRIPTION | DEFAULT_VALUE | NOTES
HIRAR_PPL_CFG13 | reserved | 63:16 |  |  |  | 48'h0 | 保留
| csr_config_mod_mode_bitmap_2_r | 15:0 |  |  |  | 16'hffff | 远程MOD工作模式向量128-143位，0表示Xscale工作模式，1表示EoH工作模式

## hirar_pipeline_r_cfg12
TABLE_COUNT | TABLE_BITS_WIDTH | TABLE_TYPE | HASH_ALGORITHM | CSR_MOD | CSR_ADDR | TABLE_SHARE | TABLE_DESCRIPTION
0 | 64 | DIRECT
KEY_TYPE | FIELD_NAME | FIELD_BITS | SUB_FIELD_NAME | SUB_FIELD_BITS | DESCRIPTION | DEFAULT_VALUE | NOTES
HIRAR_PPL_CFG12 | csr_config_mod_mode_bitmap_1_r | 63:0 |  |  |  | 64'h0 | 远程MOD工作模式向量64-127位，0表示Xscale工作模式，1表示EoH工作模式

## hirar_pipeline_r_cfg11
TABLE_COUNT | TABLE_BITS_WIDTH | TABLE_TYPE | HASH_ALGORITHM | CSR_MOD | CSR_ADDR | TABLE_SHARE | TABLE_DESCRIPTION
0 | 64 | DIRECT
KEY_TYPE | FIELD_NAME | FIELD_BITS | SUB_FIELD_NAME | SUB_FIELD_BITS | DESCRIPTION | DEFAULT_VALUE | NOTES
HIRAR_PPL_CFG11 | csr_config_mod_mode_bitmap_0_r | 63:0 |  |  |  | 64'h0 | 远程MOD工作模式向量0-63位，0表示Xscale工作模式，1表示EoH工作模式

## hirar_pipeline_r_cfg10
TABLE_COUNT | TABLE_BITS_WIDTH | TABLE_TYPE | HASH_ALGORITHM | CSR_MOD | CSR_ADDR | TABLE_SHARE | TABLE_DESCRIPTION
0 | 64 | DIRECT
KEY_TYPE | FIELD_NAME | FIELD_BITS | SUB_FIELD_NAME | SUB_FIELD_BITS | DESCRIPTION | DEFAULT_VALUE | NOTES
HIRAR_PPL_CFG10 | csr_config_port_bridge_bitmap_r | 63:0 |  |  |  | 64'h0 | 端口桥接配置寄存器

## hirar_pipeline_r_cfg9
TABLE_COUNT | TABLE_BITS_WIDTH | TABLE_TYPE | HASH_ALGORITHM | CSR_MOD | CSR_ADDR | TABLE_SHARE | TABLE_DESCRIPTION
0 | 64 | DIRECT
KEY_TYPE | FIELD_NAME | FIELD_BITS | SUB_FIELD_NAME | SUB_FIELD_BITS | DESCRIPTION | DEFAULT_VALUE | NOTES
HIRAR_PPL_CFG9 | reserved | 63:1 |  |  |  | 63'h0 | 保留
| csr_config_egr_mirror_en_hr | 0 |  |  |  | 1'h0 | EGRESS MIRROR端口使能向量高位

## hirar_pipeline_r_cfg8
TABLE_COUNT | TABLE_BITS_WIDTH | TABLE_TYPE | HASH_ALGORITHM | CSR_MOD | CSR_ADDR | TABLE_SHARE | TABLE_DESCRIPTION
0 | 64 | DIRECT
KEY_TYPE | FIELD_NAME | FIELD_BITS | SUB_FIELD_NAME | SUB_FIELD_BITS | DESCRIPTION | DEFAULT_VALUE | NOTES
HIRAR_PPL_CFG8 | csr_config_egr_mirror_en_lr | 63:0 |  |  |  | 64'h0 | EGRESS MIRROR端口使能向量低位

## hirar_pipeline_r_cfg7
TABLE_COUNT | TABLE_BITS_WIDTH | TABLE_TYPE | HASH_ALGORITHM | CSR_MOD | CSR_ADDR | TABLE_SHARE | TABLE_DESCRIPTION
0 | 64 | DIRECT
KEY_TYPE | FIELD_NAME | FIELD_BITS | SUB_FIELD_NAME | SUB_FIELD_BITS | DESCRIPTION | DEFAULT_VALUE | NOTES
HIRAR_PPL_CFG7 | csr_config_hirar_bitmap_r | 63:0 |  |  |  | 64'h0 | 端口位向量

## hirar_pipeline_r_cfg6
TABLE_COUNT | TABLE_BITS_WIDTH | TABLE_TYPE | HASH_ALGORITHM | CSR_MOD | CSR_ADDR | TABLE_SHARE | TABLE_DESCRIPTION
0 | 64 | DIRECT
KEY_TYPE | FIELD_NAME | FIELD_BITS | SUB_FIELD_NAME | SUB_FIELD_BITS | DESCRIPTION | DEFAULT_VALUE | NOTES
HIRAR_PPL_CFG6 | reserved | 63:1 |  |  |  | 63'h0 | 保留
| csr_config_ing_ipmc_size_r | 0 |  |  |  | 1'h0 | 配置L3_IPMC表格大小

## hirar_pipeline_r_cfg5
TABLE_COUNT | TABLE_BITS_WIDTH | TABLE_TYPE | HASH_ALGORITHM | CSR_MOD | CSR_ADDR | TABLE_SHARE | TABLE_DESCRIPTION
0 | 64 | DIRECT
KEY_TYPE | FIELD_NAME | FIELD_BITS | SUB_FIELD_NAME | SUB_FIELD_BITS | DESCRIPTION | DEFAULT_VALUE | NOTES
HIRAR_PPL_CFG5 | reserved | 63:7 |  |  |  | 57'h0 | 保留
| csr_config_hirar_router_entry_mirror_r | 6:0 |  |  |  | 7'h0 | Mirror报文转发的Hirar端口选择模式

## hirar_pipeline_r_cfg4
TABLE_COUNT | TABLE_BITS_WIDTH | TABLE_TYPE | HASH_ALGORITHM | CSR_MOD | CSR_ADDR | TABLE_SHARE | TABLE_DESCRIPTION
0 | 64 | DIRECT
KEY_TYPE | FIELD_NAME | FIELD_BITS | SUB_FIELD_NAME | SUB_FIELD_BITS | DESCRIPTION | DEFAULT_VALUE | NOTES
HIRAR_PPL_CFG4 | reserved | 63:7 |  |  |  | 57'h0 | 保留
| csr_config_hirar_router_entry_l3_r | 6:0 |  |  |  | 7'h0 | L3报文转发的Hirar端口选择模式

## hirar_pipeline_r_cfg3
TABLE_COUNT | TABLE_BITS_WIDTH | TABLE_TYPE | HASH_ALGORITHM | CSR_MOD | CSR_ADDR | TABLE_SHARE | TABLE_DESCRIPTION
0 | 64 | DIRECT
KEY_TYPE | FIELD_NAME | FIELD_BITS | SUB_FIELD_NAME | SUB_FIELD_BITS | DESCRIPTION | DEFAULT_VALUE | NOTES
HIRAR_PPL_CFG3 | reserved | 63:7 |  |  |  | 57'h0 | 保留
| csr_config_hirar_router_entry_l2_r | 6:0 |  |  |  | 7'h0 | L2报文转发的Hirar端口选择模式

## hirar_pipeline_r_cfg2
TABLE_COUNT | TABLE_BITS_WIDTH | TABLE_TYPE | HASH_ALGORITHM | CSR_MOD | CSR_ADDR | TABLE_SHARE | TABLE_DESCRIPTION
0 | 64 | DIRECT
KEY_TYPE | FIELD_NAME | FIELD_BITS | SUB_FIELD_NAME | SUB_FIELD_BITS | DESCRIPTION | DEFAULT_VALUE | NOTES
HIRAR_PPL_CFG2 | reserved | 63:61 |  |  |  | 3'h0 | 保留
| csr_config_sharecredit_usable_vc1 | 60 |  |  |  | 1'h1 | VC1共享信用可用
| reserved | 59:57 |  |  |  | 3'h0 | 保留
| csr_config_sharecredit_usable_vc0 | 56 |  |  |  | 1'h1 | VC0共享信用可用
| reserved | 55:53 |  |  |  | 3'h0 | 保留
| csr_config_max_share_credit | 52:44 |  |  |  | 9'd238 | 最大共享信用
| reserved | 43:42 |  |  |  | 2'h0 | 保留
| csr_config_max_privatecredit_vc1 | 41:36 |  |  |  | 6'd32 | VC1的最大私有信用
| reserved | 35:34 |  |  |  | 2'h0 | 保留
| csr_config_max_privatecredit_vc0 | 33:28 |  |  |  | 6'd32 | VC0的最大私有信用
| csr_config_sharecredit_threshold_vc1 | 27:20 |  |  |  | 8'd64 | VC1的共享信用阀值
| csr_config_sharecredit_threshold_vc0 | 19:12 |  |  |  | 8'd64 | VC0的共享信用阀值
| reserved | 11:9 |  |  |  | 3'h0 | 保留
| csr_config_op_idle_threshold | 8:0 |  |  |  | 9'd96 | N/A

## hirar_pipeline_r_cfg1
TABLE_COUNT | TABLE_BITS_WIDTH | TABLE_TYPE | HASH_ALGORITHM | CSR_MOD | CSR_ADDR | TABLE_SHARE | TABLE_DESCRIPTION
0 | 64 | DIRECT
KEY_TYPE | FIELD_NAME | FIELD_BITS | SUB_FIELD_NAME | SUB_FIELD_BITS | DESCRIPTION | DEFAULT_VALUE | NOTES
HIRAR_PPL_CFG1 | reserved | 63:9 |  |  |  | 55'h0 | 保留
| csr_config_ingress_check_disable | 8 |  |  |  | 1'h0 | Hirar报文检查去能，其功能是检查接收到的Hirar报文格式的正确性。
| reserved | 7:5 |  |  |  | 3'h0 | 保留
| csr_config_eoh_learn_enable | 4 |  |  |  | 1'h0 | EOH学习使能，其功能是学习NIC_ID与MOD_ID的对应关系。
| reserved | 3:1 |  |  |  | 3'h0 | 保留
| csr_config_e2h_learn_enable | 0 |  |  |  | 1'h0 | XSCALE学习使能，其功能是学习NIC_ID与MOD_ID的对应关系。

## hirar_pipeline_r_cfg0
TABLE_COUNT | TABLE_BITS_WIDTH | TABLE_TYPE | HASH_ALGORITHM | CSR_MOD | CSR_ADDR | TABLE_SHARE | TABLE_DESCRIPTION
0 | 64 | DIRECT
KEY_TYPE | FIELD_NAME | FIELD_BITS | SUB_FIELD_NAME | SUB_FIELD_BITS | DESCRIPTION | DEFAULT_VALUE | NOTES
HIRAR_PPL_CFG0 | reserved | 63:54 |  |  |  | 10'h0 | 保留
| csr_config_hirar_mp_destvp | 53:48 |  |  |  | 6'h0 | 接收封装了以太网报文的MP报文的VP号
| reserved | 47:46 |  |  |  | 2'h0 | 保留
| csr_config_hirar_mp_srcvp | 45:40 |  |  |  | 6'h0 | 发送封装了以太网报文的MP报文的VP号
| reserved | 39:37 |  |  |  | 3'h0 | 保留
| csr_config_hirar_mp_rint | 36 |  |  |  | 1'h0 | 接收封装了以太网报文的MP报文的中断方式
| reserved | 35:28 |  |  |  | 8'h0 | 保留
| csr_config_es480_mod_id | 27:20 |  |  |  | 8'h0 | ES480芯片的MOD_ID
| csr_config_hirar_nic_id | 19:0 |  |  |  | 20'h0 | ES480芯片的HIRAR端口的NIC_ID

## hirar_llppcs_sr12
TABLE_COUNT | TABLE_BITS_WIDTH | TABLE_TYPE | HASH_ALGORITHM | CSR_MOD | CSR_ADDR | TABLE_SHARE | TABLE_DESCRIPTION
0 | 64 | DIRECT
KEY_TYPE | FIELD_NAME | FIELD_BITS | SUB_FIELD_NAME | SUB_FIELD_BITS | DESCRIPTION | DEFAULT_VALUE | NOTES
REG_STATUS_12 | lane_id | 63:32 |  |  |  | 32'h0 | 一共有32位，分为8个4位的域。从低到高的第i个域代表本地接收端lane i连接的发送端lane数。由于本版本的pcs需要支持在封装中hss各个lane的任意连接，所以接收端的任意lane都可以连接到发送端的任意lane，所以发送端通过在各个lane的SYNC字符中插入自己的lane数，以告诉接收端，当前的接收lane对应发送端的哪一个lane。
| dissync_counter | 31:16 |  |  |  | 16'h0 | 在dissync_enable为1的情况下，该计数器代表去同步事件发生的次数。然而dissync_enable为0时，如果发生lane失效，则失效lane上的同步字符有可能没有及时到达，也会造成该计数器增加
| tx_block_lock | 15:8 |  |  |  | 8'h0 | 代表8个发送lane用来扭转发送数据的block_lock信号。该寄存器应该等于对方的接收block_lock
| block_lock | 7:0 |  |  |  | 8'h0 | 每一位代表对应接收lane的块锁定状态

## hirar_llppcs_sr11
TABLE_COUNT | TABLE_BITS_WIDTH | TABLE_TYPE | HASH_ALGORITHM | CSR_MOD | CSR_ADDR | TABLE_SHARE | TABLE_DESCRIPTION
0 | 64 | DIRECT
KEY_TYPE | FIELD_NAME | FIELD_BITS | SUB_FIELD_NAME | SUB_FIELD_BITS | DESCRIPTION | DEFAULT_VALUE | NOTES
REG_STATUS_11 | reserved | 63:48 |  |  |  | 16'h0 | 保留位
| txp_credit_underflow_reg | 47:41 |  |  |  | 7'h0 | 对应各vc的维护信用异常
| retry_fail_reg | 40 |  |  |  | 1'h0 | 1：重传失败
| rx_error_length_reg | 39:32 |  |  |  | 8'h0 | 非0：接收端报文长度不匹配，高4位实际长度，低4位，报文头携带长度
| rx_length_ill_reg | 31:28 |  |  |  | 4'h0 | 接收端报文非法长度值
| rx_error_ht_reg | 27:24 |  |  |  | 4'h0 | 接收端ht错标.高2位为前一拍ht，低2位为当前ht
| tx_error_length_reg | 23:16 |  |  |  | 8'h0 | 非0：发送端报文长度不匹配，高4位实际长度，低4位，报文头携带长度
| tx_length_ill_reg | 15:12 |  |  |  | 4'h0 | 发送端报文非法长度值
| tx_error_ht_reg | 11:8 |  |  |  | 4'h0 | 发送端ht错标，高2位为前一拍ht，低2位为当前ht
| retry_seqfifo_ecc2_reg | 7 |  |  |  | 1'h0 | 1：重传seq发生 ecc2
| retry_datafifo_ecc2_reg | 6 |  |  |  | 1'h0 | 1： 重传数据 ecc2
| heartbeat_error_reg | 5 |  |  |  | 1'h0 | 1：心跳错误
| llp_core_link_down | 4 |  |  |  | 1'h0 | 1：链路断开
| pcs_fifo_underflow_reg | 3 |  |  |  | 1'h0 | 1： pcs fifo下溢
| pcs_fifo_overflow_reg | 2 |  |  |  | 1'h0 | 1：pcs fifo上溢
| core_fifo_underflow_reg | 1 |  |  |  | 1'h0 | 1：core fifo下溢
| core_fifo_overflow_reg | 0 |  |  |  | 1'h0 | 1：core fifo上溢

## hirar_llppcs_sr10
TABLE_COUNT | TABLE_BITS_WIDTH | TABLE_TYPE | HASH_ALGORITHM | CSR_MOD | CSR_ADDR | TABLE_SHARE | TABLE_DESCRIPTION
0 | 64 | DIRECT
KEY_TYPE | FIELD_NAME | FIELD_BITS | SUB_FIELD_NAME | SUB_FIELD_BITS | DESCRIPTION | DEFAULT_VALUE | NOTES
REG_STATUS_10 | reserved | 63:48 |  |  |  | 16'h0 | 保留位
| reserved | 47:46 |  |  |  | 2'h0 | 保留位
| rx_release_error | 45:40 |  |  |  | 6'h0 | 接收端各vc信用释放错误
| reserved | 39:38 |  |  |  | 2'h0 | 保留位
| tx_release_error | 37:32 |  |  |  | 6'h0 | 发送端各vc信用释放错误
| reserved | 31:5 |  |  |  | 27'h0 | 保留位
| tx_tail_timeout | 4 |  |  |  | 1'h0 | 发送端报文尾超时
| max_retry_exceed | 3 |  |  |  | 1'h0 | 重传次数超过门限.1： max_retry_num>config_retry_waring,0：max_retry_num<=config_retry_waring
| bist_complete_reg | 2 |  |  |  | 1'h0 | bist是否完成.1：bist完成,0：bist没有完成
| retry_datafifo_ecc1_reg | 1 |  |  |  | 1'h0 | 1：重传数据产生ecc1错误,0：重传数据没有产生ecc1错误
| retry_seqfifo_ecc1_reg | 0 |  |  |  | 1'h0 | 1：重传seq产生ecc1,0：重传seq没有产生ecc1

## hirar_llppcs_sr9
TABLE_COUNT | TABLE_BITS_WIDTH | TABLE_TYPE | HASH_ALGORITHM | CSR_MOD | CSR_ADDR | TABLE_SHARE | TABLE_DESCRIPTION
0 | 64 | DIRECT
KEY_TYPE | FIELD_NAME | FIELD_BITS | SUB_FIELD_NAME | SUB_FIELD_BITS | DESCRIPTION | DEFAULT_VALUE | NOTES
REG_STATUS_9 | crdt_fifo_empty | 63 |  |  |  | 1'h0 | 接收端信用恢复fifo是否为空
| crdt_recovery | 62:56 |  |  |  | 7'h0 | 接收端各vc信用是否已经恢复
| reserved | 55:53 |  |  |  | 3'h0 | 保留位
| pcs_lock_lock | 52:45 |  |  |  | 8'h0 | pcs给出的信号
| txp_credit_great_12 | 44:38 |  |  |  | 7'h0 | 各vc待发送信用数量大于12
| txp_credit_great_4 | 37:31 |  |  |  | 7'h0 | 各vc待发送信用数量大于4
| txp_credit_great_1 | 30:24 |  |  |  | 7'h0 | 各vc待发送信用数量大于1
| ack_seq | 23:16 |  |  |  | 8'h0 | 本端口ack序号
| rx_seq | 15:8 |  |  |  | 8'h0 | 本端口接收序号
| tx_seq | 7:0 |  |  |  | 8'h0 | 本端口发送序号

## hirar_llppcs_sr8
TABLE_COUNT | TABLE_BITS_WIDTH | TABLE_TYPE | HASH_ALGORITHM | CSR_MOD | CSR_ADDR | TABLE_SHARE | TABLE_DESCRIPTION
0 | 64 | DIRECT
KEY_TYPE | FIELD_NAME | FIELD_BITS | SUB_FIELD_NAME | SUB_FIELD_BITS | DESCRIPTION | DEFAULT_VALUE | NOTES
REG_STATUS_8 | total_credit_release2llp | 63:32 |  |  |  | 32'h0 | core给llp的信用总数
| llp_core_counter | 31:0 |  |  |  | 32'h0 | llp给core的flit总数

## hirar_llppcs_sr7
TABLE_COUNT | TABLE_BITS_WIDTH | TABLE_TYPE | HASH_ALGORITHM | CSR_MOD | CSR_ADDR | TABLE_SHARE | TABLE_DESCRIPTION
0 | 64 | DIRECT
KEY_TYPE | FIELD_NAME | FIELD_BITS | SUB_FIELD_NAME | SUB_FIELD_BITS | DESCRIPTION | DEFAULT_VALUE | NOTES
REG_STATUS_7 | lost_num_ | 63:0 |  |  |  | 64'h0 | config_bist_start为1表示lost_num[63:0],bist丢失filt数量.config_bist_start为0时，[63:32]表示phy_llp_counter[31：0] ,llp接收flit统计[31:0]表示llp_phy_counter[31：0] ,llp发送flit统计

## hirar_llppcs_sr6
TABLE_COUNT | TABLE_BITS_WIDTH | TABLE_TYPE | HASH_ALGORITHM | CSR_MOD | CSR_ADDR | TABLE_SHARE | TABLE_DESCRIPTION
0 | 64 | DIRECT
KEY_TYPE | FIELD_NAME | FIELD_BITS | SUB_FIELD_NAME | SUB_FIELD_BITS | DESCRIPTION | DEFAULT_VALUE | NOTES
REG_STATUS_6 | flit_error_cnt_ | 63:0 |  |  |  | 64'h0 | config_bist_start为1时表示flit_error_cnt[63：0],bist接收到的错误flit数量.config_bist_start为0时,[63:32]表示total_credit_langfei，错误flit总数量，[31:0]表示total_credit_release2txp，rxp返回给txp的信用总数

## hirar_llppcs_sr5
TABLE_COUNT | TABLE_BITS_WIDTH | TABLE_TYPE | HASH_ALGORITHM | CSR_MOD | CSR_ADDR | TABLE_SHARE | TABLE_DESCRIPTION
0 | 64 | DIRECT
KEY_TYPE | FIELD_NAME | FIELD_BITS | SUB_FIELD_NAME | SUB_FIELD_BITS | DESCRIPTION | DEFAULT_VALUE | NOTES
REG_STATUS_5 | flit_right_cnt_ | 63:0 |  |  |  | 64'h0 | config_bist_start为1时表示flit_right_cnt[63：0], bist接收到的数量；config_bist_start为0时,[63:56]表示tx_vc_used，发送报文所有使用vc, [55:48]表示rx_vc_used，接收报文所有使用vc, [47:32]表示crc_error_counter,[31:16]表示block_lock_times, [15:0]表示phy_llp_ready_times.

## hirar_llppcs_sr4
TABLE_COUNT | TABLE_BITS_WIDTH | TABLE_TYPE | HASH_ALGORITHM | CSR_MOD | CSR_ADDR | TABLE_SHARE | TABLE_DESCRIPTION
0 | 64 | DIRECT
KEY_TYPE | FIELD_NAME | FIELD_BITS | SUB_FIELD_NAME | SUB_FIELD_BITS | DESCRIPTION | DEFAULT_VALUE | NOTES
REG_STATUS_4 | max_heartbeat | 63:32 |  |  |  | 32'h0 | 最大报文间隔
| tx_bist_en | 31 |  |  |  | 1'h0 | 发送端bist启动. 1：发送端bist启动. 0：发送端没有启动bist
| phy_llp_phy_idle | 30 |  |  |  | 1'h0 | pcs是否空闲. 1：phy空闲. 0：phy忙
| reserved | 29:24 |  |  |  | 6'h0 | 保留
| core_llp_fifo_recover | 23 |  |  |  | 1'h0 | damq fifo空
| phy_llp_ready | 22 |  |  |  | 1'h0 | pcs是否ready有效
| last_llp_core_ht | 21:20 |  |  |  | 2'h0 | llp给core的ht
| discard_rxp | 19:4 |  |  |  | 16'h0 | 接收端丢弃的flit数量
| last_llp_core_vc | 3:1 |  |  |  | 3'h0 | llp给core的vc
| recv_bist_req | 0 |  |  |  | 1'h0 | 接收端bist使能.1：接收端开始bist.0：接收端没有检测到bist

## hirar_llppcs_sr3
TABLE_COUNT | TABLE_BITS_WIDTH | TABLE_TYPE | HASH_ALGORITHM | CSR_MOD | CSR_ADDR | TABLE_SHARE | TABLE_DESCRIPTION
0 | 64 | DIRECT
KEY_TYPE | FIELD_NAME | FIELD_BITS | SUB_FIELD_NAME | SUB_FIELD_BITS | DESCRIPTION | DEFAULT_VALUE | NOTES
REG_STATUS_3 | max_retry_num | 63:32 |  |  |  | 32'h0 | 统计周期内最大重传数量
| total_retry_num | 31:0 |  |  |  | 32'h0 | 复位后总重传数量

## hirar_llppcs_sr2
TABLE_COUNT | TABLE_BITS_WIDTH | TABLE_TYPE | HASH_ALGORITHM | CSR_MOD | CSR_ADDR | TABLE_SHARE | TABLE_DESCRIPTION
0 | 64 | DIRECT
KEY_TYPE | FIELD_NAME | FIELD_BITS | SUB_FIELD_NAME | SUB_FIELD_BITS | DESCRIPTION | DEFAULT_VALUE | NOTES
REG_STATUS_2 | reserved | 63 |  |  |  | 1'h0 | 保留位
| last_internal_vc | 62:60 |  |  |  | 3'h0 | 头flit的内部vc标记
| retry_request_state | 59:58 |  |  |  | 2'h0 | 重传状态机所处状态
| last_lb_llp_ht | 57:56 |  |  |  | 2'h0 | lb最后发送的ht
| last_lb_llp_vc | 55:53 |  |  |  | 3'h0 | lb最后发送的vc
| last_core_llp_ht | 52:51 |  |  |  | 2'h0 | core最后发送的ht
| last_core_llp_vc | 50:48 |  |  |  | 3'h0 | core最后发送的vc
| discard_length | 47:32 |  |  |  | 16'h0 | 发送端丢弃flit计数
| current_retry_num | 31:0 |  |  |  | 32'h0 | 统计周期内当前重传数量

## hirar_llppcs_sr1
TABLE_COUNT | TABLE_BITS_WIDTH | TABLE_TYPE | HASH_ALGORITHM | CSR_MOD | CSR_ADDR | TABLE_SHARE | TABLE_DESCRIPTION
0 | 64 | DIRECT
KEY_TYPE | FIELD_NAME | FIELD_BITS | SUB_FIELD_NAME | SUB_FIELD_BITS | DESCRIPTION | DEFAULT_VALUE | NOTES
REG_STATUS_1 | total_credit_release2core | 63:32 |  |  |  | 32'h0 | 释放给core的信用数
| core_llp_counter | 31:0 |  |  |  | 32'h0 | core发送flit计数器

## hirar_llppcs_sr0
TABLE_COUNT | TABLE_BITS_WIDTH | TABLE_TYPE | HASH_ALGORITHM | CSR_MOD | CSR_ADDR | TABLE_SHARE | TABLE_DESCRIPTION
0 | 64 | DIRECT
KEY_TYPE | FIELD_NAME | FIELD_BITS | SUB_FIELD_NAME | SUB_FIELD_BITS | DESCRIPTION | DEFAULT_VALUE | NOTES
REG_STATUS_0 | reserved | 63:52 |  |  |  | 12'h0 | 保留位
| target_rate | 51:49 |  |  |  | 3'h0 | 目标链路line rate
| current_rate | 48:46 |  |  |  | 3'h0 | 当前链路line rate
| remote_node | 45:26 |  |  |  | 20'h0 | 远程节点号
| remote_port | 25:21 |  |  |  | 5'h0 | 远程端口号
| port_id | 20:16 |  |  |  | 5'h0 | 本地id号
| llp_core_link_usable | 15 |  |  |  | 1'h1 | 链路是否可用.1：链路可用,0：链路不可用
| llp_core_link_up | 14 |  |  |  | 1'h1 | 链路是否握手.1：握手成功,0：链路断开
| physical_current_state | 13:10 |  |  |  | 4'h8 | 物理链路状态.8：物理链路检测成功.其他值：物理链路检测未完成
| link_current_state | 9:8 |  |  |  | 2'h2 | llp链路状态.2：链路层握手成功.1：初始化状态.0：复位状态
| handup_counter | 7:0 |  |  |  | 8'h1 | 握手次数统计

## hirar_llppcs_cr7
TABLE_COUNT | TABLE_BITS_WIDTH | TABLE_TYPE | HASH_ALGORITHM | CSR_MOD | CSR_ADDR | TABLE_SHARE | TABLE_DESCRIPTION
0 | 64 | DIRECT
KEY_TYPE | FIELD_NAME | FIELD_BITS | SUB_FIELD_NAME | SUB_FIELD_BITS | DESCRIPTION | DEFAULT_VALUE | NOTES
REG_CONFIG_7 | reserved | 63:2 |  |  |  | 62'h0 | 保留位
| dissync_enable | 1 |  |  |  | 1'h1 | 1代表去同步功能是打开的。去同步意味着：当单个lane的接收缓冲区上溢时，将整个pcs的phy_llp_ready设为0，并等待pcs重新同步。0代表去同步功能是关闭的。从原理上看，当某个lane的接收缓冲区上溢时，代表有数据丢失，后继数据的对齐是无法保证的。此时确实应该将phy_llp_ready设为0，以阻止后继错误数据向上提交。但是在1502项目中的ASIC和FPGA实验证明，该功能导致大量的llp超时重传。而1502的FPGA在禁用该功能并将接收缓冲区设为32深后，问题得到解决。因此，在这里提供了禁用该功能的选项。
| rx_reversed | 0 |  |  |  | 1'h0 | 1代表该pcs的8个接收lane是倒过来连接的，目前已经不使用。

## hirar_llppcs_cr6
TABLE_COUNT | TABLE_BITS_WIDTH | TABLE_TYPE | HASH_ALGORITHM | CSR_MOD | CSR_ADDR | TABLE_SHARE | TABLE_DESCRIPTION
0 | 64 | DIRECT
KEY_TYPE | FIELD_NAME | FIELD_BITS | SUB_FIELD_NAME | SUB_FIELD_BITS | DESCRIPTION | DEFAULT_VALUE | NOTES
REG_CONFIG_6 | reserved | 63:57 |  |  |  | 7'h0 | 保留位
| config_waring_en | 56:52 |  |  |  | 5'h1f | 警告使能位，可以选择是否触发警告
| config_throttle | 51:44 |  |  |  | 8'hff | 触发注入限制的flit数量，范围：>2
| config_light_off | 43:22 |  |  |  | 22'h100000 | 灯灭时间设置
| config_light_threshold | 21:0 |  |  |  | 22'h1000 | 引发灯亮的flit数量

## hirar_llppcs_cr5
TABLE_COUNT | TABLE_BITS_WIDTH | TABLE_TYPE | HASH_ALGORITHM | CSR_MOD | CSR_ADDR | TABLE_SHARE | TABLE_DESCRIPTION
0 | 64 | DIRECT
KEY_TYPE | FIELD_NAME | FIELD_BITS | SUB_FIELD_NAME | SUB_FIELD_BITS | DESCRIPTION | DEFAULT_VALUE | NOTES
REG_CONFIG_5 | reserved | 63:54 |  |  |  | 10'h0 | 保留位
| config_retry_waring | 53:22 |  |  |  | 32'd16 | 产生重传警告的门限，范围：>2
| config_light_on | 21:0 |  |  |  | 22'h100000 | 灯亮时间设置

## hirar_llppcs_cr4
TABLE_COUNT | TABLE_BITS_WIDTH | TABLE_TYPE | HASH_ALGORITHM | CSR_MOD | CSR_ADDR | TABLE_SHARE | TABLE_DESCRIPTION
0 | 64 | DIRECT
KEY_TYPE | FIELD_NAME | FIELD_BITS | SUB_FIELD_NAME | SUB_FIELD_BITS | DESCRIPTION | DEFAULT_VALUE | NOTES
REG_CONFIG_4 | config_retry_max_count | 63:32 |  |  |  | 32'h100 | 引发链路断开最大重传数量，范围：>2
| config_statistics_time | 31:0 |  |  |  | 32'h100000 | 重传统计时间范围：>config_rtt_timer

## hirar_llppcs_cr3
TABLE_COUNT | TABLE_BITS_WIDTH | TABLE_TYPE | HASH_ALGORITHM | CSR_MOD | CSR_ADDR | TABLE_SHARE | TABLE_DESCRIPTION
0 | 64 | DIRECT
KEY_TYPE | FIELD_NAME | FIELD_BITS | SUB_FIELD_NAME | SUB_FIELD_BITS | DESCRIPTION | DEFAULT_VALUE | NOTES
REG_CONFIG_3 | reserved | 63:62 |  |  |  | 2'h0 | 保留位
| config_fatal_en | 61:46 |  |  |  | 16'hffff | 在对应的致命错误产生时，是否报告中断，1表示使能，0为禁止报告（参见寄存器18b说明）。
| config_force_err32 | 45 |  |  |  | 1'h0 | 在llp层向crc32注入错误
| config_heartbeat_timer | 44:13 |  |  |  | 32'h6000 | 心跳超时周期，范围：>'h3000
| config_integrity_bypass | 12 |  |  |  | 1'h0 | 是否进行发送检查，1：跳过发送报文检查,0：无操作
| config_force_err | 11:10 |  |  |  | 2'h0 | 发送错误生成，0：无错,1：产生一次错误,2：间隔固定时间产生一次错误,3：每个flit均产生错误,
| config_ack_time | 9:1 |  |  |  | 9'h9 | 预计ack返回时间，以32为基本单位；范围：>config_rtt_timer
| config_retry_close_channel_en | 0 |  |  |  | 1'h1 | 重传失败是否断开链路，1：允许断开链路，0：不断开链路

## hirar_llppcs_cr2
TABLE_COUNT | TABLE_BITS_WIDTH | TABLE_TYPE | HASH_ALGORITHM | CSR_MOD | CSR_ADDR | TABLE_SHARE | TABLE_DESCRIPTION
0 | 64 | DIRECT
KEY_TYPE | FIELD_NAME | FIELD_BITS | SUB_FIELD_NAME | SUB_FIELD_BITS | DESCRIPTION | DEFAULT_VALUE | NOTES
REG_CONFIG_2 | reserved | 63:54 |  |  |  | 10'h0 | 保留位
| config_rtt_timer | 53:45 |  |  |  | 9'h100 | rtt往返时间，范围：64~511
| config_sync3_time | 44:29 |  |  |  | 16'h1000 | sync等待时间，范围：>'h1000
| config_state_time | 28:5 |  |  |  | 24'h200000 | 状态超时时间，范围：>'h2000
| config_sync1_counter | 4:1 |  |  |  | 4'hc | sync1计数，范围：>4
| config_heartbeat_en | 0 |  |  |  | 1'h1 | 心跳使能,1：心跳使能，当config_retry_close_channel_en为1时，此处必须设置为1；0：禁止心跳，进行bist测试时必须为0；

## hirar_llppcs_cr1
TABLE_COUNT | TABLE_BITS_WIDTH | TABLE_TYPE | HASH_ALGORITHM | CSR_MOD | CSR_ADDR | TABLE_SHARE | TABLE_DESCRIPTION
0 | 64 | DIRECT
KEY_TYPE | FIELD_NAME | FIELD_BITS | SUB_FIELD_NAME | SUB_FIELD_BITS | DESCRIPTION | DEFAULT_VALUE | NOTES
REG_CONFIG_1 | config_bist_cnt | 63:0 |  |  |  | 64'hfff | 设置bist测试时的flit发送数量

## hirar_llppcs_cr0
TABLE_COUNT | TABLE_BITS_WIDTH | TABLE_TYPE | HASH_ALGORITHM | CSR_MOD | CSR_ADDR | TABLE_SHARE | TABLE_DESCRIPTION
0 | 64 | DIRECT
KEY_TYPE | FIELD_NAME | FIELD_BITS | SUB_FIELD_NAME | SUB_FIELD_BITS | DESCRIPTION | DEFAULT_VALUE | NOTES
REG_CONFIG_0 | config_block_lock | 63:60 |  |  |  | 4'h0 | 指定最小block_lock数量，有效值0~7
| config_saf | 59 |  |  |  | 1'h0 | 测试SAF机制(1：使能，0：禁用)
| config_tail_timeout | 58 |  |  |  | 1'h0 | 发送端尾报文超时检测使能信号：(1：使能，0：禁用)
| config_sync_counter | 57:38 |  |  |  | 20'hffff | 配置同步数据发送数量，模拟时可以适当减小，比如20’hfff
| config_local_node | 37:18 |  |  |  | 20'h0 | 本地节点号
| cofig_soft_reset | 17 |  |  |  | 1'h0 | 是否对llp进行复位(1：复位llp,0：无动作)
| config_lane_width_bypass | 16 |  |  |  | 1'h0 | 是否跳过lane宽度设置(1：跳过lane宽度设置,0：进行lane宽度设置)
| config_lane_en | 15:8 |  |  |  | 8'hff | lane使能设置，['h1~'hff]
| config_hss_rate | 7:5 |  |  |  | 3'h5 | hss目标速度，[2]：14G使能；[1]：10G使能；[0]：5G使能；
| config_hss_init | 4:2 |  |  |  | 3'h4 | 初始hss速度，100：14G；010：10G；001：5G；
| config_bist_detect | 1 |  |  |  | 1'h0 | 是否在接收端检测bist报文，1：检测，进行bist测试时必须为1；0：不检测
| config_bist_start | 0 |  |  |  | 1'h0 | 是否启动bist，1：启动bist测试；0：无操作